## REKAPITULACE
V CELÉM DOKUMENTU VYPLŇUJTE POUZE ŽLUTÁ POLE!!!
Zadavatel: | Město Český Těšín
Název veřejné zakázky: | Moderní výukové metody na základních školách v Českém Těšíně – Dodávky III, 3. část „Učební pomůcky"
Účastník:
Obchodní jméno:
Sídlo:
IČO:
Pokud zadávací dokumentace obsahuje požadavky na určité obchodní názvy nebo odkazy na obchodní firmy, názvy nebo jména a příjmení nebo jsou pro jeho organizační složku příznačné, např. patenty a vynálezy, užitné vzory, normy, průmyslové vzory, ochranné známky nebo označení původu, účastník zadávacího řízení to při zpracování nabídky bude chápat jako vymezení kvalitativního standardu. V tomto případě je účastník zadávacího řízení oprávněn v nabídce uvést i jiné, kvalitativně a technicky obdobné řešení, které splňuje minimálně požadované standardy a odpovídá uvedeným parametrům.
Cena je maximální a zahrnuje veškeré náklady, které dodavatel vynaloží na dodávku, dopravu a proškolení pedagogických pracovníků dodávaného předmětu koupě.
Učební pomůcky - Přírodovědná učebna 111 |  |  | 0
Učební pomůcky - Jazyková učebna 117 |  |  | 0
CENA CELKEM v Kč BEZ DPH ZA ZAKÁZKU |  |  | 0
DPH v Kč |  |  | 0
CENA CELKEM v Kč vč. DPH ZA ZAKÁZKU |  |  | 0

## Pom - PU 111
Pomůcky - ZŠ Pod Zvonek - přírodovědná učebna 111
Název | Jedn. | Mn. | Cena/ks | Cena bez DPH | DPH 21% | Cena s DPH | Produkt/PN
Brýle pro virtuální realitu - minimální požadavky: Standalone (bezpočítačové) brýle pro virtuální realitu.Zabudované reproduktory a mikrofon. Zorné pole minimálně 90°. Celkové rozlišení displeje brýlí min. 3664 × 1920 pixelů. Obnovovací frekvence min. 120 Hz. Možnost pohybu ve 3D prostoru, WiFi, 1 USB-C konektor, hardwarová možnost úpravy vzdáleností čoček od sebe. Velikost RAM min. 8 GB, velikost uložiště min. 128 GB. Dva ovladače součástí balení. Brýle i ovladače budou viditelně označeny čísly, aby nedošlo k záměně mezi jednotlivými headsety. | ks | 31 | 0 | 0 | 0 | 0
Nabíjecí mobilní vozík pro dodané VR brýle - minimální požadavky: mobilní zařízení o rozměrech š.1240 x h.765 x v.1350 pro uložení min. 31 ks brýlí. Základna z kovového uzavřeného profilu o min roz. 30x30 mm, opatřeno komaxit barvou. Zařízení musí být mobilní na kolečkách s celkovou nosností minimální 300kg. Rámová konstrukce z hliníkového profilu, rohy zaoblené o min. poloměru 40 mm. Regulace teploty pro Odvětrávání s možností nastavení. Brýle budou uloženy v jednotlivých šuplících s vložkou pro uložení. Nabíjecí USB-C min. 5V 2,4A na port. Všechno bude uzamykatelné jednotným klíčem. V horní části termostat a vypínač celé skříně. Horní deska bude z kompaktní desky o síle 12mm. | ks | 1 | 0 | 0 | 0 | 0
Set - 3D tiskárna s krytem a vytvrzovací stanicí - minimální požadavky: 3D tiskárna resinová SLA - Monochromatické osvitové LCD min 5.96'', 2560×1620p - životnost LCD min. 20 000 hodin Rozměry pro tisk min. 127×80×150 mm Doba osvitu jedné vrstvy max. 3s Podporovaná výška vrstvy 0,025-0,1 mm Motorizovaná sklopná vanička Rychloupínací platforma ventilátor s uhlíkovým filtrem Konektivita: USB, Wi-Fi, LAN 3D tiskárna - vytvrzovací stanice Mycí a vytvrzovací stanice pro dodanou SLA 3D tiskárnu funkce min. mytí - odtranění nevytvrzeného resinu z hotového modelu, Sušení modelu po omytí, Vytvrzení modelu UV světlem, předehřev resinu před tiskem | ks | 1 | 0 | 0 | 0 | 0
3D skener - minimální požadavky: 3D skener se 3 skenovacími módy zarovnání (obrysy/otočný stolek/manuální). Přesnost jednotlivého snímku ≤ 0,1 mm, minimální rozměry snímaného objektu 30 × 30 × 30 mm, maximální rozměry snímaného objektu 700 × 700 × 700 mm (v ručním režimu) / 200 × 200 × 200 mm (při využití točny). Rozsah jednotlivého snímku 200 × 150 mm, rychlost snímání < 8s, vzdálenost bodů 0,17 – 0,2 mm. Podpora barevných textur, formát exportovaných souboru OBJ, STL, ASC, PLY. Rozlišení snímací kamery alespoň 1,3 MPx, bílé světlo jako zdroj strukturálního osvitu včetně software pro přípravu, 3D skenování a postprocesing 3D objektů kompatibilní s HW 3D skenerem. | ks | 1 | 0 | 0 | 0 | 0
Stolní vizualizér - bezdrátový - minimální požadavky: rozlišení 2560x1920, snímková frekvence 60 fps, Zoom optický 10x, automatické ostření, Oblast záběru - Formát A3 297 × 420 mm, Osvětlení LED, vestavěný mikrofon, HDMI, USB,WiFI, nastavitelné rameno | ks | 1 | 0 | 0 | 0 | 0
Mikroskopy pro žáky - minimální požadavky: školní mikroskop s možností přenášet obraz do počítače Rozsah zvětšení: od 40× do 1280× Optika: achromatické objektivy 4×/10×/40× a okuláry WF 10× a 16× horní a spodní LED světla s možností regulace intenzity Křížový stolek USB okulár (640×480) pro připojení k počítači Napájení pomocí AC adaptéru, možnost provozu na baterie pevný plastový kufr pro uskladnění a přenášení vybavení | ks | 15 | 0 | 0 | 0 | 0
Dalekohled pro ornitologii - minimální požadavky: binokulární dalekohled zvětšení min.8x, průměr objektivů 42mm Vodotěsný. Optické plochy opatřené antireflexní vrstvou Vysunovací otočné očnice s pogumovaným povrchem. popruh, brašna | ks | 10 | 0 | 0 | 0 | 0
Badatelské sada - minimální požadavky: Sada bezdrátových čidel pro realizaci fyziologických, biologických i environmentálních experimentů. Sada obsahuje: minimálně Bezdrátové senzory teploty, CO2, O2, krevního tlaku, EKG a bezdrátový senzor počasí s anemometrem a GPS. Součástí sady je minimálně 40 žákovských úloh, tištěná metodika úloh a licence software pro zpracování výsledků měření. Baleno v úložném boxu. | ks | 10 | 0 | 0 | 0 | 0
|  |  |  | 0 | 0 | 0
Vyplňte žlutá políčka

## Pom - JU 117
Pomůcky - ZŠ Pod Zvonek - Jazyková učebna 117
Název | Jedn. | Mn. | Cena/ks | Cena bez DPH | DPH 21% | Cena s DPH | Produkt/PN
Brýle pro virtuální realitu - minimální požadavky: Standalone (bezpočítačové) brýle pro virtuální realitu.Zabudované reproduktory a mikrofon. Zorné pole minimálně 90°. Celkové rozlišení displeje brýlí min. 3664 × 1920 pixelů. Obnovovací frekvence min. 120 Hz. Možnost pohybu ve 3D prostoru, WiFi, 1 USB-C konektor, hardwarová možnost úpravy vzdáleností čoček od sebe. Velikost RAM min. 8 GB, velikost uložiště min. 128 GB. Dva ovladače součástí balení. Brýle i ovladače budou viditelně označeny čísly, aby nedošlo k záměně mezi jednotlivými headsety. | ks | 25 | 0 | 0 | 0 | 0
3D virtuální SW k VR brýlím - minimální požadavky: Výukový software pro přírodní vědy software s výukovým obsahem pro interaktivní učebny přírodních věd v českém jazyce založený na moderních zobrazovacích metodách, jako jsou 3D modely, hluboké zoomy (mikroskopické zoomy), animace, videa a rozšířená realita. Obsah zahrnuje minimálně tyto knihovny pokrývající tematicky učivo : min. biologie, chemie, fyzika, geometrie, geologie. Obsahuje min. 1500 3D modelů. Licence pro celou školu. Kompatibilita s brýlemi pro virtuální realitu a webovým prohlížečem. Licence min. na 60 měsíců. | ks | 1 | 0 | 0 | 0 | 0
Nabíjecí mobilní vozík pro dodané VR brýle - minimální požadavky: mobilní zařízení o rozměrech š.1240 x h.765 x v.1350 pro uložení min. 25 ks brýlí. Základna z kovového uzavřeného profilu o min roz. 30x30 mm, opatřeno komaxit barvou. Zařízení musí být mobilní na kolečkách s celkovou nosností minimální 300kg. Rámová konstrukce z hliníkového profilu, rohy zaoblené o min. poloměru 40 mm. Regulace teploty pro Odvětrávání s možností nastavení. Brýle budou uloženy v jednotlivých šuplících s vložkou pro uložení. Nabíjecí USB-C min. 5V 2,4A na port. Všechno bude uzamykatelné jednotným klíčem. V horní části termostat a vypínač celé skříně. Horní deska bude z kompaktní desky o síle 12mm. | ks | 1 | 0 | 0 | 0 | 0
|  |  |  | 0 | 0 | 0
Vyplňte žlutá políčka