## Zámečnické
AKCE:Rekonstrukce Pražská 3/14
OZN. | POPIS, SCHÉMA, ROZMĚRY | ROZMĚR | JEDNOTKA
|  |  |  | 1.PP | 1.NP | 2.NP | 3.NP | 4.NP | S
ks
Z1 | ocelové zárubně do zdiva | 900x1970 | levé | 0 | 0 | 1 | 0 | 0 | 1
| tl. zdiva 150 mm |  | pravé | 0 | 5 | 0 | 0 | 0 | 5
bez požární odolnosti
ks
Z2 | ocelové zárubně protipožární | 900x2100 | levé | 0 | 1 | 2 | 3 | 0 | 6
| EW 30 DP1 do zdiva tl. 150 mm |  | pravé | 0 | 3 | 2 | 2 | 0 | 7
ks
Z3 | ocelové zárubně protipožární | 900x1970 | levé | 1 | 2 | 0 | 1 | 2 | 6
| EW 30 DP1 do zdiva tl. 150 mm |  | pravé | 1 | 0 | 1 | 0 | 1 | 3
ks
Z4 | ocelové zárubně do zdiva | 700x1970 | levé | 0 | 0 | 0 | 0 | 0 | 0
| tl. zdiva 150 mm |  | pravé | 0 | 1 | 0 | 0 | 0 | 1
bez požární odolnosti
ks
Z5 | ocelové zárubně do zdiva | 600x1970 | levé | 0 | 1 | 0 | 0 | 0 | 1
| tl. zdiva 150 mm |  | pravé | 0 | 0 | 0 | 0 | 0 | 0
bez požární odolnosti
Z6 | ocelové zárubně do zdiva | 900x1970 | levé | 0 | 0 | 1 | 1 | 0 | 2
| tl. zdiva 150 mm |  | pravé | 0 | 0 | 1 | 0 | 0 | 1
bez požární odolnosti
Z8 | ocelové zárubně protipožární | 1450x2100 | ks | 0 | 0 | 2 | 1 | 0 | 3
EI 30 DP1 do zdiva tl. 150 mm
pro dvoukřídlé dveře
Z9 | ocelové zárubně protipožární | 1250x2100 | ks | 0 | 0 | 1 | 1 | 0 | 2
EI 30 DP1 do zdiva tl. 150 mm
pro dvoukřídlé dveře
ks
Z10 | ocelové zárubně do zdiva | 800x1970 | levé | 0 | 0 | 2 | 2 | 0 | 4
| tl. zdiva 150 mm |  | pravé | 0 | 0 | 1 | 0 | 0 | 1
bez požární odolnosti
ks
Z11 | ocelové zárubně do zdiva | 700x1970 | levé | 0 | 0 | 0 | 0 | 0 | 0
| tl. zdiva125 mm |  | pravé | 0 | 0 | 4 | 3 | 0 | 7
bez požární odolnosti
Z16 | ocelové zárubně do sádrokartonové | 900x1970 | levé | 0 | 0 | 0 | 0 | 0 | 0
| příčky tl. 100 mm |  | pravé | 0 | 0 | 0 | 0 | 2 | 2
bez požární odolnosti
Z17 | ocelové zárubně do sádrokartonové | 900x1970 | levé | 0 | 0 | 0 | 0 | 1 | 1
| příčky tl. 100 mm EI 30DP1 |  | pravé | 0 | 0 | 0 | 0 | 0 | 0
S požární odolnosti
OZN. | POPIS, SCHÉMA, ROZMĚRY | ROZMĚR | JEDNOTKA
|  |  |  | 1.PP | 1.NP | 2.NP | 3.NP | 4.NP | S
Z20 | Stříška nad vstupem - nosný rám | 2500x1080 | ks | 0 | 1 | 0 | 0 | 0 | 1
| z nerezových profilů, výplň bezpeč- | ocel váha cca
| nostní sklo tl. min. 8 mm, včetně kot- | 58 kg
vení do stěn a lemujících lišt - komplet
Z23 | nerezové zábradlí z trubky min. 55x2 mm | ocel váha cca | bm | 0 | 0 | 11.1 | 11.1 | 0 | 22.2
| 55x2 mm zabradlí kotvena do | 10,8 kg/m
ostění, včetně kotvení
Z24 | Dřevěné madlo na zděné
| zábradlí š. 150 mm, v. 60 mm |  | bm | 0 | 0 | 0 | 0 | 4.5 | 4.5
půlkulaté

## strop
AKCE:Rekonstrukce Pražská 3/14
OZN. | POPIS, SCHÉMA, ROZMĚRY | ROZMĚR | JEDNOTKA
|  |  |  | 1.NP | 2.NP | 4.NP | S
1 | Ocel. Profil Ič. 240 | Ič. 240 | dl. 7,350 m | 0 | 0 | 23 | 23
2 | Ocel. Profil Ič. 200 | Ič. 200 | dl. 5,200 m | 0 | 0 | 2 | 2
3 | Ocel. Profil HEB č. 140 | HEB č. 140 | dl. 2,750 m | 0 | 0 | 8 | 8
4 | Ocel. Profil HEB č. 140 | HEB č. 140 | dl. 5,000 m | 0 | 0 | 1 | 1
5 | Ocel. Profil Ič. 200 | Ič. 200 | dl. 5,250 m | 0 | 0 | 14 | 14
6 | Ocel. Profil Ič. 160 | Ič. 160 | dl. 3,650 m | 0 | 0 | 18 | 18
7 | Ocel. Profil Ič. 160 | Ič. 160 | dl. 4,300 m | 0 | 0 | 3 | 3
8 | Ocel. Profil Ič. 200 | Ič. 200 | dl. 3,800 m | 0 | 0 | 4 | 4
9 | Ocel. Profil Ič. 160 | Ič. 160 | dl. 4,900 m | 9 | 0 | 0 | 9
10 | Ocel. Profil Ič. 180 | Ič. 180 | dl. 7,150 m | 0 | 3 | 0 | 3
11 | Ocel. Profil Ič. 160 | Ič. 160 | dl. 5,050 m | 0 | 4 | 0 | 4

## KLEMPÍŘSKÉ
AKCE:Rekonstrukce Pražská 3/14
OZN. | POPIS, SCHÉMA, ROZMĚRY | ROZMĚR | JEDNOTKA | POČET
|  |  |  | 1.NP | 2.NP | 3.NP | STŘECHA | S
K1 | Dešťový žlab půlkulatý včetně háků | délka cca | m | 0 | 0 | 0 | 42 | 42
r.š. 330 mm, pozink. Plech +barva
červená
K2 | Dešťový nástřešní žlab půlkulatý | délka cca | m | 0 | 0 | 0 | 7.5 | 7.5
r.š. 330 mm, pozink. Plech +barva
červená
K3 | Dešťový svod vč. kotlíků | délka cca | m | 0 | 0 | 0 | 60 | 60
DN 120mm, lakovaný pozink.
barva červená , vč. Uchycení
K4 | Dvoutrubková sněhová zábrana | délka cca | m | 0 | 0 | 0 | 104 | 104
včetně nosných konzol
uchycení na falc
K5 | Oplechování atiky šířky cca 300 mm | délka cca | m | 0 | 0 | 0 | 41 | 41
a výšky cca 200 mm z dvou částí
pozink. Plech + barva červená
r.š. 400+300 mm
K6 | Svislé oplechování okolo komína + | délka cca | m | 0 | 0 | 0 | 16 | 16
závětrná lišta po obvodu - pozink.
plech + nástřIk červ. Barvou
r.š. 450+150 mm
K7 | Svislé oplechování okolo nástavce | délka cca | m | 0 | 0 | 0 | 9 | 9
VZT+závětrná lišta po obvodu
pozink. plech + nástřik čer. Barvou
r.š. 450+150 mm
K8 | Oplechování úžlabí střechy | délka cca | m | 0 | 0 | 0 | 18 | 18
pozink. plech + nástřik čer. Barvou
r.š. 500 mm
K9 | Oplechování hřebene střechy | délka cca | m | 0 | 0 | 0 | 25 | 25
pozink. plech + nástřik čer. Barvou
r.š. 400 mm
K10 | Oplechování okraje střechy | délka cca | m | 0 | 0 | 0 | 18 | 18
pozink. plech + nástřik čer. Barvou
r.š. 300 mm
K11 | Okapničkový plech okraje střechy | délka cca | m | 0 | 0 | 0 | 49 | 49
pozink. plech + nástřik čer. Barvou
r.š. 300 mm

## VNITŘNÍ KONSTRUKCE
AKCE:Rekonstrukce Pražská 3/14
OZN. | SCHÉM. ZOBRAZENÍ | POPIS | ROZMĚR
|  |  | [mm] | 1.PP | 1.NP | 2.NP | 3.NP | 4.NP | S
900x1970
T |  | Interiérové dveře s laminátovým povrchem CPL, plné
1 |  | dub nebo buk světlý, do ocelových zárubní | LEVÉ | 0 | 0 | 1 | 0 | 0 | 1
|  | mosazná klika, bez prahu | PRAVÉ | 0 | 5 | 0 | 0 | 2 | 7
zámek cylind. Vložka, klika-klika
900x2100
T |  | Vnitřní dveře plné, jednokřídlové, do ocelové zárubně,
2 |  | bez dorazu u prahu, s požární odolností | LEVÉ | 0 | 1 | 2 | 3 | 0 | 6
|  | EW 30 DP3+C (samozavírač), povrch lamino dezén | PRAVÉ | 0 | 3 | 2 | 2 | 0 | 7
světlý buk, klika-klika, zámek cylindr. Vložka
900x1970
T |  | Vnitřní dveře plné, jednokřídlové, do ocelové zárubně,
3 |  | bez dorazu u prahu, s požární odolností | LEVÉ | 0 | 2 | 0 | 0 | 2 | 4
|  | EW 30 DP3+C (samozavírač), povrch lamino dezén | PRAVÉ | 0 | 0 | 1 | 1 | 1 | 3
světlý buk, klika-klika, zámek cylindr. Vložka
700x1970
T |  | Interiérové dveře s laminátovým povrchem CPL, plné
4 |  | dub nebo buk světlý, do ocelových zárubní | LEVÉ | 0 | 0 | 0 | 0 | 0 | 0
|  | mosazná klika, bez prahu | PRAVÉ | 0 | 1 | 1 | 0 | 0 | 2
zámek cylind. Vložka, klika-klika
600x1970
T |  | Interiérové dveře s laminátovým povrchem CPL, plné
5 |  | dub nebo buk světlý, do ocelových zárubní | LEVÉ | 0 | 1 | 0 | 0 | 0 | 1
|  | mosazná klika, bez prahu | PRAVÉ | 0 | 0 | 0 | 0 | 0 | 0
zámek cylind. Vložka, klika-klika
900x1970
T |  | Interiérové dveře s laminátovým povrchem CPL, plné
6 |  | dub nebo buk světlý, do ocelových zárubní | LEVÉ | 0 | 0 | 1 | 1 | 0 | 2
|  | mosazná klika, bez prahu | PRAVÉ | 0 | 0 | 1 | 0 | 0 | 1
zámek cylind. Vložka, klika-klika
900x1970
T |  | Vnitřní dveře plné, jednokřídlové, posuvné,
7 |  | do sádrokartonového pouzdra |  | 0 | 0 | 3 | 1 | 0 | 4
povrch lamino dezén světlý buk
1450x2100
T |  | Vnitřní dveře z 2/3 prosklené, dvoukřídlové, do ocelové
8 |  | zárubně, bez dorazu u prahu, hladké, zámek | LEVÉ | 0 | 0 | 1 | 1 | 0 | 2
|  | dozický, klika-klika, s požární odolností | PRAVÉ | 0 | 0 | 1 | 0 | 0 | 1
EW 30 DP3+C (samozavírač), povrch lamino dezén
světlý buk, světlost otev. Křídlo 900+zbytek
OZN. | SCHÉM. ZOBRAZENÍ | POPIS | ROZMĚR
|  |  | [mm] | 1.PP | 1.NP | 2.NP | 3.NP | 4.NP | S
800x 1970
T |  | Vnitřní dveře z 2/3 prosklené, dvoukřídlové+ nadsvětlík
9 |  | atypické, bez dorazu u prahu, hladké, zámek | LEVÉ | 0 | 0 | 1 | 1 | 0 | 2
cylindrická vložka, klika-klika, s požární odolností
EW 30 DP3+C (samozavírač), povrch lamino dezén
světlý buk, dvoukřídlé
800x1970
T |  | Interiérové dveře s laminátovým povrchem CPL, plné
10 |  | dub nebo buk světlý, do ocelových zárubní | LEVÉ | 0 | 0 | 2 | 2 | 0 | 4
|  | mosazná klika, bez prahu | PRAVÉ | 0 | 0 | 0 | 0 | 0 | 0
zámek dozický, klika-klika
povrch lamino dezén světlý buk
700x1970
T |  | Vnitřní dveře plné, jednokřídlové, do ocelové zárubně,
11 |  | bez dorazu u prahu, hladké, zámek | LEVÉ | 0 | 0 | 0 | 0 | 0 | 0
|  | WC klička, klika-klika | PRAVÉ | 0 | 0 | 3 | 3 | 0 | 6
povrch lamino dezén světlý buk
800x1970
T |  | Interiérové dveře s laminátovým povrchem CPL, plné
12 |  | dub nebo buk světlý, do ocelových zárubní | LEVÉ | 0 | 0 | 0 | 0 | 0 | 0
|  | mosazná klika, bez prahu | PRAVÉ | 0 | 0 | 1 | 0 | 0 | 1
zámek ciylindrická, klika-klika
povrch lamino dezén světlý buk
1000x1000
T |  | Pevná prosklenná výplň - pevný světlík
13 |  | v plastovém rámu bílém, pevny, zasklený |  | 0 | 0 | 0 | 3 | 0 | 3
dvojsklem
T |  | Ozdobný krycí rámeček okolo zárubní | obvod
14 |  | šířky cca 150 mm, lamino CPL povrch | m | 0 | 34 | 45.5 | 34 | 0 | 113.5
T |  | Pevná prosklenná výplň - pevný světlík | 900x900 | 0 | 0 | 3 | 1 | 0 | 4
15 |  | v plastovém rámu bílém, pevny, zasklený
dvojsklem
T |  | Střešní okno dřevěné s polyuretanovou
16 |  | povrchovou úpravou + lemování | 780x1400 | 0 | 0 | 0 | 0 | 9 | 9
na plochou střešní krytinu
T |  | Kominický výlez vel. 600x600 mm
17 |  | lemování v červené barvě | 600x600 | 0 | 0 | 0 | 0 | 5 | 5
OZN. | SCHÉM. ZOBRAZENÍ | POPIS | ROZMĚR
|  |  | [mm] | 1.PP | 1.NP | 2.NP | 3.NP | 4.NP | S
T |  | Vnitřní dveře plné, jednokřídlové, do ocelové zárubně, | 900x1970
18 |  | bez dorazu u prahu, s požární odolností
|  | EW 30 DP1+C (samozavírač), bíle plechové | LEVÉ | 1 | 0 | 0 | 0 | 0 | 1
|  | s výplní | PRAVÉ | 1 | 0 | 0 | 0 | 0 | 1
800x1970
T |  | Vnitřní dveře plné, jednokřídlové, do ocelové zárubně,
19 |  | bez dorazu u prahu, s požární odolností | LEVÉ | 0 | 0 | 0 | 0 | 1 | 1
EW 30 DP3+C (samozavírač), povrch lamino dezén
světlý buk, klika-klika, zámek cylindr. Vložka
T |  | Interiérové dveře bílé, plné | 900x1970
20 |  | s instalovanou2x větrací mřížkou, do ocelových zárubní | LEVÉ | 0 | 1 | 0 | 0 | 0 | 1
|  | mosazná klika, bez prahu | PRAVÉ | 0 | 0 | 0 | 0 | 0 | 0
zámek ciylindrická, klika-klika
T |  | Kuchyňská linka dl. 2,0 m, horní i dolní
30 |  | skříňky, nerezový dřez, lamino 18 mm s ABS hranami | 2000 | 0 | 1 | 0 | 0 | 0 | 1
2,0 mm, prac. Deska 40 mm
T |  | Kuchyňská linka dl. 2,25 m, horní i dolní
31 |  | skříňky, nerezový dřez, lamino 18 mm s ABS hranami | 2250 | 0 | 0 | 1 | 0 | 1 | 2
2,0 mm, prac. Deska 40 mm
T |  | Kuchyňská linka dl. 2,25 m, horní i dolní
32 |  | skříňky, nerezový dřez, lamino 18 mm s ABS hranami | 3000 | 0 | 0 | 0 | 1 | 0 | 1
2,0 mm, prac. Deska 40 mm