## Indikátory (parametry)
Indikátory (parametry) pro hodnocení a monitorování projektu NPO
Identifikace projektu - NÁZEV PROJEKTU
Masarykova ZŠ a MŠ Český Těšín – Snižování energetické náročnosti budovy základní školy
Indikátor (Parametr) | Jednotka | Hodnota
EKOLOGICKÉ PARAMETRY PROJEKTU
Emise skleníkových plynů před realizací projektu | tun / rok | 158.2848
Emise skleníkových plynů po realizaci projektu | tun / rok | 109.381
Snížení emisí skleníkových plynů | tun / rok | 48.9038
Snížení emisí skleníkových plynů | % | 30.8961
TECHNICKÉ PARAMETRY PROJEKTU
Spotřeba energie před realizací projektu | GJ / rok | 2257.23
Spotřeba energie po realizaci projektu | GJ / rok | 1375.64
Snížení konečné spotřeby energie | GJ / rok | 881.59
Snížení konečné spotřeby energie | % | 39.0563
Primární energie z neobnovitelných zdrojů před realizací projektu | GJ / rok | 2601.216
Primární energie z neobnovitelných zdrojů po realizací projektu | GJ / rok | 1668.132
Snížení energie z neobnovitelných zdrojů | GJ / rok | 933.084
Snížení energie z neobnovitelných zdrojů | % | 35.8711
Plocha zateplovaného obvodového pláště na systémové hranici budovy (vyplývající z PENB) | m2 | 3465.7
Plocha měněných výplní na systémové hranici budovy (vyplývající z PENB) | m2 | 995.5
Plocha zateplovaných plochých a šikmých střešních konstrukcí na systémové hranici budovy (vyplývající z PENB) | m2 | 0
Plocha zateplovaných konstrukcí k nevytápěným prostorům na systémové hranici budovy (vyplývající z PENB) | m2 | 0
Plocha zateplovaných podlah na zemině na systémové hranici budovy (vyplývající z PENB) | m2 | 0
Průměrný součinitel prostupu tepla (požadovaný) - Uem,N,rq (vyplývající z PENB) | W / (m2. K) | 0.42
Průměrný součinitel prostupu tepla (dosažený) – Uem,R (vyplývající z PENB) | W / (m2. K) | 0.41
Energeticky vztažná plocha objektu / budovy po realizaci projektu (vyplývající z PENB) | m2 | 7060.7
Typ objektu / budovy | - | základní škola
Typ zdroje č. 1 - Nově instalovaný výkon tepelný - OZE (včetně plynových TČ) | kWt
Typ zdroje č. 1 - Nově instalovaný výkon tepelný - zdroje na zemní plyn (mimo plynových TČ) | kWt
Typ zdroje č. 2 - Nově instalovaný výkon tepelný - OZE (včetně plynových TČ) | kWt
Typ zdroj č. 2 - Nově instalovaný výkon tepelný - zdroje na zemní plyn (mimo plynových TČ) | kWt
Nově instalovaný výkon elektrický (pouze KVET) | kWe
Výroba tepla z obnovitelných zdrojů | GJ / rok
Výroba elektřiny z obnovitelných zdrojů | GJ / rok
Typ zdroje č. 1 - Využití instalovaného výkonu (roční provoz) (bez solárního fototermického systému a KVET) | hod / rok
Typ zdroje č. 2 - Využití instalovaného výkonu (roční provoz) (bez solárního fototermického systému a KVET) | hod / rok
Využití instalovaného výkonu (roční provoz) solárního fototermického systému | hod / rok
Využití instalovaného výkonu (roční provoz) kogenerační jednotky | hod / rok
Účinnost (Sezónní energetická účinnost) | %
Typ zdroje vytápění ve výchozím stavu | - | plynová kotelna
Typ zdroje vytápění v navrhovaném stavu | - | plynová kotelna
Typ zdroje pro výrobu elektrické energie | -
Výkon vzduchotechnické jednotky (jednotek) | m3h-1 | 25750
Minimální účinnost vzduchotechnické jednotky (suchá účinnost ZZT bez vlivu kondenzace) | % | 88.5
Nově instalovaný (špičkový) výkon FV systému | kWp
Předpokládaná el. energie z FVS lokálně využitá ke krytí spotřeby el. energie | kWh
Účinnost fotovoltaických modulů | %
Plocha stíněných výplní stínicí technikou s ručním mechanickým ovládáním | m2 | 467.5
Plocha stíněných výplní stínicí technikou s ručním elektronickým ovládáním | m2
Plocha stíněných výplní stínicí technikou s inteligentním motorickým řízením | m2
Užitná plocha místností s úpravou osvětlení - učebny, předn. sály, posluchárny - LED, dynamický způsob ovládání | m2
Užitná plocha místností s úpravou osvětlení - učebny, předn. sály, posluchárny - LED, biodynam. systém osvětlení | m2
Užitná plocha místností s úpravou osvětlení - ostatní prostory - pokročilý systém aut. ovl. | m2
Užitná plocha místností s úpravou akustických parametrů | m2
Roční úspora energie dosažená realizací dalších opatření navržených v energetickém posudku | GJ / rok
EKONOMICKÉ PARAMETRY PROJEKTU
NPV – čistá současná hodnota | tis. Kč | -30786.03
Tsd - reálná doba návratnosti | roky | 73
IRR - vnitřní výnosové procento | % | -10
ÚSPORA CELKOVÉ DODANÉ ENERGIE PO TECHNICKÝCH CELCÍCH
Ztráty ve vlastních zdrojích a rozvodech | MWh / rok | 50.55
Vytápění | MWh / rok | 222.45
Chlazení | MWh / rok | 0
Větrání | MWh / rok | 0
Úprava vlhkosti | MWh / rok | 0
Příprava TV | MWh / rok | 0
Osvětlení | MWh / rok | 0
Technologie | MWh / rok | 0
ÚSPORA CELKOVÉ DODANÉ ENERGIE PODLE ENERGONOSITELŮ
Elektřina | MWh / rok | -8.63
SZTE | MWh / rok
ZP | MWh / rok | 281.63
LTO/TTO | MWh / rok
Uhlí | MWh / rok
OZE | MWh / rok
Ostatní | MWh / rok
Note on A2: Vyplňujte pouze pruhované buňky. Pokud je hodnota irelevantní, ponechte buňku prázdnou. Neměňte strukturu tabulky, nevkládejte nové buňky ani listy, neměňte název listu.
Note on A28: Uvést převažující účel využití, např. Základní škola, Mateřská škola, Obecní úřad, Kulturní dům apod.
Note on A29: Instalovaný výkon tepelného čerpadla při následujících teplotních charakteristikách: - technologie země – voda při teplotní charakteristice S0/W35, - technologie vzduch – voda při teplotní charakteristice A2//W35, - technologie voda – voda při teplotní charakteristice W10/W35. V případě více zdrojů uveďte součet výkonů.
Note on A31: Instalovaný výkon tepelného čerpadla při následujících teplotních charakteristikách: - technologie země – voda při teplotní charakteristice S0/W35, - technologie vzduch – voda při teplotní charakteristice A2//W35, - technologie voda – voda při teplotní charakteristice W10/W35. V případě více zdrojů uveďte součet výkonů.
Note on A41: Uvede se hlavní zdroj pro vytápění, např. SZTE, Tepelné čerpadlo, Kotel na biomasu, Plynový kondenzační kotel apod.
Note on A42: V případě více zdrojů uveďte všechny typy. Pokud nedochází ke změně zdroje vytápění, ponechte buňku nevyplněnou.
Note on A43: Fotovoltaický systém (FVE) Kogenerační jednotka (KVET)
Note on A44: Uvádí se celkový výkon všech instalovaných vzduchotechnických jednotek
Note on A57: Hodnoty z Energetického posouzení.
Note on A61: Hodnoty z Energetického posouzení.
Note on A70: Hodnoty z Energetického posouzení.