## Stavba
#RTSROZP# | Soupis prací s výkazem výměr
| Stavba: |  | 20210079 | ČESKÝ TĚŠÍN - Modernizace sportovního areálu Frýdecká
| Objekt: |  | 03 | Modernizace sportovního areálu Frýdecká
29358 | Rozpočet: |  | 2021A079 | Výměna umělého povrchu hřiště - UT3G
| Objednatel: |  | Správa účelových zařízení, příspěvková organizace |  |  |  | IČO: | 75107040
|  |  | Svojsíkova 833 |  |  |  | DIČ:
|  |  | 73701 | Český Těšín
| Projektant: | [5 empty] | IČO:
DIČ:
| Zhotovitel: | [5 empty] | IČO:
DIČ:
Vypracoval:
| Rozpis ceny | [6 empty] | Celkem
HSV | HSV | [6 empty] | 0
PSV | PSV | [6 empty] | 0
MON | MON | [6 empty] | 0
VN | Vedlejší náklady | [6 empty] | 0
ON | Ostatní náklady | [6 empty] | 0
| Celkem | [6 empty] | 0
Rekapitulace daní
0 | Základ pro sníženou DPH |  |  | 15 | % | 0 |  |  | CZK
0 | Snížená DPH |  |  | 15 | % | 0 |  |  | CZK
0 | Základ pro základní DPH |  |  | 21 | % | 0 |  |  | CZK
0 | Základní DPH |  |  | 21 | % | 0 |  |  | CZK
0 | Zaokrouhlení |  |  |  |  | 0 |  |  | CZK
| Cena celkem bez DPH |  |  |  |  | 0 |  |  | CZK
0 | Cena celkem s DPH |  |  |  |  | 0 |  |  | CZK
|  | v |  |  | dne
|  |  | Za zhotovitele |  |  |  | Za objednatele
Rekapitulace dílčích částí
#CASTI>> | Číslo | Název |  |  | Základ pro sníženou DPH | Základ pro základní DPH | DPH celkem | Cena celkem | %
1 | Stavba |  |  |  | 0 | 0 | 0 | 0 | #NAME?
2 | 03 | Modernizace sportovního areálu Frýdecká |  |  | 0 | 0 | 0 | 0 | #NAME?
3 | 2021A079 | Výměna umělého povrchu hřiště - UT3G |  |  | 0 | 0 | 0 | 0 | #NAME?
| Celkem za stavbu |  |  |  | 0 | 0 | 0 | 0 | 0
Rekapitulace dílů
| Číslo | Název |  |  | Typ dílu |  |  | Celkem | %
| 471 | Umělé povrchy |  |  | HSV |  |  | 0
| 913 | Sportovní vybavení |  |  | HSV |  |  | 0
| 96 | Bourání konstrukcí |  |  | HSV |  |  | 0
| 99 | Staveništní přesun hmot |  |  | HSV |  |  | 0
| VN | Vedlejší náklady |  |  | VN |  |  | 0
| Cena celkem | [6 empty] | 0 | 0

## VzorPolozky (hidden)
Položkový rozpočet
S:
O:
R:

## 03 2021A079 Pol
Soupis prací s výkazem výměr | [26 empty] | #TypZaznamu#
S: | 20210079 | ČESKÝ TĚŠÍN - Modernizace sportovního areálu Frýdecká | [24 empty] | STA
O: | 03 | Modernizace sportovního areálu Frýdecká | [21 empty] | STA |  |  | OBJ
R: | 2021A079 | Výměna umělého povrchu hřiště - UT3G | [24 empty] | ROZ
P.č. | Číslo položky | Název položky | MJ | Množství | Cena / MJ | Celkem | Dodávka | Dodávka celk. | Montáž | Montáž celk. | DPH | Cena s DPH | Hmotnost / MJ | Hmotnost celk.(t) | Dem. hmotnost / MJ | Dem. hmotnost celk.(t) | Ceník | Cen. soustava / platnost | Cenová úroveň | Nhod / MJ | Nhod celk. | Dodavatel | Typ položky
Díl: | 471 | Umělé povrchy |  |  |  | 0 |  | 0 |  | 0 |  | 0 |  | 421.58 |  | 0 |  |  |  |  | 0 | [5 empty] | DIL
1 | 47199-1005.NC | Křemičitý písek-dodávka materiálu pro vsyp | m2 | 8069.9124 |  | 0 |  | 0 |  | 0 | 21 | 0 | 0.03 | 242.1 | 0 | 0 |  | Vlastní | Indiv | 0 | 0 |  | Práce |  |  |  | POL1_
|  | /dodávka křemičitého písku pro vsyp um. trávníku/ | [24 empty] | POP
|  | plocha hřiště : (110,82*72,82) |  | 8069.9124 | [22 empty] | VV | 0
2 | 47199-1006.NC | Gumový granulát MIX - černo/šedý | m2 | 8069.9124 |  | 0 |  | 0 |  | 0 | 21 | 0 | 0.01 | 80.7 | 0 | 0 |  | Vlastní | Indiv | 0 | 0 |  | R-položka |  |  |  | POL12_0
|  | /dodávka gumového granulátu MIX - černo/šedý/ | [24 empty] | POP
|  | plocha hřiště : (110,82*72,82) |  | 8069.9124 | [22 empty] | VV | 0
3 | 47199-1001.NC | Umělý trávník 3.generace celk.v. 42mm | m2 | 8069.9124 |  | 0 |  | 0 |  | 0 | 21 | 0 | 0.0112 | 90.38 | 0 | 0 |  | Vlastní | Indiv | 0 | 0 |  | R-položka |  |  |  | POL12_1
|  | /cena za kompletní položení umělého trávníku 3.generace celkové v. 42mm (40mm v.vlasu, 2mm tl.podložky),včetně vpravení křemičitého a gumigranulátového vsypu a lajnování,barva ZELENÁ. Stavba bude provedena v souladu s Prováděcím pokynem FAČR k atestacím hřišť s umělými trávníky 3.generace, v platném znění pro navržený rozměr hřiště. | [24 empty] | POP |  | /cena za kompletní položení umělého trávníku 3.generace celkové v. 42mm (40mm v.vlasu, 2mm tl.podložky),včetně vpravení křemičitého a gumigranulátového vsypu a lajnování,barva ZELENÁ. Stavba bude provedena v souladu s Prováděcím pokynem FAČR k atestacím hřišť s umělými trávníky 3.generace, v platném znění pro navržený rozměr hřiště.
|  | Technická charakteristika navrženého umělého trávníku 3. generace je v projektu uvedena jako požadavek MINIMÁLNÍ, ale v úrovni provedení „standard kvality“. Tzn., že dodavatel může nabídnout trávník s minimálně srovnatelnými anebo s lepšími parametry./ | [24 empty] | POP |  | Technická charakteristika navrženého umělého trávníku 3. generace je v projektu uvedena jako požadavek MINIMÁLNÍ, ale v úrovni provedení „standard kvality“. Tzn., že dodavatel může nabídnout trávník s minimálně srovnatelnými anebo s lepšími parametry./
POP
|  | TECHNICKÉ PARAMETRY UMĚLÉHO TRÁVNÍKU 3.GENERACE: | [24 empty] | POP
|  | Vlas : PE monofilament (čočka profil) | [24 empty] | POP
|  | Podkladová textílie : 100% PP | [24 empty] | POP
|  | Zátěr : SBR latex | [24 empty] | POP
|  | Dělení : 3/4" | [24 empty] | POP
|  | Barva : vícebarevná zelená | [24 empty] | POP
|  | Výška vlákna : 40mm | [24 empty] | POP
|  | Celk. plošná hmotnost : 2500 g/m2 | [24 empty] | POP
|  | Hustota vpichů : 9300 vpichů/m2 | [24 empty] | POP
|  | Počet stehů na 10 cm : 18 | [24 empty] | POP
|  | Jemnost vlasu (dtex) : 14.900/9 | [24 empty] | POP
|  | plocha hřiště : (110,82*72,82) |  | 8069.9124 | [22 empty] | VV | 0
4 | 47199-11124.NC | Lajny bílé š. 12cm | m | 750 |  | 0 |  | 0 |  | 0 | 21 | 0 | 0.0112 | 8.4 | 0 | 0 |  | Vlastní | Indiv | 0 | 0 |  | R-položka |  |  |  | POL12_1
|  | /cena za vřezání a lepení lajn do trávníku - lajny fotbalové š. 12 cm/ | [24 empty] | POP
|  | celkem délka lajn fotbalu : (750,0) |  | 750 | [22 empty] | VV | 0
Díl: | 913 | Sportovní vybavení |  |  |  | 0 |  | 0 |  | 0 |  | 0 |  | 0 |  | 0 |  |  |  |  | 5 | [5 empty] | DIL
5 | 953943125R00 | Osazení kovových předmětů do betonu, 120 kg / kus | kus | 4 |  | 0 |  | 0 |  | 0 | 21 | 0 | 0.00068 | 0 | 0 | 0 |  | RTS 23/ I | Indiv | 1.25 | 5 |  | Práce |  |  |  | POL1_
|  | /položka pro demontáž a zpětnou montáž stávajících fotbalových branek/ | [24 empty] | POP
|  | počet branek : (4) |  | 4 | [22 empty] | VV | 0
6 | 91301-1009.NC | Síť na fotbal.branku-bílá 3mm | kus | 2 |  | 0 |  | 0 |  | 0 | 21 | 0 | 0.00125 | 0 | 0 | 0 |  | Vlastní | Indiv | 0 | 0 |  | R-položka |  |  |  | POL12_0
|  | /cena za dodávku sítě na fotbalovou branku/ | [24 empty] | POP
|  | síť fotbalové branky : (2) |  | 2 | [22 empty] | VV | 0
7 | 91301-1006.NC | Rohový praporek s kloubem praporek -bílá tyč žlutý praporek, kovové pouzdro | kpl | 4 |  | 0 |  | 0 |  | 0 | 21 | 0 | 0 | 0 | 0 | 0 |  | Vlastní | Indiv | 0 | 0 |  | R-položka |  |  |  | POL12_1
|  | /cena za dodávku rohového praporku s kloubem vč. kovového pouzdra/ | [24 empty] | POP
|  | rohový praporek : (4) |  | 4 | [22 empty] | VV | 0
Díl: | 96 | Bourání konstrukcí |  |  |  | 0 |  | 0 |  | 0 |  | 0 |  | 0 |  | 322.8 |  |  |  |  | 1694.68 | [5 empty] | DIL
8 | 776511810RT1 | Demontáž stávajícího umělého trávníku | m2 | 8069.9124 |  | 0 |  | 0 |  | 0 | 21 | 0 | 0 | 0 | 0.02 | 161.4 |  | RTS 23/ I | Indiv | 0.105 | 847.34 |  | Práce |  |  |  | POL1_
|  | /cena za odstranění stávajícího umělého trávníku/ | [24 empty] | POP
|  | plocha hřiště : (110,82*72,82) |  | 8069.9124 | [22 empty] | VV | 0
9 | 776511810RT4 | Odstranění stávajícího gumového granulátu a křemičitého vsypu | m2 | 8069.9124 |  | 0 |  | 0 |  | 0 | 21 | 0 | 0 | 0 | 0.02 | 161.4 |  | Vlastní | Indiv | 0.105 | 847.34 |  | Práce |  |  |  | POL1_
|  | /cena za odstranění stávajícího gumového granulátu a křemičitého vsypu/ | [24 empty] | POP
|  | plocha hřiště : (110,82*72,82) |  | 8069.9124 | [22 empty] | VV | 0
10 | 979081111R00 | Odvoz suti a vybour. hmot na skládku do 1 km | t | 322.7965 |  | 0 |  | 0 |  | 0 | 21 | 0 | 0 | 0 | 0 | 0 |  | RTS 23/ I | Indiv | 0 | 0 |  | Přesun suti |  |  |  | POL8_1
|  | /cena za odvoz suti na skládku odpadu/ | [24 empty] | POP
11 | 979081121R00 | Příplatek k odvozu za každý další 1 km | t | 2905.1685 |  | 0 |  | 0 |  | 0 | 21 | 0 | 0 | 0 | 0 | 0 |  | RTS 23/ I | Indiv | 0 | 0 |  | Přesun suti |  |  |  | POL8_1
|  | /skládka uvažována ve vzdálenosti do 10km/ | [24 empty] | POP
12 | 979082111R00 | Vnitrostaveništní doprava suti do 10 m | t | 322.7965 |  | 0 |  | 0 |  | 0 | 21 | 0 | 0 | 0 | 0 | 0 |  | RTS 23/ I | Indiv | 0 | 0 |  | Přesun suti |  |  |  | POL8_1
|  | /přesun suti v rámci stavby/ | [24 empty] | POP
13 | 9799905550R00 | Poplatek za skládku stavební suti | t | 322.7965 |  | 0 |  | 0 |  | 0 | 21 | 0 | 0 | 0 | 0 | 0 |  | Vlastní | Indiv | 0 | 0 |  | Přesun suti |  |  |  | POL8_0
|  | /poplatek za uložení umělého trávníku na příslušnou skládku/ | [24 empty] | POP
Díl: | 99 | Staveništní přesun hmot |  |  |  | 0 |  | 0 |  | 0 |  | 0 |  | 0 |  | 0 |  |  |  |  | 0 | [5 empty] | DIL
14 | 998222012R00 | Přesun hmot, zpevněné plochy, kryt z kameniva | t | 421.5847 |  | 0 |  | 0 |  | 0 | 21 | 0 | 0 | 0 | 0 | 0 |  | RTS 23/ I | Indiv | 0 | 0 |  | Přesun hmot |  |  |  | POL7_1
|  | /poplatek za uložení suti a vybouraných hmot na skládku odpadu/ | [24 empty] | POP
Díl: | VN | Vedlejší náklady |  |  |  | 0 |  | 0 |  | 0 |  | 0 |  | 0 |  | 0 |  |  |  |  | 0 | [5 empty] | DIL
15 | 005241010R | Projektová dokumentace skutečného provedení | Soubor | 1 |  | 0 |  | 0 |  | 0 | 21 | 0 | 0 | 0 | 0 | 0 |  | RTS 23/ I | Indiv | 0 | 0 |  | VRN |  |  |  | POL99_8
|  | /náklady na vyhotovení dokumentace skutečného provedení stavby a její předání objednateli v požadované formě a požadovaném počtu/ | [24 empty] | POP |  | /náklady na vyhotovení dokumentace skutečného provedení stavby a její předání objednateli v požadované formě a požadovaném počtu/
16 | 1004T | NUS-náklady spojené s umístěním stavby | Soubor | 1 |  | 0 |  | 0 |  | 0 | 21 | 0 | 0 | 0 | 0 | 0 |  | Vlastní | Indiv | 0 | 0 |  | VRN |  |  |  | POL99_8
[25 empty] | 15 | 21 | DPH
| Celkem |  |  |  |  | 0 | [18 empty] | 0 | 0 | SUM
Poznámky uchazeče k zadání
POPUZIV
END