## ČESKÝ TĚŠÍN
POLOŽKOVÝ ROZPOČET
Stavba : | Revitalizace těšínské přehrady - molo
Místo : | Český Těšín
Zadavatel : | město Český Těšín
Uchazeč :
Projektant :
Datum : |  |  |  |  | Cena bez DPH | Cena s DPH
Celková cena |  |  |  |  | 0 | 0
Plovoucí molo
PČ | Popis | MJ | MN | J.cena | Cena bez DPH | Cena s DPH
1 | Nástupní lávka | ks | 1 |  | 0 | 0
kotvení do betonu dle D.1.1.34 - rozpis materiálů uveden ve výkrese
2 | Modul A6 | ks | 3 |  | 0 | 0
dle D.1.1.6.Plovoucí modul A6 - základní parametry, ocelová konstrukce dle D.1.1.13., výdřevy dle D.1.1.27
3 | Modul A4 | ks | 2 |  | 0 | 0
dle D.1.1.7.Plovoucí modul A4 - základní parametry, ocelová konstrukce dle D.1.1.14., výdřevy dle D.1.1.28, připojovací modul S45 D.1.1.21 a spojovací tyč D.1.1.39
4 | Modul O1 (L levý/P pravý) | ks | 2 |  | 0 | 0
dle D.1.1.8.Plovoucí modul O1 - základní parametry, ocelová konstrukce dle D.1.1.15., ocelová konstrukce vystrojení dle D.1.1.18., výdřevy dle D.1.1.29, nástavba dle D.1.1.44.
5 | Modul U | ks | 1 |  | 0 | 0
ukončení sestavy dle D.1.1.12
6 | Pant | ks | 13 |  | 0 | 0
dle D.1.1.37 VYSTOJENÍ - PANT
7 | Žebřík | ks | 1 |  | 0 | 0
dle D.1.1.36 - VYSTROJENÍ - ŽEBŘÍK - tvarové provedení a rozpis materiálů uveden ve výkrese
8 | Kruh | ks | 1 |  | 0 | 0
záchranný kruh - certifikace M.E.D.
9 | Vazák | ks | 8 |  | 0 | 0
vazák - dle plavidel
10 | Zábradlí | kpt | 1 |  | 0 | 0
dle D.1.1.23.ZÁBRADLÍ - ocelové konstrukce - sestava PM - rozpis materiálů uveden ve výkrese
11 | Informační deska | kpt | 2 |  | 0 | 0
dle D.1.1.40. VYSTROJENÍ - INFORMAČNÍ DESKA - rozpis materiálů uveden ve výkrese
12 | Nástavba 01 (L/P) | kpt | 1 |  | 0 | 0
dle D.1.1.44. Nástavba - 01 - otevřené hnízdo - rozpis materiálů uveden ve výkrese - dřevěný materiál bude nahrazen WPC ve stejné barvě jako pochozí paluba, stolek a stoličky taktéž ( odůvodněná změna PD z hlediska snížení nákladů na údržbu)
13 | Spojovací tyč | kpt | 2 |  | 0 | 0
dle D.1.1.39. VYSTROJENÍ - SPOJOVACÍ TYČ - rozpis materiálů uveden ve výkrese
14 | Kotvení | kpt | 1 |  | 0 | 0
principielně dle D.1.1.42 - provedení dle zvyklostí zhotovitele pro dané plovoucí zařízení a uspořádání břehové partie
15 | Doprava,manipulace a instalace | kpt | 1 |  | 0 | 0
usazení na vodní hladinu, montáž
ÚČASTNÍCI ZADÁVACÍHO ŘÍZENÍ VYPLNÍ POUZE ZELENĚ PODBARVENÉ BUŇKY VE SLOUPCI "B" A "E".

## VV_pol.č.1
VÝKAZ VÝMĚR POLOŽKY Č. 1
D.1.1.34
POL | NÁZEV | ROZMĚR | NORMA | JAKOST | HMOT/kg | POVRCH | POČET
4 | Prkno WPC - plný profil | 140 X 20 mm |  |  | 156.8 |  | 40 bm
3 | Lať HDPE Recyklat | 40 x 40 |  |  | 24 |  | 16 bm
2 | jäkl | 40 x 20 x 3 | EN 10029 | S235JR | 14.6 | žárový zinek | 6 m
1 | jäkl | 40 x 3 | EN 10029 | S235JR | 44.3 | žárový zinek | 13 m
| CELKEM |  |  |  | 239.7

## VV_pol.č.2
VÝKAZ VÝMĚR POLOŽKY Č. 2
D.1.1.13
POL | NÁZEV | ROZMĚR | NORMA | JAKOST | HMOT/kg | POVRCH | POČET
3 | ocelový plech ZTV | PL3 | EN 10051 | S235JR | 483 | žárový zinek
| CELKEM |  |  |  | 483
D.1.1.27
POL | NÁZEV | ROZMĚR | NORMA | JAKOST | HMOT/kg | POVRCH | POČET
2 | Prkno WPC - plný profil | 140x20 mm |  |  | 330 |  | 84 bm
1 | Lať HDPE Recyklat | 40x40 |  |  | 54 |  | 36 bm
| CELKEM |  |  |  | 384

## VV_pol.č.3
VÝKAZ VÝMĚR POLOŽKY Č. 3
D.1.1.14
POL | NÁZEV | ROZMĚR | NORMA | JAKOST | HMOT/kg | POVRCH | POČET
3 | ocelový plech ZTV | PL3 | EN 10051 | S235JR | 361 | žárový zinek
| CELKEM |  |  |  | 361
D.1.1.28
POL | NÁZEV | ROZMĚR | NORMA | JAKOST | HMOT/kg | POVRCH | POČET
2 | Prkno WPC - plný profil | 140x20 mm |  |  | 220 |  | 56 bm
1 | Lať HDPE Recyklat | 40x40 |  |  | 36 |  | 24 bm
| CELKEM |  |  |  | 256
D.1.1.21
POL | NÁZEV | ROZMĚR | NORMA | JAKOST | HMOT/kg | POVRCH | POČET
3 | ocelový plech ZTV | PL15 | EN 10051 | S235JR | 5.9 | žárový zinek
2 | ocelový plech ZTV | PL12 | EN 10051 | S235JR | 16 | žárový zinek
1 | jäkl | 40 x 3 | EN 10029 | S235JR | 95.3 | žárový zinek | 28 m
| CELKEM |  |  |  | 117.2
D.1.1.39
POL | NÁZEV | ROZMĚR | NORMA | JAKOST | HMOT/kg | POVRCH | POČET
3 | pant spojovací |  |  |  | 9.7 | žárový zinek | 2 ks
2 | oko závěsné | 40 x 20 x 3 | DIN 580 |  | 3.26 | žárový zinek | 2 ks
1 | trubka konstrukční | 60,3 x 3 | EN 10219 | S235JR | 8.2 | žárový zinek | 2 m
| CELKEM |  |  |  | 21.16

## VV_pol.č.4
VÝKAZ VÝMĚR POLOŽKY Č. 4
D.1.1.15
POL | NÁZEV | ROZMĚR | NORMA | JAKOST | HMOT/kg | POVRCH | POČET
3 | ocelový plech ZTV | PL3 | EN 10051 | S235JR | 426 | žárový zinek
| CELKEM |  |  |  | 426
D.1.1.18
POL | NÁZEV | ROZMĚR | NORMA | JAKOST | HMOT/kg | POVRCH | POČET
3 | ocelový plech ZTV | PL12 | EN 10051 | S235JR | 18.4 | žárový zinek
2 | jäkl | 80 x 50 x 4 | EN 10029 | S235JR | 21.5 | žárový zinek | 3 m
1 | jäkl | 40 x 3 | EN 10029 | S235JR | 170.2 | žárový zinek | 50 m
| CELKEM |  |  |  | 210.1
D.1.1.29
POL | NÁZEV | ROZMĚR | NORMA | JAKOST | HMOT/kg | POVRCH | POČET
2 | Prkno WPC - plný profil | 140x20 mm |  |  | 354 | žárový zinek | 90 bm
1 | Lať HDPE Recyklat | 40x40 |  |  | 53 | žárový zinek | 35 bm
| CELKEM |  |  |  | 407

## VV_pol.č.6
VÝKAZ VÝMĚR POLOŽKY Č. 6
D.1.1.37
POL | NÁZEV | ROZMĚR | NORMA | JAKOST | HMOT/kg | POVRCH | POČET
3 | tyč ocelová kruhová | 20 | EN 10060 | S235JR | 0.9 | žárový zinek | 1
2 | ocelový plech ZTV | PL15 | EN 10051 | S235JR | 2.36 | žárový zinek | 4
1 | ocelový plech ZTV | PL12 | EN 10051 | S235JR | 6.4 | žárový zinek | 2
| CELKEM |  |  |  | 9.66

## VV_pol.č.7
VÝKAZ VÝMĚR POLOŽKY Č. 7
D.1.1.36
POL | NÁZEV | ROZMĚR | NORMA | JAKOST | HMOT/kg | POVRCH | POČET
3 | plech | P5 | EN 10204 | 1.4301 | 2.8 | nerez | 6 m
2 | jäkl | 50 x 20 x 3 | EN 10204 | 1.4301 | 11.9 | nerez | 4 m
1 | trubka | 40 x 3 | EN 10204 | 1.4301 | 16.9 | nerez | 6 m
| CELKEM |  |  |  | 31.6

## VV_pol.č.10
VÝKAZ VÝMĚR POLOŽKY Č. 10
D.1.1.23
POL | NÁZEV | ROZMĚR | NORMA | JAKOST | HMOT/kg | POVRCH | POČET
3 | ocelové lano | 8 mm | DIN 3055 |  | 14.8 | nerez A2 | 62 m
2 | jäkl | 40 x 2 | EN 10204 | S235JR | 140.7 | žárový zinek | 59 m
1 | jäkl | 40 x 3 | EN 10204 | S235JR | 20.4 | žárový zinek | 6 m
| CELKEM |  |  |  | 175.9

## VV_pol.č.11
VÝKAZ VÝMĚR POLOŽKY Č. 11
D.1.1.40
POL | NÁZEV | ROZMĚR | NORMA | JAKOST | HMOT/kg | POVRCH | POČET
2 | ocelové lano | 8 mm | DIN 3055 |  | 1.3 | nerez A2 | 5,6 m
1 | jäkl | 40 x 2 | EN 10029 | S235JR | 18.3 | žárový zinek | 7,7 m
| CELKEM |  |  |  | 19.6

## VV_pol.č.13
VÝKAZ VÝMĚR POLOŽKY Č. 3
D.1.1.39
POL | NÁZEV | ROZMĚR | NORMA | JAKOST | HMOT/kg | POVRCH | POČET
3 | pant spojovací |  |  |  | 9.7 | žárový zinek | 2 ks
2 | oko závěsné | 40 x 20 x 3 | DIN 580 |  | 3.26 | žárový zinek | 2 ks
1 | trubka konstrukční | 60,3 x 3 | EN 10219 | S235JR | 8.2 | žárový zinek | 2 m
| CELKEM |  |  |  | 21.16