## Pokyny pro vyplnění
Pokyny pro vyplnění
Ve všech listech tohoto souboru můžete měnit pouze buňky s modrým pozadím. Jedná se o tyto údaje : - údaje o firmě - jednotkové ceny položek zadané na maximálně dvě desetinná místa

## Stavba
#RTSROZP# | Položkový rozpočet stavby
| Stavba: |  | 24/119 | Úprava DPS - Snížení energetické náročnosti - Masarykova ZŠ Český Těšín
Etapa 1 - Výměna oken a dveří
5095 | Stupeň: |  | DPS
| Objednatel: |  | město Český Těšín |  |  |  | IČO: | 00297437
|  |  | nám.ČSA 1/1 |  |  |  | DIČ:
|  |  | 73701 | Český Těšín
| Projektant: | [5 empty] | IČO:
DIČ:
| Zhotovitel: |  | ASA expert a.s. |  |  |  | IČO: | 27791891
|  |  | Lešetínská 626/24 |  |  |  | DIČ:
|  |  | 71900 | Ostrava
Vypracoval:
| Rozpis ceny | [6 empty] | Celkem
HSV | HSV | [6 empty] | 0
PSV | PSV | [6 empty] | 0
MON | MON | [6 empty] | 0
VN | Vedlejší náklady | [6 empty] | 0
ON | Ostatní náklady | [6 empty] | 0
| Celkem | [6 empty] | 0
Rekapitulace daní
0 | Základ pro sníženou DPH |  |  | 12 | % | 0 |  |  | CZK
0 | Snížená DPH |  |  | 12 | % | 0 |  |  | CZK
0 | Základ pro základní DPH |  |  | 21 | % | 0 |  |  | CZK
0 | Základní DPH |  |  | 21 | % | 0 |  |  | CZK
0 | Zaokrouhlení |  |  |  |  | 0 |  |  | CZK
| Cena celkem bez DPH |  |  |  |  | 0 |  |  | CZK
0 | Cena celkem s DPH |  |  |  |  | 0 |  |  | CZK
|  | v |  |  | dne
|  |  | Za zhotovitele |  |  |  | Za objednatele
Rekapitulace dílčích částí
#CASTI>> | Číslo | Název |  |  | Základ pro sníženou DPH | Základ pro základní DPH | DPH celkem | Cena celkem | %
1 | Stavba |  |  |  | 0 | 0 | 0 | 0
2 | 01 | Etapa 1 - Výměna oken a dveří |  |  | 0 | 0 | 0 | 0
3 | 01 | ASŘ+SKŘ+PBŘ+LPS |  |  | 0 | 0 | 0 | 0
| Celkem za stavbu |  |  |  | 0 | 0 | 0 | 0 | 0
#POPS | Popis stavby: 24/119 - Úprava DPS - Snížení energetické náročnosti - Masarykova ZŠ Český Těšín
#POPO | Popis objektu: 01 - Etapa 1 - Výměna oken a dveří
#POPR | Popis rozpočtu: 01 - ASŘ+SKŘ+PBŘ+LPS
| Podrobná specifikace materiálů viz D.1.1.a - Technická zpráva. | [8 empty] | Podrobná specifikace materiálů viz D.1.1.a - Technická zpráva.
Rekapitulace dílů
| Číslo | Název |  |  | Typ dílu |  |  | Celkem | %
| 3 | Svislé a kompletní konstrukce |  |  | HSV |  |  | 0
| 61 | Úpravy povrchů vnitřní |  |  | HSV |  |  | 0
| 62 | Úpravy povrchů vnější |  |  | HSV |  |  | 0
| 62a | Úpravy povrchů vnější |  |  | HSV |  |  | 0
| 63 | Podlahy a podlahové konstrukce |  |  | HSV |  |  | 0
| 64 | Výplně otvorů |  |  | HSV |  |  | 0
| 94 | Lešení a stavební výtahy |  |  | HSV |  |  | 0
| 95 | Dokončovací konstrukce na pozemních stavbách |  |  | HSV |  |  | 0
| 96 | Bourání konstrukcí |  |  | HSV |  |  | 0
| 99 | Staveništní přesun hmot |  |  | HSV |  |  | 0
| 711 | Izolace proti vodě |  |  | PSV |  |  | 0
| 764 | Konstrukce klempířské |  |  | PSV |  |  | 0
| 766 | Konstrukce truhlářské, okna a dveře |  |  | PSV |  |  | 0
| 767 | Konstrukce zámečnické |  |  | PSV |  |  | 0
| 771 | Podlahy z dlaždic a obklady |  |  | PSV |  |  | 0
| 781 | Obklady keramické |  |  | PSV |  |  | 0
| 783 | Nátěry |  |  | PSV |  |  | 0
| 784 | Malby |  |  | PSV |  |  | 0
| 786 | Zastiňující technika |  |  | PSV |  |  | 0
| D96 | Přesuny suti a vybouraných hmot |  |  | PSU |  |  | 0
| VN | Vedlejší náklady |  |  | VN |  |  | 0
| Cena celkem | [6 empty] | 0 | 0
Note on D11: Název
Note on I11: IČO
Note on D12: Ulice
Note on I12: DIČ
Note on D13: PSČ
Note on E13: Místo

## VzorPolozky (hidden)
Položkový rozpočet
S:
O:
R:

## 01 01 Pol
Položkový rozpočet | [27 empty] | #TypZaznamu#
S: | 24/119 | Úprava DPS - Snížení energetické náročnosti - Masarykova ZŠ Český Těšín | [25 empty] | STA
O: | 01 | Etapa 1 - Výměna oken a dveří | [22 empty] | STA |  |  | OBJ
R: | 01 | ASŘ+SKŘ+PBŘ+LPS | [25 empty] | ROZ
P.č. | Číslo položky | Název položky | MJ | Množství | Cena / MJ | Celkem | Dodávka | Dodávka celk. | Montáž | Montáž celk. | DPH | Cena s DPH | Hmotnost / MJ | Hmotnost celk.(t) | Dem. hmotnost / MJ | Dem. hmotnost celk.(t) | Ceník | Cen. soustava / platnost | Cenová úroveň | Nhod / MJ | Nhod celk. | Dodavatel | Typ položky | Stav položky
Díl: | 3 | Svislé a kompletní konstrukce |  |  |  | 0 |  | 0 |  | 0 |  | 0 |  | 2.06 |  | 0 |  |  |  |  | 35.9 | [6 empty] | DIL
1 | 310238211R00 | Zazdívka otvorů plochy do 1 m2 cihlami na MVC | m3 | 0.564 |  | 0 |  | 0 |  | 0 | 21 | 0 | 1.9245 | 1.09 | 0 | 0 |  | RTS 24/ II | RTS 24/ II | 4.79 | 2.7 |  | Práce | Běžná |  |  |  | POL1_
|  | vč. přikotvení | [25 empty] | POP
|  | viz výkres D.1.1.b - Půdorys 1S- Nový stav : | [25 empty] | VV | 0
|  | Poznámka 2 : | [25 empty] | VV | 0
|  | 0,6*0,235*2,0*2 |  | 0.564 | [23 empty] | VV | 0
2 | 311321312R00 | Železobeton nadzákladových zdí C 20/25 XC4 | m3 | 0.20748 |  | 0 |  | 0 |  | 0 | 21 | 0 | 2.5277 | 0.52 | 0 | 0 |  | RTS 24/ II | RTS 24/ II | 1.093 | 0.23 |  | Práce | Běžná |  |  |  | POL1_
|  | viz výkres D.1.1.b - Půdorys 1S- Nový stav : | [25 empty] | VV | 0
|  | Poznámka 2 : | [25 empty] | VV | 0
|  | 0,6*0,14*2,47 |  | 0.20748 | [23 empty] | VV | 0
3 | 311351101R00 | Bednění nadzákladových zdí, jednostranné - zřízení | m2 | 0.741 |  | 0 |  | 0 |  | 0 | 21 | 0 | 0.04005 | 0.03 | 0 | 0 |  | RTS 24/ II | RTS 24/ II | 0.74 | 0.55 |  | Práce | Běžná |  |  |  | POL1_
|  | viz výkres D.1.1.b - Půdorys 1S- Nový stav : | [25 empty] | VV | 0
|  | Poznámka 2 : | [25 empty] | VV | 0
|  | 0,15*2*2,47 |  | 0.741 | [23 empty] | VV | 0
4 | 311351102R00 | Bednění nadzákladových zdí, jednostranné - odstranění | m2 | 0.741 |  | 0 |  | 0 |  | 0 | 21 | 0 | 0 | 0 | 0 | 0 |  | RTS 24/ II | RTS 24/ II | 0.35 | 0.26 |  | Práce | Běžná |  |  |  | POL1_
|  | Odkaz na mn. položky pořadí 3 : 0,74100 |  | 0.741 | [23 empty] | VV | 5
5 | 340235211R00 | Zazdívka otvorů 0,0225 m2 cihlami, tl.zdi do 10cm | kus | 124 |  | 0 |  | 0 |  | 0 | 21 | 0 | 0.00337 | 0.42 | 0 | 0 |  | RTS 24/ II | RTS 24/ II | 0.181 | 22.44 |  | Práce | Běžná |  |  |  | POL1_
|  | Odkaz na mn. položky pořadí 69 : 124,00000 |  | 124 | [23 empty] | VV | 5
6 | 380932113R00 | Vlepení výztuže D 8 mm do vrtu v betonu na chem. maltu | m | 8.84 |  | 0 |  | 0 |  | 0 | 21 | 0 | 6e-05 | 0 | 0 | 0 |  | RTS 24/ II | RTS 24/ II | 1.1 | 9.72 |  | Práce | Běžná |  |  |  | POL1_
|  | viz výkres D.1.1.b - Půdorys 1S- Nový stav : | [25 empty] | VV | 0
|  | Poznámka 2 : | [25 empty] | VV | 0
|  | 0,3*11 |  | 3.3 | [23 empty] | VV | 0
|  | 2,77*2 |  | 5.54 | [23 empty] | VV | 0
7 | 58953476R | Výztuž betonářská žebírková B500B, d 8 mm | t | 0.00384 |  | 0 |  | 0 |  | 0 | 21 | 0 | 1 | 0 | 0 | 0 | SPCM | RTS 24/ II | RTS 24/ II | 0 | 0 |  | Specifikace | Běžná |  |  |  | POL3_
|  | viz výkres D.1.1.b - Půdorys 1S- Nový stav : | [25 empty] | VV | 0
|  | Poznámka 2 : | [25 empty] | VV | 0
|  | 0,3*11*0,395/1000 |  | 0.0013 | [23 empty] | VV | 0
|  | 2,77*2*0,395/1000 |  | 0.00219 | [23 empty] | VV | 0
|  | Koeficient : 0,10 |  | 0.00035 | [23 empty] | VV | 4
Díl: | 61 | Úpravy povrchů vnitřní |  |  |  | 0 |  | 0 |  | 0 |  | 0 |  | 57.4 |  | 0 |  |  |  |  | 1633.92 | [6 empty] | DIL
8 | 602015122RT7 | Omítka stěn jádrová ručně tloušťka vrstvy 30 mm | m2 | 80.1725 |  | 0 |  | 0 |  | 0 | 21 | 0 | 0.06945 | 5.57 | 0 | 0 |  | RTS 24/ II | RTS 24/ II | 0.6 | 48.1 |  | Práce | Běžná |  |  |  | POL1_
|  | pod obklady | [25 empty] | POP
|  | Odkaz na mn. položky pořadí 197 : 80,17250 |  | 80.1725 | [23 empty] | VV | 5
9 | 602016193R00 | Penetrace hloubková stěn | m2 | 1002.1048 |  | 0 |  | 0 |  | 0 | 21 | 0 | 0.00032 | 0.32 | 0 | 0 |  | RTS 24/ II | RTS 24/ II | 0.07 | 70.15 |  | Práce | Běžná |  |  |  | POL1_
|  | Odkaz na mn. položky pořadí 13 : 2,30050 |  | 2.3005 | [23 empty] | VV | 5
|  | Odkaz na mn. položky pořadí 14 : 919,63180 |  | 919.6318 | [23 empty] | VV | 5
|  | Odkaz na mn. položky pořadí 8 : 80,17250 |  | 80.1725 | [23 empty] | VV | 5
10 | 610991111R00 | Zakrývání výplní vnitřních otvorů | m2 | 956.4424 |  | 0 |  | 0 |  | 0 | 21 | 0 | 4e-05 | 0.04 | 0 | 0 |  | RTS 24/ II | RTS 24/ II | 0.08 | 76.52 |  | Práce | Běžná |  |  |  | POL1_
|  | bližší specifikace viz Výpis prvků: Výpis oken : | [25 empty] | VV | 0
|  | O1-O87 : | [25 empty] | VV | 0
|  | 0,6*0,6*5+0,55*1,15*2 |  | 3.065 | [23 empty] | VV | 0
|  | 0,75*0,75+0,9*1,65*13 |  | 19.8675 | [23 empty] | VV | 0
|  | 0,9*1,27*4+0,8*2,4*12+0,8*2,3*3 |  | 33.132 | [23 empty] | VV | 0
|  | 0,85*1,93*6+0,85*1,93*3 |  | 14.7645 | [23 empty] | VV | 0
|  | 0,85*1,8*3 |  | 4.59 | [23 empty] | VV | 0
|  | 0,9*0,6*6+0,9*1,2+0,9*1,35*6 |  | 11.61 | [23 empty] | VV | 0
|  | 0,95*1,67*3+1,0*0,65 |  | 5.4095 | [23 empty] | VV | 0
|  | 1,23*2,03*12+1,1*1,43*2 |  | 33.1088 | [23 empty] | VV | 0
|  | 1,2*1,75+1,2*1,25+1,23*2,03*18 |  | 48.5442 | [23 empty] | VV | 0
|  | 1,15*1,75*8+1,15*1,2*3 |  | 20.24 | [23 empty] | VV | 0
|  | 1,15*1,4*4+1,2*1,2*3+1,2*1,65*2 |  | 14.72 | [23 empty] | VV | 0
|  | 1,35*2,2*4+1,15*1,8*12 |  | 36.72 | [23 empty] | VV | 0
|  | 1,35*2,03*10+1,3*2,09*6 |  | 43.707 | [23 empty] | VV | 0
|  | 1,3*0,6*3+1,43*2,45*16 |  | 58.396 | [23 empty] | VV | 0
|  | 1,43*2,53*32+1,35*1,38 |  | 117.6358 | [23 empty] | VV | 0
|  | 1,45*0,75+1,5*1,2*2 |  | 4.6875 | [23 empty] | VV | 0
|  | 1,55*1,75*3+1,55*1,8*2 |  | 13.7175 | [23 empty] | VV | 0
|  | 1,6*1,8*2+1,6*2,35 |  | 9.52 | [23 empty] | VV | 0
|  | 1,8*0,98+1,93*2,45*4 |  | 20.678 | [23 empty] | VV | 0
|  | 1,93*2,03*8+1,93*2,53*3 |  | 45.9919 | [23 empty] | VV | 0
|  | 1,93*2,03*16+1,93*2,53*5 |  | 87.1009 | [23 empty] | VV | 0
|  | 2,0*0,98+2,3*3,4*5 |  | 41.06 | [23 empty] | VV | 0
|  | 1,93*2,45*5+1,93*2,53*5 |  | 48.057 | [23 empty] | VV | 0
|  | 1,93*2,03*17+1,72*0,95*2 |  | 69.8723 | [23 empty] | VV | 0
|  | 0,7*1,46*2+0,8*2,35*3 |  | 7.684 | [23 empty] | VV | 0
|  | 1,0*0,4*2+1,15*1,2*2 |  | 3.56 | [23 empty] | VV | 0
|  | 1,15*1,2*4 |  | 5.52 | [23 empty] | VV | 0
|  | 1,1*1,8+0,6*1,5*2+0,8*1,85*2 |  | 6.74 | [23 empty] | VV | 0
|  | 1,35*1,95*3+2,6*1,65 |  | 12.1875 | [23 empty] | VV | 0
|  | 2,5*1,55+0,6*0,55+0,6*1,2 |  | 4.925 | [23 empty] | VV | 0
|  | 1,2*1,2*4+1,75*1,2+0,9*0,7*3 |  | 9.75 | [23 empty] | VV | 0
|  | 1,1*1,35+1,1*1,5*5+1,1*1,45*2 |  | 12.925 | [23 empty] | VV | 0
|  | 1,65*1,45+0,31*3+1,1*0,5+2,35*1,4 |  | 7.1625 | [23 empty] | VV | 0
|  | 1,15*1,25+0,85*1,5*2+1,15*1,55*2 |  | 7.5525 | [23 empty] | VV | 0
|  | 1,05*1,5*2+1,95*2,05*3+0,62*1,65*2 |  | 17.1885 | [23 empty] | VV | 0
|  | 0,5*1,05*2+1,2*2,05*4+0,82*2,0*2 |  | 14.17 | [23 empty] | VV | 0
|  | 1,95*2,0+1,2*2,0*2+1,93*3,25*2 |  | 21.245 | [23 empty] | VV | 0
|  | bližší specifikace viz Výpis prvků: Výpis dveří : | [25 empty] | VV | 0
|  | D1-D6 : | [25 empty] | VV | 0
|  | 1,3*2,0 |  | 2.6 | [23 empty] | VV | 0
|  | 1,1*2,07 |  | 2.277 | [23 empty] | VV | 0
|  | 1,0*2,09 |  | 2.09 | [23 empty] | VV | 0
|  | 2,0*2,0 |  | 4 | [23 empty] | VV | 0
|  | 1,56*2,0 |  | 3.12 | [23 empty] | VV | 0
|  | 1,85*3,0 |  | 5.55 | [23 empty] | VV | 0
11 | 610991001R00 | Začišťovací okenní lišta pro vnitř.omítku tl. 6 mm | m | 2057.814 |  | 0 |  | 0 |  | 0 | 21 | 0 | 0.00015 | 0.31 | 0 | 0 |  | RTS 24/ II | RTS 24/ II | 0.05 | 102.89 |  | Práce | Běžná |  |  |  | POL1_
|  | Odkaz na mn. položky pořadí 81 : 1870,74000*1,1 |  | 2057.814 | [23 empty] | VV | 5
12 | 612401191RT2 | Omítka malých ploch vnitřních stěn do 0,09 m2 vápennou štukovou omítkou | kus | 124 |  | 0 |  | 0 |  | 0 | 21 | 0 | 0.00328 | 0.41 | 0 | 0 |  | RTS 24/ II | RTS 24/ II | 0.22498 | 27.9 |  | Práce | Běžná |  |  |  | POL1_
|  | Odkaz na mn. položky pořadí 5 : 124,00000 |  | 124 | [23 empty] | VV | 5
13 | 612421637R00 | Omítka vnitřní zdiva, MVC, štuková | m2 | 2.3005 |  | 0 |  | 0 |  | 0 | 21 | 0 | 0.04766 | 0.11 | 0 | 0 |  | RTS 24/ II | RTS 24/ II | 0.84 | 1.93 |  | Práce | Běžná |  |  |  | POL1_
|  | viz výkres D.1.1.b - Půdorys 1S - Nový stav : | [25 empty] | VV | 0
|  | Poznámka 2 : | [25 empty] | VV | 0
|  | 0,535*2,15*2 |  | 2.3005 | [23 empty] | VV | 0
14 | 612425931R00 | Omítka vápenná vnitřního ostění - štuková | m2 | 919.6318 |  | 0 |  | 0 |  | 0 | 21 | 0 | 0.05369 | 49.38 | 0 | 0 |  | RTS 24/ II | RTS 24/ II | 1.18 | 1085.17 |  | Práce | Běžná |  |  |  | POL1_
|  | Odkaz na mn. položky pořadí 81 : 1870,74000*0,45 |  | 841.833 | [23 empty] | VV | 5
|  | Odkaz na mn. položky pořadí 85 : 478,55000*0,15 |  | 71.7825 | [23 empty] | VV | 5
|  | bližší specifikace viz Výpis prvků: Výpis oken : | [25 empty] | VV | 0
|  | parapety oken : | [25 empty] | VV | 0
|  | O3 : 0,27*(0,75*2) |  | 0.405 | [23 empty] | VV | 0
|  | O13 : 0,07*(0,9*6) |  | 0.378 | [23 empty] | VV | 0
|  | O25 : 0,77*(1,2*2) |  | 1.848 | [23 empty] | VV | 0
|  | O40 : 0,52*(1,8*1) |  | 0.936 | [23 empty] | VV | 0
|  | O47 : 0,53*(2,0*1) |  | 1.06 | [23 empty] | VV | 0
|  | O53 : 0,29*(0,67*1) |  | 0.1943 | [23 empty] | VV | 0
|  | O73 : 0,25*(1,3*3) |  | 0.975 | [23 empty] | VV | 0
|  | O74 : 0,2*(1,1*1) |  | 0.22 | [23 empty] | VV | 0
15 | 612473186R00 | Příplatek za zabudované rohovníky Al | m | 2057.814 |  | 0 |  | 0 |  | 0 | 21 | 0 | 0.00046 | 0.95 | 0 | 0 |  | RTS 24/ II | RTS 24/ II | 0 | 0 |  | Práce | Běžná |  |  |  | POL1_
|  | Odkaz na mn. položky pořadí 11 : 2057,81400 |  | 2057.814 | [23 empty] | VV | 5
16 | 612481113R00 | Potažení vnitř. stěn sklotex. pletivem s vypnutím | m2 | 921.9323 |  | 0 |  | 0 |  | 0 | 21 | 0 | 0.00034 | 0.31 | 0 | 0 |  | RTS 24/ II | RTS 24/ II | 0.24 | 221.26 |  | Práce | Běžná |  |  |  | POL1_
|  | Odkaz na mn. položky pořadí 13 : 2,30050 |  | 2.3005 | [23 empty] | VV | 5
|  | Odkaz na mn. položky pořadí 14 : 919,63180 |  | 919.6318 | [23 empty] | VV | 5
Díl: | 62 | Úpravy povrchů vnější |  |  |  | 0 |  | 0 |  | 0 |  | 0 |  | 2.15 |  | 0 |  |  |  |  | 228.22 | [6 empty] | DIL
17 | 620991121R00 | Zakrývání výplní vnějších otvorů z lešení | m2 | 956.4424 |  | 0 |  | 0 |  | 0 | 21 | 0 | 4e-05 | 0.04 | 0 | 0 |  | RTS 24/ II | RTS 24/ II | 0.08 | 76.52 |  | Práce | Běžná |  |  |  | POL1_
|  | Odkaz na mn. položky pořadí 10 : 956,44240 |  | 956.4424 | [23 empty] | VV | 5
18 | 622300172RT3 | Těsnění napojovacích spár tmelem včetně dodávky tmelu PU | m | 1982.778 |  | 0 |  | 0 |  | 0 | 21 | 0 | 0.0001 | 0.2 | 0 | 0 |  | RTS 24/ II | RTS 24/ II | 0.06 | 118.97 |  | Práce | Běžná |  |  |  | POL1_
|  | ostění a nadpraží : | [25 empty] | VV | 0
|  | Odkaz na mn. položky pořadí 80 : 1870,74000 |  | 1870.74 | [23 empty] | VV | 5
|  | viz detail 7 : | [25 empty] | VV | 0
|  | bližší specifikace viz Výpis prvků: Výpis dveří : | [25 empty] | VV | 0
|  | D1-D6 : | [25 empty] | VV | 0
|  | 2*(1,3+1,1+1,0+2,0+1,56+1,85) |  | 17.62 | [23 empty] | VV | 0
|  | Koeficient : 0,05 |  | 94.418 | [23 empty] | VV | 4
19 | 62231900RR00 | Vyrovnávací vrstva z cementové malty tl. 15 mm | m2 | 90.9245 |  | 0 |  | 0 |  | 0 | 21 | 0 | 0.021 | 1.91 | 0 | 0 |  | Vlastní | Indiv | 0.36 | 32.73 |  | Práce | Běžná |  |  |  | POL1_
|  | viz detail 10 : | [25 empty] | VV | 0
|  | parapety : | [25 empty] | VV | 0
|  | Odkaz na mn. položky pořadí 85 : 478,55000*0,17 |  | 81.3535 | [23 empty] | VV | 5
|  | Odkaz na mn. položky pořadí 85 : 478,55000*0,02 |  | 9.571 | [23 empty] | VV | 5
Díl: | 62a | Úpravy povrchů vnější |  |  |  | 0 |  | 0 |  | 0 |  | 0 |  | 0.07 |  | 0 |  |  |  |  | 0 | [6 empty] | DIL
20 | P4 | Jádrová omítka tl. 15mm na bázi vápenných a hydraulických anorganických pojiv, minerálních plniv a zušlechťujících aditiv, zrno 2mm | m2 | 2.3005 |  | 0 |  | 0 |  | 0 | 21 | 0 | 0.024 | 0.06 | 0 | 0 |  | Vlastní | Indiv | 0 | 0 |  | Práce | Běžná |  |  |  | POL1_
|  | vč. dodávky materiálu | [25 empty] | POP
|  | viz výkres D.1.1.b - Půdorys 1S - Nový stav : | [25 empty] | VV | 0
|  | Poznámka 2 : | [25 empty] | VV | 0
|  | 0,535*2,15*2 |  | 2.3005 | [23 empty] | VV | 0
21 | P5 | Probarvená omítka břízolitového typu tl. 2-3mm dané granulometrie zrno 2mm, aplikace pomocí střiku, min. 4kg/m2 | m2 | 2.3005 |  | 0 |  | 0 |  | 0 | 21 | 0 | 0.004 | 0.01 | 0 | 0 |  | Vlastní | Indiv | 0 | 0 |  | Práce | Běžná |  |  |  | POL1_
|  | vč. dodávky materiálu | [25 empty] | POP
|  | Odkaz na mn. položky pořadí 20 : 2,30050 |  | 2.3005 | [23 empty] | VV | 5
Díl: | 63 | Podlahy a podlahové konstrukce |  |  |  | 0 |  | 0 |  | 0 |  | 0 |  | 2.51 |  | 0 |  |  |  |  | 1.86 | [6 empty] | DIL
22 | 631311131R00 | Doplnění mazanin betonem do 1 m2, nad tl. 8 cm | m3 | 0.42376 |  | 0 |  | 0 |  | 0 | 21 | 0 | 2.5 | 1.06 | 0 | 0 |  | RTS 24/ II | RTS 24/ II | 4.4 | 1.86 |  | Práce | Běžná |  |  |  | POL1_
|  | bližší specifikace viz Výpis prvků: Výpis dveří : | [25 empty] | VV | 0
|  | D1-D6 : | [25 empty] | VV | 0
|  | 0,13*0,37*(1,3+1,1+1,0+2,0+1,56+1,85) |  | 0.42376 | [23 empty] | VV | 0
23 | 63110000RRA0 | Oprava podlahy, soklíku, doplnění skladby podlahy dle stávající | m2 | 5.286 |  | 0 |  | 0 |  | 0 | 21 | 0 | 0.27378 | 1.45 | 0 | 0 |  | Vlastní | Indiv | 0 | 0 |  | Agregovaná položka | Běžná |  |  |  | POL2_
|  | viz detail 7 : | [25 empty] | VV | 0
|  | bližší specifikace viz Výpis prvků: Výpis dveří : | [25 empty] | VV | 0
|  | D1-D6 : | [25 empty] | VV | 0
|  | 0,6*(1,3+1,1+1,0+2,0+1,56+1,85) |  | 5.286 | [23 empty] | VV | 0
Díl: | 64 | Výplně otvorů |  |  |  | 0 |  | 0 |  | 0 |  | 0 |  | 4.21 |  | 0 |  |  |  |  | 183.7 | [6 empty] | DIL
24 | 648991111R00 | Osazení parapet.desek plast. a lamin. š. do 20cm | m | 2.95 |  | 0 |  | 0 |  | 0 | 21 | 0 | 0.00222 | 0.01 | 0 | 0 |  | RTS 24/ II | RTS 24/ II | 0.36 | 1.06 |  | Práce | Běžná |  |  |  | POL1_
|  | vč. srovnávacího maltového lože, zatmelení | [25 empty] | POP
|  | bližší specifikace viz Výpis prvků: Výpis oken : | [25 empty] | VV | 0
|  | O79 : 1,05*2 |  | 2.1 | [23 empty] | VV | 0
|  | O77 : 0,85*1 |  | 0.85 | [23 empty] | VV | 0
25 | 648991113R00 | Osazení parapet.desek plast. a lamin. š.nad 20cm | m | 272.22 |  | 0 |  | 0 |  | 0 | 21 | 0 | 0.00222 | 0.6 | 0 | 0 |  | RTS 24/ II | RTS 24/ II | 0.43 | 117.05 |  | Práce | Běžná |  |  |  | POL1_0
|  | vč. srovnávacího maltového lože, zatmelení | [25 empty] | POP
|  | bližší specifikace viz Výpis prvků: Výpis oken : | [25 empty] | VV | 0
|  | O1 : 0,6*5 |  | 3 | [23 empty] | VV | 0
|  | O2 : 0,55*2 |  | 1.1 | [23 empty] | VV | 0
|  | O4 : 0,9*13 |  | 11.7 | [23 empty] | VV | 0
|  | O6 : 0,8*12 |  | 9.6 | [23 empty] | VV | 0
|  | O7 : 0,8*3 |  | 2.4 | [23 empty] | VV | 0
|  | O8 : 0,85*6 |  | 5.1 | [23 empty] | VV | 0
|  | O9 : 0,85*3 |  | 2.55 | [23 empty] | VV | 0
|  | O10 : 0,85*3 |  | 2.55 | [23 empty] | VV | 0
|  | O11 : 0,9*6 |  | 5.4 | [23 empty] | VV | 0
|  | O14 : 0,95*3 |  | 2.85 | [23 empty] | VV | 0
|  | O15 : 1,0*1 |  | 1 | [23 empty] | VV | 0
|  | O17 : 1,1*2 |  | 2.2 | [23 empty] | VV | 0
|  | O18 : 1,2*1 |  | 1.2 | [23 empty] | VV | 0
|  | O19 : 1,2*1 |  | 1.2 | [23 empty] | VV | 0
|  | O21 : 1,15*8 |  | 9.2 | [23 empty] | VV | 0
|  | O24 : 1,2*3 |  | 3.6 | [23 empty] | VV | 0
|  | O26 : 1,35*4 |  | 5.4 | [23 empty] | VV | 0
|  | O28 : 1,35*10 |  | 13.5 | [23 empty] | VV | 0
|  | O30 : 1,3*3 |  | 3.9 | [23 empty] | VV | 0
|  | O33 : 1,35*1 |  | 1.35 | [23 empty] | VV | 0
|  | O34 : 1,45*1 |  | 1.45 | [23 empty] | VV | 0
|  | O35 : 1,5*2 |  | 3 | [23 empty] | VV | 0
|  | O36 : 1,55*3 |  | 4.65 | [23 empty] | VV | 0
|  | O37 : 1,55*2 |  | 3.1 | [23 empty] | VV | 0
|  | O38 : 1,6*2 |  | 3.2 | [23 empty] | VV | 0
|  | O39 : 1,6*1 |  | 1.6 | [23 empty] | VV | 0
|  | O43 : 1,93*8 |  | 15.44 | [23 empty] | VV | 0
|  | O45 : 1,93*16 |  | 30.88 | [23 empty] | VV | 0
|  | O49 : 1,93*5 |  | 9.65 | [23 empty] | VV | 0
|  | O50 : 1,93*5 |  | 9.65 | [23 empty] | VV | 0
|  | O51 : 1,93*17 |  | 32.81 | [23 empty] | VV | 0
|  | O52 : 1,72*2 |  | 3.44 | [23 empty] | VV | 0
|  | O54 : 0,8*3 |  | 2.4 | [23 empty] | VV | 0
|  | O55 : 1,0*2 |  | 2 | [23 empty] | VV | 0
|  | O57 : 1,15*4 |  | 4.6 | [23 empty] | VV | 0
|  | O58 : 1,1*1 |  | 1.1 | [23 empty] | VV | 0
|  | O60 : 0,8*2 |  | 1.6 | [23 empty] | VV | 0
|  | O61 : 1,35*3 |  | 4.05 | [23 empty] | VV | 0
|  | O62 : 2,6*1 |  | 2.6 | [23 empty] | VV | 0
|  | O63 : 2,5*1 |  | 2.5 | [23 empty] | VV | 0
|  | O66 : 1,2*3 |  | 3.6 | [23 empty] | VV | 0
|  | O67 : 1,75*1 |  | 1.75 | [23 empty] | VV | 0
|  | O68 : 0,9*3 |  | 2.7 | [23 empty] | VV | 0
|  | O69 : 1,1*1 |  | 1.1 | [23 empty] | VV | 0
|  | O70 : 1,1*4 |  | 4.4 | [23 empty] | VV | 0
|  | O71 : 1,1*2 |  | 2.2 | [23 empty] | VV | 0
|  | O72 : 1,65*1 |  | 1.65 | [23 empty] | VV | 0
|  | O75 : 2,35*1 |  | 2.35 | [23 empty] | VV | 0
|  | O76 : 1,15*1 |  | 1.15 | [23 empty] | VV | 0
|  | O78 : 1,15*2 |  | 2.3 | [23 empty] | VV | 0
|  | O80 : 1,95*3 |  | 5.85 | [23 empty] | VV | 0
|  | O83 : 1,2*4 |  | 4.8 | [23 empty] | VV | 0
|  | O84 : 0,82*2 |  | 1.64 | [23 empty] | VV | 0
|  | O85 : 1,95*1 |  | 1.95 | [23 empty] | VV | 0
|  | O86 : 1,2*2 |  | 2.4 | [23 empty] | VV | 0
|  | O87 : 1,93*2 |  | 3.86 | [23 empty] | VV | 0
26 | 64895242RR00 | Osazení parapetních desek dřevěných š. nad 50 cm | m | 123.75 |  | 0 |  | 0 |  | 0 | 21 | 0 | 0.00887 | 1.1 | 0 | 0 |  | Vlastní | Indiv | 0.53 | 65.59 |  | Práce | Běžná |  |  |  | POL1_
|  | vč. srovnávacího maltového lože, zatmelení | [25 empty] | POP
|  | bližší specifikace viz Výpis prvků: Výpis oken : | [25 empty] | VV | 0
|  | O23 : 1,15*4 |  | 4.6 | [23 empty] | VV | 0
|  | O27 : 1,15*7 |  | 8.05 | [23 empty] | VV | 0
|  | O29 : 1,3*6 |  | 7.8 | [23 empty] | VV | 0
|  | O31 : 1,43*16 |  | 22.88 | [23 empty] | VV | 0
|  | O32 : 1,43*32 |  | 45.76 | [23 empty] | VV | 0
|  | O42 : 1,93*4 |  | 7.72 | [23 empty] | VV | 0
|  | O44 : 1,93*3 |  | 5.79 | [23 empty] | VV | 0
|  | O46 : 1,93*5 |  | 9.65 | [23 empty] | VV | 0
|  | O48 : 2,3*5 |  | 11.5 | [23 empty] | VV | 0
27 | 60775435R | Parapet interiér voděodol. DTD tl.19mm s nosem 40mm, CPL laminát šíře 400 mm | m | 8.19 |  | 0 |  | 0 |  | 0 | 21 | 0 | 0.00486 | 0.04 | 0 | 0 | SPCM | RTS 24/ II | RTS 24/ II | 0 | 0 |  | Specifikace | Běžná |  |  |  | POL3_
|  | bližší specifikace viz Výpis prvků: Výpis oken : | [25 empty] | VV | 0
|  | O29 : 1,3*6 |  | 7.8 | [23 empty] | VV | 0
|  | Koeficient : 0,05 |  | 0.39 | [23 empty] | VV | 4
28 | 6077543R2 | Parapet interiér voděodol. DTD tl.19mm s nosem 40mm, CPL laminát šíře 420 mm | m | 12.075 |  | 0 |  | 0 |  | 0 | 21 | 0 | 0.00486 | 0.06 | 0 | 0 |  | Vlastní | Indiv | 0 | 0 |  | Specifikace | Běžná |  |  |  | POL3_
|  | bližší specifikace viz Výpis prvků: Výpis oken : | [25 empty] | VV | 0
|  | O48 : 2,3*5 |  | 11.5 | [23 empty] | VV | 0
|  | Koeficient : 0,05 |  | 0.575 | [23 empty] | VV | 4
29 | 6077543R3 | Parapet interiér voděodol. DTD tl.19mm s nosem 40mm, CPL laminát, šíře 560 mm | m | 96.39 |  | 0 |  | 0 |  | 0 | 21 | 0 | 0.00672 | 0.65 | 0 | 0 |  | Vlastní | Indiv | 0 | 0 |  | Specifikace | Běžná |  |  |  | POL3_
|  | bližší specifikace viz Výpis prvků: Výpis oken : | [25 empty] | VV | 0
|  | O31 : 1,43*16 |  | 22.88 | [23 empty] | VV | 0
|  | O32 : 1,43*32 |  | 45.76 | [23 empty] | VV | 0
|  | O42 : 1,93*4 |  | 7.72 | [23 empty] | VV | 0
|  | O44 : 1,93*3 |  | 5.79 | [23 empty] | VV | 0
|  | O46 : 1,93*5 |  | 9.65 | [23 empty] | VV | 0
|  | Koeficient : 0,05 |  | 4.59 | [23 empty] | VV | 4
30 | 6077543R4 | Parapet interiér voděodol. DTD tl.19mm s nosem 40mm, CPL laminát, šíře 800 mm | m | 13.2825 |  | 0 |  | 0 |  | 0 | 21 | 0 | 0.00749 | 0.1 | 0 | 0 |  | Vlastní | Indiv | 0 | 0 |  | Specifikace | Běžná |  |  |  | POL3_
|  | bližší specifikace viz Výpis prvků: Výpis oken : | [25 empty] | VV | 0
|  | O23 : 1,15*4 |  | 4.6 | [23 empty] | VV | 0
|  | O27 : 1,15*7 |  | 8.05 | [23 empty] | VV | 0
|  | Koeficient : 0,05 |  | 0.6325 | [23 empty] | VV | 4
31 | 60775453R | Krytka plastová pro DTD parapet | kus | 164 |  | 0 |  | 0 |  | 0 | 21 | 0 | 3e-05 | 0 | 0 | 0 | SPCM | RTS 24/ II | RTS 24/ II | 0 | 0 |  | Specifikace | Běžná |  |  |  | POL3_
|  | bližší specifikace viz Výpis prvků: Výpis oken : | [25 empty] | VV | 0
|  | 2*(4+7+6+16+32+4+3+5+5) |  | 164 | [23 empty] | VV | 0
32 | 60775510R | Parapet interiér PVC šíře 150 mm fólie bílá | m | 2.205 |  | 0 |  | 0 |  | 0 | 21 | 0 | 0.00195 | 0 | 0 | 0 | SPCM | RTS 24/ II | RTS 24/ II | 0 | 0 |  | Specifikace | Běžná |  |  |  | POL3_
|  | bližší specifikace viz Výpis prvků: Výpis oken : | [25 empty] | VV | 0
|  | O79 : 1,05*2 |  | 2.1 | [23 empty] | VV | 0
|  | Koeficient : 0,05 |  | 0.105 | [23 empty] | VV | 4
33 | 60775511R | Parapet interiér PVC šíře 200 mm fólie bílá | m | 0.8925 |  | 0 |  | 0 |  | 0 | 21 | 0 | 0.0026 | 0 | 0 | 0 | SPCM | RTS 24/ II | RTS 24/ II | 0 | 0 |  | Specifikace | Běžná |  |  |  | POL3_
|  | bližší specifikace viz Výpis prvků: Výpis oken : | [25 empty] | VV | 0
|  | O77 : 0,85*1 |  | 0.85 | [23 empty] | VV | 0
|  | Koeficient : 0,05 |  | 0.0425 | [23 empty] | VV | 4
34 | 60775514R | Parapet interiér PVC šíře 350 mm fólie bílá | m | 43.092 |  | 0 |  | 0 |  | 0 | 21 | 0 | 0.00455 | 0.2 | 0 | 0 | SPCM | RTS 24/ II | RTS 24/ II | 0 | 0 |  | Specifikace | Běžná |  |  |  | POL3_
|  | bližší specifikace viz Výpis prvků: Výpis oken : | [25 empty] | VV | 0
|  | O58 : 1,1*1 |  | 1.1 | [23 empty] | VV | 0
|  | O60 : 0,8*2 |  | 1.6 | [23 empty] | VV | 0
|  | O61 : 1,35*3 |  | 4.05 | [23 empty] | VV | 0
|  | O63 : 2,5*1 |  | 2.5 | [23 empty] | VV | 0
|  | O69 : 1,1*1 |  | 1.1 | [23 empty] | VV | 0
|  | O70 : 1,1*4 |  | 4.4 | [23 empty] | VV | 0
|  | O71 : 1,1*2 |  | 2.2 | [23 empty] | VV | 0
|  | O72 : 1,65*1 |  | 1.65 | [23 empty] | VV | 0
|  | O75 : 2,35*1 |  | 2.35 | [23 empty] | VV | 0
|  | O76 : 1,15*1 |  | 1.15 | [23 empty] | VV | 0
|  | O78 : 1,15*2 |  | 2.3 | [23 empty] | VV | 0
|  | O80 : 1,95*3 |  | 5.85 | [23 empty] | VV | 0
|  | O83 : 1,2*4 |  | 4.8 | [23 empty] | VV | 0
|  | O84 : 0,82*2 |  | 1.64 | [23 empty] | VV | 0
|  | O85 : 1,95*1 |  | 1.95 | [23 empty] | VV | 0
|  | O86 : 1,2*2 |  | 2.4 | [23 empty] | VV | 0
|  | Koeficient : 0,05 |  | 2.052 | [23 empty] | VV | 4
35 | 60775515R | Parapet interiér PVC šíře 400mm fólie bílá | m | 29.085 |  | 0 |  | 0 |  | 0 | 21 | 0 | 0.0052 | 0.15 | 0 | 0 | SPCM | RTS 24/ II | RTS 24/ II | 0 | 0 |  | Specifikace | Běžná |  |  |  | POL3_
|  | bližší specifikace viz Výpis prvků: Výpis oken : | [25 empty] | VV | 0
|  | O6 : 0,8*12 |  | 9.6 | [23 empty] | VV | 0
|  | O7 : 0,8*3 |  | 2.4 | [23 empty] | VV | 0
|  | O8 : 0,85*6 |  | 5.1 | [23 empty] | VV | 0
|  | O9 : 0,85*3 |  | 2.55 | [23 empty] | VV | 0
|  | O66 : 1,2*3 |  | 3.6 | [23 empty] | VV | 0
|  | O67 : 1,75*1 |  | 1.75 | [23 empty] | VV | 0
|  | O68 : 0,9*3 |  | 2.7 | [23 empty] | VV | 0
|  | Koeficient : 0,05 |  | 1.385 | [23 empty] | VV | 4
36 | 60775515R2 | Parapet interiér PVC šíře 420mm fólie bílá | m | 87.8115 |  | 0 |  | 0 |  | 0 | 21 | 0 | 0.0052 | 0.46 | 0 | 0 |  | Vlastní | Indiv | 0 | 0 |  | Specifikace | Běžná |  |  |  | POL3_
|  | bližší specifikace viz Výpis prvků: Výpis oken : | [25 empty] | VV | 0
|  | O4 : 0,9*13 |  | 11.7 | [23 empty] | VV | 0
|  | O14 : 0,95*3 |  | 2.85 | [23 empty] | VV | 0
|  | O15 : 1,0*1 |  | 1 | [23 empty] | VV | 0
|  | O17 : 1,1*2 |  | 2.2 | [23 empty] | VV | 0
|  | O18 : 1,2*1 |  | 1.2 | [23 empty] | VV | 0
|  | O19 : 1,2*1 |  | 1.2 | [23 empty] | VV | 0
|  | O26 : 1,35*4 |  | 5.4 | [23 empty] | VV | 0
|  | O28 : 1,35*10 |  | 13.5 | [23 empty] | VV | 0
|  | O30 : 1,3*3 |  | 3.9 | [23 empty] | VV | 0
|  | O33 : 1,35*1 |  | 1.35 | [23 empty] | VV | 0
|  | O34 : 1,45*1 |  | 1.45 | [23 empty] | VV | 0
|  | O35 : 1,5*2 |  | 3 | [23 empty] | VV | 0
|  | O39 : 1,6*1 |  | 1.6 | [23 empty] | VV | 0
|  | O45 : 1,93*16 |  | 30.88 | [23 empty] | VV | 0
|  | O54 : 0,8*3 |  | 2.4 | [23 empty] | VV | 0
|  | Koeficient : 0,05 |  | 4.1815 | [23 empty] | VV | 4
37 | 60775515R3 | Parapet interiér PVC šíře 470mm fólie bílá | m | 14.5425 |  | 0 |  | 0 |  | 0 | 21 | 0 | 0.0052 | 0.08 | 0 | 0 |  | Vlastní | Indiv | 0 | 0 |  | Specifikace | Běžná |  |  |  | POL3_
|  | bližší specifikace viz Výpis prvků: Výpis oken : | [25 empty] | VV | 0
|  | O21 : 1,15*8 |  | 9.2 | [23 empty] | VV | 0
|  | O36 : 1,55*3 |  | 4.65 | [23 empty] | VV | 0
|  | Koeficient : 0,05 |  | 0.6925 | [23 empty] | VV | 4
38 | 60775516R0 | Parapet interiér PVC šíře 520mm fólie bílá | m | 3.612 |  | 0 |  | 0 |  | 0 | 21 | 0 | 0.0065 | 0.02 | 0 | 0 |  | Vlastní | Indiv | 0 | 0 |  | Specifikace | Běžná |  |  |  | POL3_
|  | bližší specifikace viz Výpis prvků: Výpis oken : | [25 empty] | VV | 0
|  | O52 : 1,72*2 |  | 3.44 | [23 empty] | VV | 0
|  | Koeficient : 0,05 |  | 0.172 | [23 empty] | VV | 4
39 | 60775516R1 | Parapet interiér PVC šíře 550mm fólie bílá | m | 5.88 |  | 0 |  | 0 |  | 0 | 21 | 0 | 0.0065 | 0.04 | 0 | 0 |  | Vlastní | Indiv | 0 | 0 |  | Specifikace | Běžná |  |  |  | POL3_
|  | bližší specifikace viz Výpis prvků: Výpis oken : | [25 empty] | VV | 0
|  | O1 : 0,6*5 |  | 3 | [23 empty] | VV | 0
|  | O62 : 2,6*1 |  | 2.6 | [23 empty] | VV | 0
|  | Koeficient : 0,05 |  | 0.28 | [23 empty] | VV | 4
40 | 60775516R2 | Parapet interiér PVC šíře 560mm fólie bílá | m | 77.0805 |  | 0 |  | 0 |  | 0 | 21 | 0 | 0.0065 | 0.5 | 0 | 0 |  | Vlastní | Indiv | 0 | 0 |  | Specifikace | Běžná |  |  |  | POL3_
|  | bližší specifikace viz Výpis prvků: Výpis oken : | [25 empty] | VV | 0
|  | O43 : 1,93*8 |  | 15.44 | [23 empty] | VV | 0
|  | O49 : 1,93*5 |  | 9.65 | [23 empty] | VV | 0
|  | O50 : 1,93*5 |  | 9.65 | [23 empty] | VV | 0
|  | O51 : 1,93*17 |  | 32.81 | [23 empty] | VV | 0
|  | O55 : 1,0*2 |  | 2 | [23 empty] | VV | 0
|  | O87 : 1,93*2 |  | 3.86 | [23 empty] | VV | 0
|  | Koeficient : 0,05 |  | 3.6705 | [23 empty] | VV | 4
41 | 60775516R3 | Parapet interiér PVC šíře 570mm fólie bílá | m | 2.6775 |  | 0 |  | 0 |  | 0 | 21 | 0 | 0.0065 | 0.02 | 0 | 0 |  | Vlastní | Indiv | 0 | 0 |  | Specifikace | Běžná |  |  |  | POL3_
|  | bližší specifikace viz Výpis prvků: Výpis oken : | [25 empty] | VV | 0
|  | O10 : 0,85*3 |  | 2.55 | [23 empty] | VV | 0
|  | Koeficient : 0,05 |  | 0.1275 | [23 empty] | VV | 4
42 | 60775517R | Parapet interiér PVC šíře 600mm fólie bílá | m | 15.435 |  | 0 |  | 0 |  | 0 | 21 | 0 | 0.0078 | 0.12 | 0 | 0 | SPCM | RTS 24/ II | RTS 24/ II | 0 | 0 |  | Specifikace | Běžná |  |  |  | POL3_
|  | bližší specifikace viz Výpis prvků: Výpis oken : | [25 empty] | VV | 0
|  | O2 : 0,55*2 |  | 1.1 | [23 empty] | VV | 0
|  | O11 : 0,9*6 |  | 5.4 | [23 empty] | VV | 0
|  | O24 : 1,2*3 |  | 3.6 | [23 empty] | VV | 0
|  | O57 : 1,15*4 |  | 4.6 | [23 empty] | VV | 0
|  | Koeficient : 0,05 |  | 0.735 | [23 empty] | VV | 4
43 | 60775517R1 | Parapet interiér PVC šíře 620mm fólie bílá | m | 6.615 |  | 0 |  | 0 |  | 0 | 21 | 0 | 0.0078 | 0.05 | 0 | 0 |  | Vlastní | Indiv | 0 | 0 |  | Specifikace | Běžná |  |  |  | POL3_
|  | bližší specifikace viz Výpis prvků: Výpis oken : | [25 empty] | VV | 0
|  | O37 : 1,55*2 |  | 3.1 | [23 empty] | VV | 0
|  | O38 : 1,6*2 |  | 3.2 | [23 empty] | VV | 0
|  | Koeficient : 0,05 |  | 0.315 | [23 empty] | VV | 4
44 | 60775552R | Krytka boční pro PVC parapety | kus | 414 |  | 0 |  | 0 |  | 0 | 21 | 0 | 2e-05 | 0.01 | 0 | 0 | SPCM | RTS 24/ II | RTS 24/ II | 0 | 0 |  | Specifikace | Běžná |  |  |  | POL3_
|  | bližší specifikace viz Výpis prvků: Výpis oken : | [25 empty] | VV | 0
|  | 2*(5+2+13+12+3+6+3+3+6) |  | 106 | [23 empty] | VV | 0
|  | 2*(3+1+2+1+1+8+3+4+10) |  | 66 | [23 empty] | VV | 0
|  | 2*(3+1+1+2+3+2+2+1+8+16) |  | 78 | [23 empty] | VV | 0
|  | 2*(5+7+17+2+3+2+4) |  | 80 | [23 empty] | VV | 0
|  | 2*(1+2+3+1+1+4+2+1+1) |  | 32 | [23 empty] | VV | 0
|  | 2*(1+2+3+4+2+1+2) |  | 30 | [23 empty] | VV | 0
|  | 2*(1+3+1+3+1+2) |  | 22 | [23 empty] | VV | 0
Díl: | 94 | Lešení a stavební výtahy |  |  |  | 0 |  | 0 |  | 0 |  | 0 |  | 0.12 |  | 0 |  |  |  |  | 5.75 | [6 empty] | DIL
45 | 941955002R00 | Lešení lehké pomocné, výška podlahy do 1,9 m | m2 | 5 |  | 0 |  | 0 |  | 0 | 21 | 0 | 0.00158 | 0.01 | 0 | 0 |  | RTS 24/ II | RTS 24/ II | 0.214 | 1.07 |  | Práce | Běžná |  |  |  | POL1_
|  | viz výkres D.1.1.b - Půdorys 1NP - Nový stav : | [25 empty] | VV | 0
|  | tělocvična : | [25 empty] | VV | 0
|  | 1,0*5,0 |  | 5 | [23 empty] | VV | 0
46 | 941955004R00 | Lešení lehké pomocné, výška podlahy do 3,5 m | m2 | 18 |  | 0 |  | 0 |  | 0 | 21 | 0 | 0.00634 | 0.11 | 0 | 0 |  | RTS 24/ II | RTS 24/ II | 0.26 | 4.68 |  | Práce | Běžná |  |  |  | POL1_
|  | viz výkres D.1.1.b - Půdorys 1NP - Nový stav : | [25 empty] | VV | 0
|  | tělocvična : | [25 empty] | VV | 0
|  | 1,0*18,0 |  | 18 | [23 empty] | VV | 0
Díl: | 95 | Dokončovací konstrukce na pozemních stavbách |  |  |  | 0 |  | 0 |  | 0 |  | 0 |  | 0 |  | 0 |  |  |  |  | 145.71 | [6 empty] | DIL
47 | 952902110R00 | Čištění zametáním v místnostech a chodbách | m2 | 7285.33 |  | 0 |  | 0 |  | 0 | 21 | 0 | 0 | 0 | 0 | 0 |  | RTS 24/ II | RTS 24/ II | 0.02 | 145.71 |  | Práce | Běžná |  |  |  | POL1_
|  | viz výkres D.1.1.b - Půdorys 1S - Nový stav : | [25 empty] | VV | 0
|  | 1534+143,81 |  | 1677.81 | [23 empty] | VV | 0
|  | viz výkres D.1.1.b - Půdorys 1NP - Nový stav : | [25 empty] | VV | 0
|  | 1977+175,54+169,72 |  | 2322.26 | [23 empty] | VV | 0
|  | viz výkres D.1.1.b - Půdorys 2NP - Nový stav : | [25 empty] | VV | 0
|  | 319,8+1232+135,3+125,28 |  | 1812.38 | [23 empty] | VV | 0
|  | viz výkres D.1.1.b - Půdorys 3NP - Nový stav : | [25 empty] | VV | 0
|  | 1246+118,17+108,71 |  | 1472.88 | [23 empty] | VV | 0
Díl: | 96 | Bourání konstrukcí |  |  |  | 0 |  | 0 |  | 0 |  | 0 |  | 0.89 |  | 52.84 |  |  |  |  | 567.99 | [6 empty] | DIL
48 | 962081131R00 | Bourání výplní ze skleněných tvárnic tl. 10 cm | m2 | 0.8 |  | 0 |  | 0 |  | 0 | 21 | 0 | 0.00067 | 0 | 0.055 | 0.04 |  | RTS 24/ II | RTS 24/ II | 0.381 | 0.3 |  | Práce | Běžná |  |  |  | POL1_
|  | viz výkres D.1.1.b - Pohledy - Bourací práce : | [25 empty] | VV | 0
|  | ozn.B17 : | [25 empty] | VV | 0
|  | Z : 1,0*0,4 |  | 0.4 | [23 empty] | VV | 0
|  | V : 1,0*0,4 |  | 0.4 | [23 empty] | VV | 0
49 | 967031132R00 | Přisekání rovných ostění cihelných na MVC | m2 | 2.711 |  | 0 |  | 0 |  | 0 | 21 | 0 | 0 | 0 | 0.055 | 0.15 |  | RTS 24/ II | RTS 24/ II | 0.425 | 1.15 |  | Práce | Běžná |  |  |  | POL1_
|  | viz výkres D.1.1.b - Půdorys 1NP - Bourací práce : | [25 empty] | VV | 0
|  | ozn.B8 : | [25 empty] | VV | 0
|  | 0,5*2,09*2 |  | 2.09 | [23 empty] | VV | 0
|  | 0,15*2,07*2 |  | 0.621 | [23 empty] | VV | 0
50 | 967031142R00 | Přisekání lože parapetů | m2 | 9.571 |  | 0 |  | 0 |  | 0 | 21 | 0 | 0 | 0 | 0.059 | 0.56 |  | RTS 24/ II | RTS 24/ II | 0.59 | 5.65 |  | Práce | Běžná |  |  |  | POL1_
|  | viz detail 9 : | [25 empty] | VV | 0
|  | Odkaz na mn. položky pořadí 85 : 478,55000*0,02 |  | 9.571 | [23 empty] | VV | 5
51 | 968061113R00 | Vyvěšení dřevěných a plastových okenních křídel | kus | 983 |  | 0 |  | 0 |  | 0 | 21 | 0 | 0 | 0 | 0 | 0 |  | RTS 24/ II | RTS 24/ II | 0.06 | 58.98 |  | Práce | Běžná |  |  |  | POL1_
|  | viz výkres D.1.1.b - Pohledy - Bourací práce : | [25 empty] | VV | 0
|  | ozn.B1 : | [25 empty] | VV | 0
|  | S : 13+51*4+2*3+3+5*2 |  | 236 | [23 empty] | VV | 0
|  | Z : 7+6*3+15*4 |  | 85 | [23 empty] | VV | 0
|  | V : 3*6+21+4*6+4*33+2*9+3 |  | 216 | [23 empty] | VV | 0
|  | J : 2+4*5+3*3 |  | 31 | [23 empty] | VV | 0
|  | Z : 15+3+4*10+3*9+2*9+4*5+8+2*3+1 |  | 138 | [23 empty] | VV | 0
|  | J : 4+4*12+5 |  | 57 | [23 empty] | VV | 0
|  | V : 5+3*9+4*9 |  | 68 | [23 empty] | VV | 0
|  | SV : 3*4+5 |  | 17 | [23 empty] | VV | 0
|  | Mezisoučet |  | 848 | [23 empty] | VV | 1
|  | budova Tyršova + MŠ : | [25 empty] | VV | 0
|  | S : 12+15 |  | 27 | [23 empty] | VV | 0
|  | Z : 13+28 |  | 41 | [23 empty] | VV | 0
|  | V : 20+13 |  | 33 | [23 empty] | VV | 0
|  | J : 19+15 |  | 34 | [23 empty] | VV | 0
|  | Mezisoučet |  | 135 | [23 empty] | VV | 1
52 | 968061125R00 | Vyvěšení dřevěných a plastových dveřních křídel pl. do 2 m2 | kus | 4 |  | 0 |  | 0 |  | 0 | 21 | 0 | 0 | 0 | 0 | 0 |  | RTS 24/ II | RTS 24/ II | 0.05 | 0.2 |  | Práce | Běžná |  |  |  | POL1_
|  | viz výkres D.1.1.b - Půdorys 1S - Bourací práce : | [25 empty] | VV | 0
|  | ozn.B2 : 2+1+1 |  | 4 | [23 empty] | VV | 0
53 | 968061126R00 | Vyvěšení dřevěných a plastových dveřních křídel pl. nad 2 m2 | kus | 4 |  | 0 |  | 0 |  | 0 | 21 | 0 | 0 | 0 | 0 | 0 |  | RTS 24/ II | RTS 24/ II | 0.09 | 0.36 |  | Práce | Běžná |  |  |  | POL1_
|  | viz výkres D.1.1.b - Půdorys 2NP - Bourací práce : | [25 empty] | VV | 0
|  | ozn.B2 : 2*2 |  | 4 | [23 empty] | VV | 0
54 | 968062244R00 | Vybourání dřevěných rámů oken jednoduch. pl. 1 m2 | m2 | 31.446 |  | 0 |  | 0 |  | 0 | 21 | 0 | 0.00219 | 0.07 | 0.041 | 1.29 |  | RTS 24/ II | RTS 24/ II | 0.52 | 16.35 |  | Práce | Běžná |  |  |  | POL1_
|  | viz výkres D.1.1.b - Půdorys 1S - Bourací práce : | [25 empty] | VV | 0
|  | ozn.B1 : | [25 empty] | VV | 0
|  | 0,6*0,6*6 |  | 2.16 | [23 empty] | VV | 0
|  | 0,55*1,15*2 |  | 1.265 | [23 empty] | VV | 0
|  | 0,9*0,6*6 |  | 3.24 | [23 empty] | VV | 0
|  | 0,64*0,6*2 |  | 0.768 | [23 empty] | VV | 0
|  | 0,95*0,75*3 |  | 2.1375 | [23 empty] | VV | 0
|  | viz výkres D.1.1.b - Půdorys 1NP - Bourací práce : | [25 empty] | VV | 0
|  | ozn.B1 : | [25 empty] | VV | 0
|  | 0,8*1,17*4 |  | 3.744 | [23 empty] | VV | 0
|  | 1,3*0,6*3 |  | 2.34 | [23 empty] | VV | 0
|  | 0,6*1,4*2 |  | 1.68 | [23 empty] | VV | 0
|  | 0,7*1,37*2 |  | 1.918 | [23 empty] | VV | 0
|  | 0,62*1,55*2 |  | 1.922 | [23 empty] | VV | 0
|  | 0,5*0,95*2 |  | 0.95 | [23 empty] | VV | 0
|  | viz výkres D.1.1.b - Půdorys 2NP - Bourací práce : | [25 empty] | VV | 0
|  | ozn.B1 : | [25 empty] | VV | 0
|  | 0,75*0,75 |  | 0.5625 | [23 empty] | VV | 0
|  | 1,0*0,65 |  | 0.65 | [23 empty] | VV | 0
|  | viz výkres D.1.1.b - Půdorys 3NP - Bourací práce : | [25 empty] | VV | 0
|  | ozn.B1 : | [25 empty] | VV | 0
|  | 1,3*0,63 |  | 0.819 | [23 empty] | VV | 0
|  | viz výkres D.1.1.b - Střecha - Bourací práce : | [25 empty] | VV | 0
|  | ozn.B1 : | [25 empty] | VV | 0
|  | 0,9*1,35*6 |  | 7.29 | [23 empty] | VV | 0
55 | 968062245R00 | Vybourání dřevěných rámů oken jednoduch. pl. 2 m2 | m2 | 152.913 |  | 0 |  | 0 |  | 0 | 21 | 0 | 0.001 | 0.15 | 0.031 | 4.74 |  | RTS 24/ II | RTS 24/ II | 0.331 | 50.61 |  | Práce | Běžná |  |  |  | POL1_
|  | viz výkres D.1.1.b - Půdorys 1S - Bourací práce : | [25 empty] | VV | 0
|  | ozn.B1 : | [25 empty] | VV | 0
|  | 1,15*1,2*9 |  | 12.42 | [23 empty] | VV | 0
|  | 0,85*1,8*3 |  | 4.59 | [23 empty] | VV | 0
|  | 1,15*1,4*4 |  | 6.44 | [23 empty] | VV | 0
|  | 1,5*1,2*2 |  | 3.6 | [23 empty] | VV | 0
|  | 1,2*1,2*3 |  | 4.32 | [23 empty] | VV | 0
|  | 0,9*1,2 |  | 1.08 | [23 empty] | VV | 0
|  | 1,2*1,2*4 |  | 5.76 | [23 empty] | VV | 0
|  | viz výkres D.1.1.b - Půdorys 1NP - Bourací práce : | [25 empty] | VV | 0
|  | ozn.B1 : | [25 empty] | VV | 0
|  | 0,8*1,55*13 |  | 16.12 | [23 empty] | VV | 0
|  | 1,0*1,33*2 |  | 2.66 | [23 empty] | VV | 0
|  | 0,95*1,67*3 |  | 4.7595 | [23 empty] | VV | 0
|  | 1,45*0,75 |  | 1.0875 | [23 empty] | VV | 0
|  | 1,1*1,65 |  | 1.815 | [23 empty] | VV | 0
|  | 0,85*1,93*3 |  | 4.9215 | [23 empty] | VV | 0
|  | 1,1*1,15 |  | 1.265 | [23 empty] | VV | 0
|  | 1,35*1,38 |  | 1.863 | [23 empty] | VV | 0
|  | 1,1*1,65 |  | 1.815 | [23 empty] | VV | 0
|  | 0,8*1,85*2 |  | 2.96 | [23 empty] | VV | 0
|  | 1,1*1,4 |  | 1.54 | [23 empty] | VV | 0
|  | 0,82*1,9*2 |  | 3.116 | [23 empty] | VV | 0
|  | viz výkres D.1.1.b - Půdorys 2NP - Bourací práce : | [25 empty] | VV | 0
|  | ozn.B1 : | [25 empty] | VV | 0
|  | 0,85*1,93*3 |  | 4.9215 | [23 empty] | VV | 0
|  | 0,8*2,4*12 |  | 23.04 | [23 empty] | VV | 0
|  | 1,1*1,2*3 |  | 3.96 | [23 empty] | VV | 0
|  | 1,1*1,4*2 |  | 3.08 | [23 empty] | VV | 0
|  | 1,1*1,38*2 |  | 3.036 | [23 empty] | VV | 0
|  | 1,15*1,15 |  | 1.3225 | [23 empty] | VV | 0
|  | 0,8*1,4*2 |  | 2.24 | [23 empty] | VV | 0
|  | 1,15*1,45*2 |  | 3.335 | [23 empty] | VV | 0
|  | 1,0*1,4*2 |  | 2.8 | [23 empty] | VV | 0
|  | viz výkres D.1.1.b - Půdorys 3NP - Bourací práce : | [25 empty] | VV | 0
|  | ozn.B1 : | [25 empty] | VV | 0
|  | 2,0*0,98 |  | 1.96 | [23 empty] | VV | 0
|  | 1,8*0,98 |  | 1.764 | [23 empty] | VV | 0
|  | 0,85*1,93*3 |  | 4.9215 | [23 empty] | VV | 0
|  | 0,8*2,4*3 |  | 5.76 | [23 empty] | VV | 0
|  | 0,8*2,3*3 |  | 5.52 | [23 empty] | VV | 0
|  | 1,3*0,8*3 |  | 3.12 | [23 empty] | VV | 0
56 | 968062246R00 | Vybourání dřevěných rámů oken jednoduch. pl. 4 m2 | m2 | 525.4887 |  | 0 |  | 0 |  | 0 | 21 | 0 | 0.00092 | 0.48 | 0.027 | 14.19 |  | RTS 24/ II | RTS 24/ II | 0.26 | 136.63 |  | Práce | Běžná |  |  |  | POL1_
|  | viz výkres D.1.1.b - Půdorys 1S - Bourací práce : | [25 empty] | VV | 0
|  | ozn.B1 : | [25 empty] | VV | 0
|  | 1,6*1,8*2 |  | 5.76 | [23 empty] | VV | 0
|  | 1,55*1,8*2 |  | 5.58 | [23 empty] | VV | 0
|  | 1,15*1,8*12 |  | 24.84 | [23 empty] | VV | 0
|  | 1,15*1,75*8 |  | 16.1 | [23 empty] | VV | 0
|  | 1,55*1,75*3 |  | 8.1375 | [23 empty] | VV | 0
|  | 1,75*1,2 |  | 2.1 | [23 empty] | VV | 0
|  | viz výkres D.1.1.b - Půdorys 1NP - Bourací práce : | [25 empty] | VV | 0
|  | ozn.B1 : | [25 empty] | VV | 0
|  | 1,13*1,93*10 |  | 21.809 | [23 empty] | VV | 0
|  | 1,83*1,93*17 |  | 60.0423 | [23 empty] | VV | 0
|  | 1,33*2,43*16 |  | 51.7104 | [23 empty] | VV | 0
|  | 1,25*2,1*4 |  | 10.5 | [23 empty] | VV | 0
|  | 1,3*2,09*6 |  | 16.302 | [23 empty] | VV | 0
|  | 1,32*1,9*3 |  | 7.524 | [23 empty] | VV | 0
|  | 2,4*1,4 |  | 3.36 | [23 empty] | VV | 0
|  | 1,95*1,9*2 |  | 7.41 | [23 empty] | VV | 0
|  | 1,2*1,85 |  | 2.22 | [23 empty] | VV | 0
|  | 2,0*1,9*2 |  | 7.6 | [23 empty] | VV | 0
|  | 1,15*1,85*2 |  | 4.255 | [23 empty] | VV | 0
|  | 1,15*2,02*3 |  | 6.969 | [23 empty] | VV | 0
|  | viz výkres D.1.1.b - Půdorys 2NP - Bourací práce : | [25 empty] | VV | 0
|  | ozn.B1 : | [25 empty] | VV | 0
|  | 1,13*1,93*10 |  | 21.809 | [23 empty] | VV | 0
|  | 1,83*1,93*16 |  | 56.5104 | [23 empty] | VV | 0
|  | 1,33*2,43*16 |  | 51.7104 | [23 empty] | VV | 0
|  | 1,65*1,35 |  | 2.2275 | [23 empty] | VV | 0
|  | 2,35*1,3 |  | 3.055 | [23 empty] | VV | 0
|  | viz výkres D.1.1.b - Půdorys 3NP - Bourací práce : | [25 empty] | VV | 0
|  | ozn.B1 : | [25 empty] | VV | 0
|  | 1,6*2,35 |  | 3.76 | [23 empty] | VV | 0
|  | 1,13*1,93*10 |  | 21.809 | [23 empty] | VV | 0
|  | 1,83*1,93*8 |  | 28.2552 | [23 empty] | VV | 0
|  | 1,33*2,35*16 |  | 50.008 | [23 empty] | VV | 0
|  | 1,25*1,93*10 |  | 24.125 | [23 empty] | VV | 0
57 | 968062247R00 | Vybourání dřevěných rámů oken jednoduch. nad 4 m2 | m2 | 137.0712 |  | 0 |  | 0 |  | 0 | 21 | 0 | 0.00082 | 0.11 | 0.023 | 3.15 |  | RTS 24/ II | RTS 24/ II | 0.22 | 30.16 |  | Práce | Běžná |  |  |  | POL1_
|  | viz výkres D.1.1.b - Půdorys 1NP - Bourací práce : | [25 empty] | VV | 0
|  | ozn.B1 : | [25 empty] | VV | 0
|  | 2,2*3,3*5 |  | 36.3 | [23 empty] | VV | 0
|  | 1,83*2,43*4 |  | 17.7876 | [23 empty] | VV | 0
|  | 2,58*1,65 |  | 4.257 | [23 empty] | VV | 0
|  | viz výkres D.1.1.b - Půdorys 2NP - Bourací práce : | [25 empty] | VV | 0
|  | ozn.B1 : | [25 empty] | VV | 0
|  | 1,83*2,43*9 |  | 40.0221 | [23 empty] | VV | 0
|  | viz výkres D.1.1.b - Půdorys 3NP - Bourací práce : | [25 empty] | VV | 0
|  | ozn.B1 : | [25 empty] | VV | 0
|  | 1,83*2,35*9 |  | 38.7045 | [23 empty] | VV | 0
58 | 968071113R00 | Vyvěšení,zavěšení kovových křídel oken | kus | 2 |  | 0 |  | 0 |  | 0 | 21 | 0 | 0 | 0 | 0 | 0 |  | RTS 24/ II | RTS 24/ II | 0.09 | 0.18 |  | Práce | Běžná |  |  |  | POL1_
|  | viz výkres D.1.1.b - Půdorys 1S - Bourací práce : | [25 empty] | VV | 0
|  | ozn.B9 : | [25 empty] | VV | 0
|  | 2 |  | 2 | [23 empty] | VV | 0
59 | 968071136R00 | Vyvěšení, zavěšení kovových křídel vrat do 4 m2 | kus | 4 |  | 0 |  | 0 |  | 0 | 21 | 0 | 0 | 0 | 0 | 0 |  | RTS 24/ II | RTS 24/ II | 0.28 | 1.12 |  | Práce | Běžná |  |  |  | POL1_
|  | viz výkres D.1.1.b - Půdorys 1S - Bourací práce : | [25 empty] | VV | 0
|  | ozn.B3 : 2 |  | 2 | [23 empty] | VV | 0
|  | viz výkres D.1.1.b - Půdorys 1NP - Bourací práce : | [25 empty] | VV | 0
|  | ozn.B3 : 2 |  | 2 | [23 empty] | VV | 0
60 | 968072245R00 | Vybourání kovových rámů oken jednod. pl. 2 m2 | m2 | 3.96 |  | 0 |  | 0 |  | 0 | 21 | 0 | 0.00137 | 0.01 | 0.041 | 0.16 |  | RTS 24/ II | RTS 24/ II | 0.52 | 2.06 |  | Práce | Běžná |  |  |  | POL1_
|  | viz výkres D.1.1.b - Půdorys 1S - Bourací práce : | [25 empty] | VV | 0
|  | ozn.B9 : | [25 empty] | VV | 0
|  | 1,2*1,65*2 |  | 3.96 | [23 empty] | VV | 0
61 | 968072455R00 | Vybourání kovových dveřních zárubní pl. do 2 m2 | m2 | 3.744 |  | 0 |  | 0 |  | 0 | 21 | 0 | 0.00117 | 0 | 0.076 | 0.28 |  | RTS 24/ II | RTS 24/ II | 0.939 | 3.52 |  | Práce | Běžná |  |  |  | POL1_
|  | viz výkres D.1.1.b - Půdorys 1S - Bourací práce : | [25 empty] | VV | 0
|  | ozn.B2 : | [25 empty] | VV | 0
|  | 0,9*2,09 |  | 1.881 | [23 empty] | VV | 0
|  | 0,9*2,07 |  | 1.863 | [23 empty] | VV | 0
62 | 968072456R00 | Vybourání kovových dveřních zárubní pl. nad 2 m2 | m2 | 14.129 |  | 0 |  | 0 |  | 0 | 21 | 0 | 0.001 | 0.01 | 0.063 | 0.89 |  | RTS 24/ II | RTS 24/ II | 0.718 | 10.14 |  | Práce | Běžná |  |  |  | POL1_
|  | viz výkres D.1.1.b - Půdorys 1S - Bourací práce : | [25 empty] | VV | 0
|  | ozn.B2 : | [25 empty] | VV | 0
|  | 1,3*2,0 |  | 2.6 | [23 empty] | VV | 0
|  | viz výkres D.1.1.b - Půdorys 2NP - Bourací práce : | [25 empty] | VV | 0
|  | ozn.B2 : | [25 empty] | VV | 0
|  | 1,83*3,15*2 |  | 11.529 | [23 empty] | VV | 0
63 | 968072558R00 | Vybourání kovových vrat plochy do 5 m2 | m2 | 3.12 |  | 0 |  | 0 |  | 0 | 21 | 0 | 0.00083 | 0 | 0.06 | 0.19 |  | RTS 24/ II | RTS 24/ II | 0.556 | 1.73 |  | Práce | Běžná |  |  |  | POL1_
|  | viz výkres D.1.1.b - Půdorys 1NP - Bourací práce : | [25 empty] | VV | 0
|  | ozn.B3 : | [25 empty] | VV | 0
|  | 1,56*2,0 |  | 3.12 | [23 empty] | VV | 0
64 | 968072559R00 | Vybourání kovových vrat plochy nad 5 m2 | m2 | 5.2858 |  | 0 |  | 0 |  | 0 | 21 | 0 | 0.00056 | 0 | 0.066 | 0.35 |  | RTS 24/ II | RTS 24/ II | 0.347 | 1.83 |  | Práce | Běžná |  |  |  | POL1_
|  | viz výkres D.1.1.b - Půdorys 1S - Bourací práce : | [25 empty] | VV | 0
|  | ozn.B3 : | [25 empty] | VV | 0
|  | 2,47*2,14 |  | 5.2858 | [23 empty] | VV | 0
65 | 968072875R00 | Vybourání mříží pl. do 2 m2 | m2 | 29.9397 |  | 0 |  | 0 |  | 0 | 21 | 0 | 0 | 0 | 0.006 | 0.18 |  | RTS 24/ II | RTS 24/ II | 0.37 | 11.08 |  | Práce | Běžná |  |  |  | POL1_
|  | pro zpětnou montáž | [25 empty] | POP
|  | viz výkres D.1.1.b - Půdorys 1S - Bourací práce : | [25 empty] | VV | 0
|  | ozn.R10 : | [25 empty] | VV | 0
|  | 0,79*0,79*5 |  | 3.1205 | [23 empty] | VV | 0
|  | 0,79*1,3*2 |  | 2.054 | [23 empty] | VV | 0
|  | 1,12*1,5 |  | 1.68 | [23 empty] | VV | 0
|  | 1,2*0,9*6 |  | 6.48 | [23 empty] | VV | 0
|  | 1,4*0,875 |  | 1.225 | [23 empty] | VV | 0
|  | 0,77*0,65 |  | 0.5005 | [23 empty] | VV | 0
|  | 1,39*1,39*3 |  | 5.7963 | [23 empty] | VV | 0
|  | 1,075*0,8*3 |  | 2.58 | [23 empty] | VV | 0
|  | viz výkres D.1.1.b - Půdorys 1.NP - Bourací práce : | [25 empty] | VV | 0
|  | ozn.R10 : | [25 empty] | VV | 0
|  | 1,33*1,27 |  | 1.6891 | [23 empty] | VV | 0
|  | 1,39*1,39 |  | 1.9321 | [23 empty] | VV | 0
|  | 0,744*1,39 |  | 1.0342 | [23 empty] | VV | 0
|  | 1,4*1,32 |  | 1.848 | [23 empty] | VV | 0
66 | 968072876R00 | Vybourání mříží pl. nad 2 m2 | m2 | 197.3529 |  | 0 |  | 0 |  | 0 | 21 | 0 | 0 | 0 | 0.002 | 0.39 |  | RTS 24/ II | RTS 24/ II | 0.22 | 43.42 |  | Práce | Běžná |  |  |  | POL1_
|  | pro zpětnou montáž | [25 empty] | POP
|  | viz výkres D.1.1.b - Půdorys 1S - Bourací práce : | [25 empty] | VV | 0
|  | ozn.R10 : | [25 empty] | VV | 0
|  | 1,45*1,5*9 |  | 19.575 | [23 empty] | VV | 0
|  | 1,76*1,96*4 |  | 13.7984 | [23 empty] | VV | 0
|  | 1,1*2,0*3 |  | 6.6 | [23 empty] | VV | 0
|  | 1,43*2,0*8 |  | 22.88 | [23 empty] | VV | 0
|  | 1,45*2,0*12 |  | 34.8 | [23 empty] | VV | 0
|  | 1,45*1,7*4 |  | 9.86 | [23 empty] | VV | 0
|  | 1,83*1,43*2 |  | 5.2338 | [23 empty] | VV | 0
|  | 1,45*1,45*3 |  | 6.3075 | [23 empty] | VV | 0
|  | 1,35*1,95*8 |  | 21.06 | [23 empty] | VV | 0
|  | 1,85*2,05*3 |  | 11.3775 | [23 empty] | VV | 0
|  | 1,91*1,39 |  | 2.6549 | [23 empty] | VV | 0
|  | viz výkres D.1.1.b - Půdorys 1NP - Bourací práce : | [25 empty] | VV | 0
|  | ozn.R10 : | [25 empty] | VV | 0
|  | 3,4*1,8*2 |  | 12.24 | [23 empty] | VV | 0
|  | 1,84*1,6 |  | 2.944 | [23 empty] | VV | 0
|  | 3,6*1,8*2 |  | 12.96 | [23 empty] | VV | 0
|  | 1,445*2,195 |  | 3.1718 | [23 empty] | VV | 0
|  | 2,0*1,45*2 |  | 5.8 | [23 empty] | VV | 0
|  | 2,1*1,45*2 |  | 6.09 | [23 empty] | VV | 0
67 | 968092001R00 | Bourání parapetů kamenných, dřevěných š. do 30 cm | m | 201.49 |  | 0 |  | 0 |  | 0 | 21 | 0 | 0 | 0 | 0.0318 | 6.41 |  | RTS 24/ II | RTS 24/ II | 0.15 | 30.22 |  | Práce | Běžná |  |  |  | POL1_
|  | viz výkres D.1.1.b - Půdorys 1S - Bourací práce : | [25 empty] | VV | 0
|  | ozn.B5 : | [25 empty] | VV | 0
|  | 1,15*8+1,55*3 |  | 13.85 | [23 empty] | VV | 0
|  | 1,2+1,75+1,2*2 |  | 5.35 | [23 empty] | VV | 0
|  | 0,95*3 |  | 2.85 | [23 empty] | VV | 0
|  | viz výkres D.1.1.b - Půdorys 1NP - Bourací práce : | [25 empty] | VV | 0
|  | ozn.B5 : | [25 empty] | VV | 0
|  | 0,8*3+1,0*2+1,45+0,85*3 |  | 8.4 | [23 empty] | VV | 0
|  | 1,35*5+1,2*7+0,95*3 |  | 18 | [23 empty] | VV | 0
|  | 1,3*3+1,1 |  | 5 | [23 empty] | VV | 0
|  | 1,95*2+1,1+1,15 |  | 6.15 | [23 empty] | VV | 0
|  | 2,0+0,85*2+0,62*2 |  | 4.94 | [23 empty] | VV | 0
|  | 1,32*2+1,2+1,1+1,15*5+2,0 |  | 12.69 | [23 empty] | VV | 0
|  | 1,2+2,4+2,58 |  | 6.18 | [23 empty] | VV | 0
|  | viz výkres D.1.1.b - Půdorys 2NP - Bourací práce : | [25 empty] | VV | 0
|  | ozn.B5 : | [25 empty] | VV | 0
|  | 1,0+1,2*6 |  | 8.2 | [23 empty] | VV | 0
|  | 1,93*8+0,85*6 |  | 20.54 | [23 empty] | VV | 0
|  | 0,85*6+1,25*4 |  | 10.1 | [23 empty] | VV | 0
|  | 0,8*3 |  | 2.4 | [23 empty] | VV | 0
|  | 2,35+1,3+1,15*2 |  | 5.95 | [23 empty] | VV | 0
|  | 1,1*2+1,1*2+1,1*2 |  | 6.6 | [23 empty] | VV | 0
|  | viz výkres D.1.1.b - Půdorys 3NP - Bourací práce : | [25 empty] | VV | 0
|  | ozn.B5 : | [25 empty] | VV | 0
|  | 1,0+1,2*6+1,4*8 |  | 19.4 | [23 empty] | VV | 0
|  | 1,93*9+1,25*4 |  | 22.37 | [23 empty] | VV | 0
|  | 0,85*6+1,35*10 |  | 18.6 | [23 empty] | VV | 0
|  | 1,3+1,3+1,32 |  | 3.92 | [23 empty] | VV | 0
68 | 968092002R00 | Bourání parapetů kamenných, dřevěných š. do 60 cm | m | 209.33 |  | 0 |  | 0 |  | 0 | 21 | 0 | 0 | 0 | 0.06 | 12.56 |  | RTS 24/ II | RTS 24/ II | 0.19 | 39.77 |  | Práce | Běžná |  |  |  | POL1_
|  | viz výkres D.1.1.b - Půdorys 1S - Bourací práce : | [25 empty] | VV | 0
|  | ozn.B5 : | [25 empty] | VV | 0
|  | 1,6*2+0,85*3+1,55*2+1,15*13+1,5*2+1,2*2+0,9 |  | 30.1 | [23 empty] | VV | 0
|  | 1,6*2 |  | 3.2 | [23 empty] | VV | 0
|  | 1,15*4+1,15*5 |  | 10.35 | [23 empty] | VV | 0
|  | viz výkres D.1.1.b - Půdorys 1NP - Bourací práce : | [25 empty] | VV | 0
|  | ozn.B5 : | [25 empty] | VV | 0
|  | 2,2*5+1,33*4+1,4*8 |  | 27.52 | [23 empty] | VV | 0
|  | 1,93+1,4*4+1,93*3 |  | 13.32 | [23 empty] | VV | 0
|  | 0,8*4+0,9*10+1,93*8 |  | 27.64 | [23 empty] | VV | 0
|  | 1,25*4+1,3*6 |  | 12.8 | [23 empty] | VV | 0
|  | viz výkres D.1.1.b - Půdorys 2NP - Bourací práce : | [25 empty] | VV | 0
|  | ozn.B5 : | [25 empty] | VV | 0
|  | 1,4*16+1,93*17 |  | 55.21 | [23 empty] | VV | 0
|  | viz výkres D.1.1.b - Půdorys 3NP - Bourací práce : | [25 empty] | VV | 0
|  | ozn.B5 : | [25 empty] | VV | 0
|  | 0,85*3+1,93*8+1,4*8 |  | 29.19 | [23 empty] | VV | 0
69 | 973031324R00 | Vysekání kapes zeď cihel. MVC, pl. 0,1m2, hl. 15cm | kus | 124 |  | 0 |  | 0 |  | 0 | 21 | 0 | 0.00049 | 0.06 | 0.015 | 1.86 |  | RTS 24/ II | RTS 24/ II | 0.542 | 67.21 |  | Práce | Běžná |  |  |  | POL1_
|  | Včetně pomocného lešení o výšce podlahy do 1900 mm a pro zatížení do 1,5 kPa (150 kg/m2). | [25 empty] | POP
|  | bližší specifikace viz Výpis prvků: Výpis oken : | [25 empty] | VV | 0
|  | viz detail 9 : | [25 empty] | VV | 0
|  | 75% DTD parapetů : | [25 empty] | VV | 0
|  | 62*2 |  | 124 | [23 empty] | VV | 0
70 | 978059511R00 | Odsekání vnitřních obkladů stěn do 1 m2 | m2 | 80.1725 |  | 0 |  | 0 |  | 0 | 21 | 0 | 0 | 0 | 0.068 | 5.45 |  | RTS 24/ II | RTS 24/ II | 0.69 | 55.32 |  | Práce | Běžná |  |  |  | POL1_
|  | ozn.B5 : | [25 empty] | VV | 0
|  | Odkaz na mn. položky pořadí 197 : 80,17250 |  | 80.1725 | [23 empty] | VV | 5
Díl: | 99 | Staveništní přesun hmot |  |  |  | 0 |  | 0 |  | 0 |  | 0 |  | 0 |  | 0 |  |  |  |  | 127.08 | [6 empty] | DIL
71 | 999281211R00 | Přesun hmot, opravy vněj. plášťů výšky do 25 m | t | 67.9548 |  | 0 |  | 0 |  | 0 | 21 | 0 | 0 | 0 | 0 | 0 |  | RTS 24/ II | RTS 24/ II | 1.87 | 127.08 |  | Přesun hmot | Běžná |  |  |  | POL7_
Díl: | 711 | Izolace proti vodě |  |  |  | 0 |  | 0 |  | 0 |  | 0 |  | 0.12 |  | 0 |  |  |  |  | 30.76 | [6 empty] | DIL
72 | 711212000R00 | Penetrace podkladu pod hydroizolační hmoty, včetně dodávky | m2 | 80.1725 |  | 0 |  | 0 |  | 0 | 21 | 0 | 0.00021 | 0.02 | 0 | 0 |  | RTS 24/ II | RTS 24/ II | 0.095 | 7.62 |  | Práce | Běžná |  |  |  | POL1_
|  | Odkaz na mn. položky pořadí 73 : 80,17250 |  | 80.1725 | [23 empty] | VV | 5
73 | 711212001RT1 | Nátěr hydroizolační, vč. dodávky HI hmoty | m2 | 80.1725 |  | 0 |  | 0 |  | 0 | 21 | 0 | 0.00126 | 0.1 | 0 | 0 |  | RTS 24/ II | RTS 24/ II | 0.24 | 19.24 |  | Práce | Běžná |  |  |  | POL1_
|  | 2 vrstvy | [25 empty] | POP
|  | Odkaz na mn. položky pořadí 197 : 80,17250 |  | 80.1725 | [23 empty] | VV | 5
74 | R HI páska | D+M HI vnější a vnitřní těsnící pásky š. min. 350mm | m | 18.501 |  | 0 |  | 0 |  | 0 | 21 | 0 | 0.00011 | 0 | 0 | 0 |  | Vlastní | Indiv | 0.2 | 3.7 |  | Práce | Běžná |  |  |  | POL1_
|  | viz detail 7 : | [25 empty] | VV | 0
|  | bližší specifikace viz Výpis prvků: Výpis dveří : | [25 empty] | VV | 0
|  | D1-D6 : | [25 empty] | VV | 0
|  | 2*(1,3+1,1+1,0+2,0+1,56+1,85) |  | 17.62 | [23 empty] | VV | 0
|  | Koeficient : 0,05 |  | 0.881 | [23 empty] | VV | 4
75 | 998711103R00 | Přesun hmot pro izolace proti vodě, výšky do 60 m | t | 0.11989 |  | 0 |  | 0 |  | 0 | 21 | 0 | 0 | 0 | 0 | 0 |  | RTS 24/ II | RTS 24/ II | 1.637 | 0.2 |  | Přesun hmot | Běžná |  |  |  | POL7_
Díl: | 764 | Konstrukce klempířské |  |  |  | 0 |  | 0 |  | 0 |  | 0 |  | 1.03 |  | 0.65 |  |  |  |  | 440.07 | [6 empty] | DIL
76 | 764412240R00 | Oplechování parapetů včetně rohů Pz min. tl.0,6mm, rš 250 mm, lepením a kotvením, vč. zatmelení | m | 502.4775 |  | 0 |  | 0 |  | 0 | 21 | 0 | 0.00204 | 1.03 | 0 | 0 |  | RTS 24/ II | RTS 24/ II | 0.78 | 391.93 |  | Práce | Běžná |  |  |  | POL1_
|  | viz detail 10 - parapet : | [25 empty] | VV | 0
|  | ozn. KX : | [25 empty] | VV | 0
|  | Odkaz na mn. položky pořadí 85 : 478,55000 |  | 478.55 | [23 empty] | VV | 5
|  | Koeficient : 0,05 |  | 23.9275 | [23 empty] | VV | 4
77 | 764410850R00 | Demontáž oplechování parapetů,rš od 100 do 330 mm | m | 478.55 |  | 0 |  | 0 |  | 0 | 21 | 0 | 0 | 0 | 0.00135 | 0.65 |  | RTS 24/ II | RTS 24/ II | 0.09 | 43.07 |  | Práce | Běžná |  |  |  | POL1_
|  | odřezáním | [25 empty] | POP
|  | viz detail 9 : | [25 empty] | VV | 0
|  | Odkaz na mn. položky pořadí 85 : 478,55000 |  | 478.55 | [23 empty] | VV | 5
78 | 998764103R00 | Přesun hmot pro klempířské konstr., výšky do 24 m | t | 1.0251 |  | 0 |  | 0 |  | 0 | 21 | 0 | 0 | 0 | 0 | 0 |  | RTS 24/ II | RTS 24/ II | 4.947 | 5.07 |  | Přesun hmot | Běžná |  |  |  | POL7_
Díl: | 766 | Konstrukce truhlářské, okna a dveře |  |  |  | 0 |  | 0 |  | 0 |  | 0 |  | 0.25 |  | 0.28 |  |  |  |  | 1751.06 | [6 empty] | DIL
79 | 766411811R00 | Demontáž obložení stěn | m2 | 11.2 |  | 0 |  | 0 |  | 0 | 21 | 0 | 0 | 0 | 0.02465 | 0.28 |  | RTS 24/ II | RTS 24/ II | 0.25 | 2.8 |  | Práce | Běžná |  |  |  | POL1_
|  | ostění oken v tělocvičně : | [25 empty] | VV | 0
|  | 0,4*2,0*2*5 |  | 8 | [23 empty] | VV | 0
|  | 0,2*2,0*2*4 |  | 3.2 | [23 empty] | VV | 0
80 | 766601161R00 | Montáž těsnění připoj. spáry ostění , páska | m | 1870.74 |  | 0 |  | 0 |  | 0 | 21 | 0 | 0 | 0 | 0 | 0 |  | RTS 24/ II | RTS 24/ II | 0.08 | 149.66 |  | Práce | Běžná |  |  |  | POL1_
|  | Odkaz na mn. položky pořadí 81 : 1870,74000 |  | 1870.74 | [23 empty] | VV | 5
81 | 766601161R00 | Montáž těsnění připoj. spáry ostění , páska | m | 1870.74 |  | 0 |  | 0 |  | 0 | 21 | 0 | 0 | 0 | 0 | 0 |  | RTS 24/ II | RTS 24/ II | 0.08 | 149.66 |  | Práce | Běžná |  |  |  | POL1_
|  | viz detail 11 - ostění a nadpraží : | [25 empty] | VV | 0
|  | bližší specifikace viz Výpis prvků: Výpis oken : | [25 empty] | VV | 0
|  | O1-O87 : | [25 empty] | VV | 0
|  | (0,6+0,6*2)*5 |  | 9 | [23 empty] | VV | 0
|  | (0,55+1,15*2)*2 |  | 5.7 | [23 empty] | VV | 0
|  | (0,75*4)*1 |  | 3 | [23 empty] | VV | 0
|  | (0,9+1,65*2)*13 |  | 54.6 | [23 empty] | VV | 0
|  | (0,9+1,27*2)*4 |  | 13.76 | [23 empty] | VV | 0
|  | (0,8+2,4*2)*12 |  | 67.2 | [23 empty] | VV | 0
|  | (0,8+2,3*2)*3 |  | 16.2 | [23 empty] | VV | 0
|  | (0,85+1,93*2)*6 |  | 28.26 | [23 empty] | VV | 0
|  | (0,85+1,93*2)*3 |  | 14.13 | [23 empty] | VV | 0
|  | (0,85+1,8*2)*3 |  | 13.35 | [23 empty] | VV | 0
|  | (0,9+0,6*2)*6 |  | 12.6 | [23 empty] | VV | 0
|  | (0,9+1,2*2)*1 |  | 3.3 | [23 empty] | VV | 0
|  | (0,9+1,35*2)*6 |  | 21.6 | [23 empty] | VV | 0
|  | (0,95+1,67*2)*3 |  | 12.87 | [23 empty] | VV | 0
|  | (1,0+0,65*2)*1 |  | 2.3 | [23 empty] | VV | 0
|  | (1,23+2,03*2)*12 |  | 63.48 | [23 empty] | VV | 0
|  | (1,1+1,43*2)*2 |  | 7.92 | [23 empty] | VV | 0
|  | (1,2+1,75*2)*1 |  | 4.7 | [23 empty] | VV | 0
|  | (1,2+1,25*2)*1 |  | 3.7 | [23 empty] | VV | 0
|  | (1,23+2,03*2)*18 |  | 95.22 | [23 empty] | VV | 0
|  | (1,15+1,75*2)*8 |  | 37.2 | [23 empty] | VV | 0
|  | (1,15+1,2*2)*3 |  | 10.65 | [23 empty] | VV | 0
|  | (1,15+1,4*2)*4 |  | 15.8 | [23 empty] | VV | 0
|  | (1,2+1,2*2)*3 |  | 10.8 | [23 empty] | VV | 0
|  | (1,2+1,65*2)*2 |  | 9 | [23 empty] | VV | 0
|  | (1,35+2,2*2)*4 |  | 23 | [23 empty] | VV | 0
|  | (1,15+1,8*2)*12 |  | 57 | [23 empty] | VV | 0
|  | (1,35+2,03*2)*10 |  | 54.1 | [23 empty] | VV | 0
|  | (1,3+2,09*2)*6 |  | 32.88 | [23 empty] | VV | 0
|  | (1,3+0,6*2)*3 |  | 7.5 | [23 empty] | VV | 0
|  | (1,43+2,45*2)*16 |  | 101.28 | [23 empty] | VV | 0
|  | (1,43+2,53*2)*32 |  | 207.68 | [23 empty] | VV | 0
|  | (1,35+1,38*2)*1 |  | 4.11 | [23 empty] | VV | 0
|  | (1,45+0,75*2)*1 |  | 2.95 | [23 empty] | VV | 0
|  | (1,5+1,2*2)*2 |  | 7.8 | [23 empty] | VV | 0
|  | (1,55+1,75*2)*3 |  | 15.15 | [23 empty] | VV | 0
|  | (1,55+1,8*2)*2 |  | 10.3 | [23 empty] | VV | 0
|  | (1,6+1,8*2)*2 |  | 10.4 | [23 empty] | VV | 0
|  | (1,6+2,35*2)*1 |  | 6.3 | [23 empty] | VV | 0
|  | (1,8+0,98*2)*1 |  | 3.76 | [23 empty] | VV | 0
|  | (1,93+2,45*2)*4 |  | 27.32 | [23 empty] | VV | 0
|  | (1,93+2,03*2)*8 |  | 47.92 | [23 empty] | VV | 0
|  | (1,93+2,53*2)*3 |  | 20.97 | [23 empty] | VV | 0
|  | (1,93+2,03*2)*16 |  | 95.84 | [23 empty] | VV | 0
|  | (1,93+2,53*2)*5 |  | 34.95 | [23 empty] | VV | 0
|  | (2,0+0,98*2)*1 |  | 3.96 | [23 empty] | VV | 0
|  | (2,3+3,4*2)*5 |  | 45.5 | [23 empty] | VV | 0
|  | (1,93+2,45*2)*5 |  | 34.15 | [23 empty] | VV | 0
|  | (1,93+2,53*2)*5 |  | 34.95 | [23 empty] | VV | 0
|  | (1,93+2,03*2)*17 |  | 101.83 | [23 empty] | VV | 0
|  | (1,72+0,95*2)*2 |  | 7.24 | [23 empty] | VV | 0
|  | (0,7+1,46*2)*2 |  | 7.24 | [23 empty] | VV | 0
|  | (0,8+2,35*2)*3 |  | 16.5 | [23 empty] | VV | 0
|  | (1,0+0,4*2)*2 |  | 3.6 | [23 empty] | VV | 0
|  | (1,15+1,2*2)*2 |  | 7.1 | [23 empty] | VV | 0
|  | (1,15+1,2*2)*4 |  | 14.2 | [23 empty] | VV | 0
|  | (1,1+1,8*2)*1 |  | 4.7 | [23 empty] | VV | 0
|  | (0,6+1,5*2)*2 |  | 7.2 | [23 empty] | VV | 0
|  | (0,8+1,85*2)*2 |  | 9 | [23 empty] | VV | 0
|  | (1,35+1,95*2)*3 |  | 15.75 | [23 empty] | VV | 0
|  | (2,6+1,65*2)*1 |  | 5.9 | [23 empty] | VV | 0
|  | (2,5+1,55*2)*1 |  | 5.6 | [23 empty] | VV | 0
|  | (0,6+0,55*2)*1 |  | 1.7 | [23 empty] | VV | 0
|  | (0,6+1,2*2)*1 |  | 3 | [23 empty] | VV | 0
|  | (1,2+1,2*2)*4 |  | 14.4 | [23 empty] | VV | 0
|  | (1,75+1,2*2)*1 |  | 4.15 | [23 empty] | VV | 0
|  | (0,9+0,7*2)*3 |  | 6.9 | [23 empty] | VV | 0
|  | (1,1+1,35*2)*1 |  | 3.8 | [23 empty] | VV | 0
|  | (1,1+1,5*2)*5 |  | 20.5 | [23 empty] | VV | 0
|  | (1,1+1,45*2)*2 |  | 8 | [23 empty] | VV | 0
|  | (1,65+1,45*2)*1 |  | 4.55 | [23 empty] | VV | 0
|  | (0,9*2)*3 |  | 5.4 | [23 empty] | VV | 0
|  | (1,1+0,5*2)*1 |  | 2.1 | [23 empty] | VV | 0
|  | (2,35+1,4*2)*1 |  | 5.15 | [23 empty] | VV | 0
|  | (1,15+1,25*2)*1 |  | 3.65 | [23 empty] | VV | 0
|  | (0,85+1,5*2)*2 |  | 7.7 | [23 empty] | VV | 0
|  | (1,15+1,55*2)*2 |  | 8.5 | [23 empty] | VV | 0
|  | (1,05+1,5*2)*2 |  | 8.1 | [23 empty] | VV | 0
|  | (1,95+2,05*2)*3 |  | 18.15 | [23 empty] | VV | 0
|  | (0,82+1,75*2)*2 |  | 8.64 | [23 empty] | VV | 0
|  | (0,5+1,05*2)*2 |  | 5.2 | [23 empty] | VV | 0
|  | (1,2+2,05*2)*4 |  | 21.2 | [23 empty] | VV | 0
|  | (0,82+2,0*2)*2 |  | 9.64 | [23 empty] | VV | 0
|  | (1,95+2,0*2)*1 |  | 5.95 | [23 empty] | VV | 0
|  | (1,2+2,0*2)*2 |  | 10.4 | [23 empty] | VV | 0
|  | (1,93+3,25*2)*2 |  | 16.86 | [23 empty] | VV | 0
|  | Mezisoučet |  | 1835.61 | [23 empty] | VV | 1
|  | bližší specifikace viz Výpis prvků: Výpis dveří : | [25 empty] | VV | 0
|  | D1-D6 : | [25 empty] | VV | 0
|  | 1,3+2,0*2 |  | 5.3 | [23 empty] | VV | 0
|  | 1,1+2,07*2 |  | 5.24 | [23 empty] | VV | 0
|  | 1,0+2,09*2 |  | 5.18 | [23 empty] | VV | 0
|  | 2,0+2,0*2 |  | 6 | [23 empty] | VV | 0
|  | 1,56+2,0*2 |  | 5.56 | [23 empty] | VV | 0
|  | 1,85+3,0*2 |  | 7.85 | [23 empty] | VV | 0
82 | 766711001R00 | Montáž oken a balkonových dveří s vypěněním | m | 2315.32 |  | 0 |  | 0 |  | 0 | 21 | 0 | 6e-05 | 0.14 | 0 | 0 |  | RTS 24/ II | RTS 24/ II | 0.49 | 1134.51 |  | Práce | Běžná |  |  |  | POL1_
|  | Montáž plastových oken a dveří včetně dodávky a montáže PU pěny a spojovacích prostředků. | [25 empty] | POP
|  | bližší specifikace viz Výpis prvků: Výpis oken : | [25 empty] | VV | 0
|  | O1-O87 : | [25 empty] | VV | 0
|  | 2*(0,6+0,6)*5 |  | 12 | [23 empty] | VV | 0
|  | 2*(0,55+1,15)*2 |  | 6.8 | [23 empty] | VV | 0
|  | 2*(0,75+0,75)*1 |  | 3 | [23 empty] | VV | 0
|  | 2*(0,9+1,65)*13 |  | 66.3 | [23 empty] | VV | 0
|  | 2*(0,9+1,27)*4 |  | 17.36 | [23 empty] | VV | 0
|  | 2*(0,8+2,4)*12 |  | 76.8 | [23 empty] | VV | 0
|  | 2*(0,8+2,3)*3 |  | 18.6 | [23 empty] | VV | 0
|  | 2*(0,85+1,93)*6 |  | 33.36 | [23 empty] | VV | 0
|  | 2*(0,85+1,93)*3 |  | 16.68 | [23 empty] | VV | 0
|  | 2*(0,85+1,8)*3 |  | 15.9 | [23 empty] | VV | 0
|  | 2*(0,9+0,6)*6 |  | 18 | [23 empty] | VV | 0
|  | 2*(0,9+1,2)*1 |  | 4.2 | [23 empty] | VV | 0
|  | 2*(0,9+1,35)*6 |  | 27 | [23 empty] | VV | 0
|  | 2*(0,95+1,67)*3 |  | 15.72 | [23 empty] | VV | 0
|  | 2*(1,0+0,65)*1 |  | 3.3 | [23 empty] | VV | 0
|  | 2*(1,23+2,03)*12 |  | 78.24 | [23 empty] | VV | 0
|  | 2*(1,1+1,43)*2 |  | 10.12 | [23 empty] | VV | 0
|  | 2*(1,2+1,75)*1 |  | 5.9 | [23 empty] | VV | 0
|  | 2*(1,2+1,25)*1 |  | 4.9 | [23 empty] | VV | 0
|  | 2*(1,23+2,03)*18 |  | 117.36 | [23 empty] | VV | 0
|  | 2*(1,15+1,75)*8 |  | 46.4 | [23 empty] | VV | 0
|  | 2*(1,15+1,2)*3 |  | 14.1 | [23 empty] | VV | 0
|  | 2*(1,15+1,4)*4 |  | 20.4 | [23 empty] | VV | 0
|  | 2*(1,2+1,2)*3 |  | 14.4 | [23 empty] | VV | 0
|  | 2*(1,2+1,65)*2 |  | 11.4 | [23 empty] | VV | 0
|  | 2*(1,35+2,2)*4 |  | 28.4 | [23 empty] | VV | 0
|  | 2*(1,15+1,8)*12 |  | 70.8 | [23 empty] | VV | 0
|  | 2*(1,35+2,03)*10 |  | 67.6 | [23 empty] | VV | 0
|  | 2*(1,3+2,09)*6 |  | 40.68 | [23 empty] | VV | 0
|  | 2*(1,3+0,6)*3 |  | 11.4 | [23 empty] | VV | 0
|  | 2*(1,43+2,45)*16 |  | 124.16 | [23 empty] | VV | 0
|  | 2*(1,43+2,53)*32 |  | 253.44 | [23 empty] | VV | 0
|  | 2*(1,35+1,38)*1 |  | 5.46 | [23 empty] | VV | 0
|  | 2*(1,45+0,75)*1 |  | 4.4 | [23 empty] | VV | 0
|  | 2*(1,5+1,2)*2 |  | 10.8 | [23 empty] | VV | 0
|  | 2*(1,55+1,75)*3 |  | 19.8 | [23 empty] | VV | 0
|  | 2*(1,55+1,8)*2 |  | 13.4 | [23 empty] | VV | 0
|  | 2*(1,6+1,8)*2 |  | 13.6 | [23 empty] | VV | 0
|  | 2*(1,6+2,35)*1 |  | 7.9 | [23 empty] | VV | 0
|  | 2*(1,8+0,98)*1 |  | 5.56 | [23 empty] | VV | 0
|  | 2*(1,93+2,45)*4 |  | 35.04 | [23 empty] | VV | 0
|  | 2*(1,93+2,03)*8 |  | 63.36 | [23 empty] | VV | 0
|  | 2*(1,93+2,53)*3 |  | 26.76 | [23 empty] | VV | 0
|  | 2*(1,93+2,03)*16 |  | 126.72 | [23 empty] | VV | 0
|  | 2*(1,93+2,53)*5 |  | 44.6 | [23 empty] | VV | 0
|  | 2*(2,0+0,98*2)*1 |  | 7.92 | [23 empty] | VV | 0
|  | 2*(2,3+3,4)*5 |  | 57 | [23 empty] | VV | 0
|  | 2*(1,93+2,45)*5 |  | 43.8 | [23 empty] | VV | 0
|  | 2*(1,93+2,53)*5 |  | 44.6 | [23 empty] | VV | 0
|  | 2*(1,93+2,03)*17 |  | 134.64 | [23 empty] | VV | 0
|  | 2*(1,72+0,95)*2 |  | 10.68 | [23 empty] | VV | 0
|  | 2*(0,9+1,56)*2 |  | 9.84 | [23 empty] | VV | 0
|  | 2*(0,8+2,35)*3 |  | 18.9 | [23 empty] | VV | 0
|  | 2*(1,0+0,4)*2 |  | 5.6 | [23 empty] | VV | 0
|  | 2*(1,15+1,2)*2 |  | 9.4 | [23 empty] | VV | 0
|  | 2*(1,15+1,2)*4 |  | 18.8 | [23 empty] | VV | 0
|  | 2*(1,1+1,8)*1 |  | 5.8 | [23 empty] | VV | 0
|  | 2*(0,6+1,5)*2 |  | 8.4 | [23 empty] | VV | 0
|  | 2*(0,8+1,85)*2 |  | 10.6 | [23 empty] | VV | 0
|  | 2*(1,35+1,95)*3 |  | 19.8 | [23 empty] | VV | 0
|  | 2*(2,6+1,65)*1 |  | 8.5 | [23 empty] | VV | 0
|  | 2*(2,5+1,55)*1 |  | 8.1 | [23 empty] | VV | 0
|  | 2*(0,6+0,55)*1 |  | 2.3 | [23 empty] | VV | 0
|  | 2*(0,6+1,2)*1 |  | 3.6 | [23 empty] | VV | 0
|  | 2*(1,2+1,2)*4 |  | 19.2 | [23 empty] | VV | 0
|  | 2*(1,75+1,2)*1 |  | 5.9 | [23 empty] | VV | 0
|  | 2*(0,9+0,7)*3 |  | 9.6 | [23 empty] | VV | 0
|  | 2*(1,1+1,35)*1 |  | 4.9 | [23 empty] | VV | 0
|  | 2*(1,1+1,5)*5 |  | 26 | [23 empty] | VV | 0
|  | 2*(1,1+1,45)*2 |  | 10.2 | [23 empty] | VV | 0
|  | 2*(1,65+1,45)*1 |  | 6.2 | [23 empty] | VV | 0
|  | (1,08+0,9*2)*3 |  | 8.64 | [23 empty] | VV | 0
|  | 2*(1,1+0,5)*1 |  | 3.2 | [23 empty] | VV | 0
|  | 2*(2,35+1,4)*1 |  | 7.5 | [23 empty] | VV | 0
|  | 2*(1,15+1,25)*1 |  | 4.8 | [23 empty] | VV | 0
|  | 2*(0,85+1,5)*2 |  | 9.4 | [23 empty] | VV | 0
|  | 2*(1,15+1,55)*2 |  | 10.8 | [23 empty] | VV | 0
|  | 2*(1,05+1,5)*2 |  | 10.2 | [23 empty] | VV | 0
|  | 2*(1,95+2,05)*3 |  | 24 | [23 empty] | VV | 0
|  | 2*(0,72+1,65)*2 |  | 9.48 | [23 empty] | VV | 0
|  | 2*(0,5+1,05)*2 |  | 6.2 | [23 empty] | VV | 0
|  | 2*(1,2+2,05)*4 |  | 26 | [23 empty] | VV | 0
|  | 2*(0,82+2,0)*2 |  | 11.28 | [23 empty] | VV | 0
|  | 2*(1,95+2,0)*1 |  | 7.9 | [23 empty] | VV | 0
|  | 2*(1,2+2,0)*2 |  | 12.8 | [23 empty] | VV | 0
|  | 2*(1,93+3,25)*2 |  | 20.72 | [23 empty] | VV | 0
83 | 766711097R00 | Podkladní tepelně izolační profil, včetně dodávky a kotvení | m | 6.81 |  | 0 |  | 0 |  | 0 | 21 | 0 | 0.00672 | 0.05 | 0 | 0 |  | RTS 24/ II | RTS 24/ II | 0.08 | 0.54 |  | Práce | Běžná |  |  |  | POL1_
|  | bližší specifikace viz Výpis prvků: Výpis dveří : | [25 empty] | VV | 0
|  | D1 : 1,3 |  | 1.3 | [23 empty] | VV | 0
|  | D2 : 1,1 |  | 1.1 | [23 empty] | VV | 0
|  | D3 : 1,0 |  | 1 | [23 empty] | VV | 0
|  | D5 : 1,56 |  | 1.56 | [23 empty] | VV | 0
|  | D6 : 1,85 |  | 1.85 | [23 empty] | VV | 0
84 | 76641414RR00 | Zpětné obložení stěn dřevěným/plastovým obkladem, včetně úpravy obkladu a nové krycí lišty | m2 | 11.2 |  | 0 |  | 0 |  | 0 | 21 | 0 | 0.00017 | 0 | 0 | 0 |  | Vlastní | Indiv | 0.68 | 7.62 |  | Práce | Běžná |  |  |  | POL1_
|  | včetně spojovacích prostředků | [25 empty] | POP
|  | Odkaz na mn. položky pořadí 79 : 11,20000 |  | 11.2 | [23 empty] | VV | 5
85 | 766601229RR00 | Těsnění oken.spáry,parapet,PT folie+páska | m | 478.55 |  | 0 |  | 0 |  | 0 | 21 | 0 | 0.00012 | 0.06 | 0 | 0 |  | Vlastní | Indiv | 0.64 | 306.27 |  | Práce | Běžná |  |  |  | POL1_
|  | Dodávka a aplikace parotěsné fólie, těsnicí pásky pod rám, vymezovacího provazce pod vnitřní parapet a tmelu. | [25 empty] | POP |  | Dodávka a aplikace parotěsné fólie, těsnicí pásky pod rám, vymezovacího provazce pod vnitřní parapet a tmelu.
|  | bližší specifikace viz Výpis prvků: Výpis oken : | [25 empty] | VV | 0
|  | O1-O87 : | [25 empty] | VV | 0
|  | 0,6*5+0,55*2+0,75*2+0,9*13 |  | 17.3 | [23 empty] | VV | 0
|  | 0,9*4+0,8*12+0,8*3 |  | 15.6 | [23 empty] | VV | 0
|  | 0,85*6+0,85*3+0,85*3 |  | 10.2 | [23 empty] | VV | 0
|  | 0,9*6+0,9+0,9*6 |  | 11.7 | [23 empty] | VV | 0
|  | 0,95*3+1,0+1,23*12 |  | 18.61 | [23 empty] | VV | 0
|  | 1,1*2+1,2+1,2 |  | 4.6 | [23 empty] | VV | 0
|  | 1,23*18+1,15*8+1,15*3 |  | 34.79 | [23 empty] | VV | 0
|  | 1,15*4+1,2*3+1,2*2 |  | 10.6 | [23 empty] | VV | 0
|  | 1,35*4+1,15*12 |  | 19.2 | [23 empty] | VV | 0
|  | 1,35*10+1,3*6+1,3*3 |  | 25.2 | [23 empty] | VV | 0
|  | 1,43*16+1,43*32 |  | 68.64 | [23 empty] | VV | 0
|  | 1,35+1,45+1,5*2 |  | 5.8 | [23 empty] | VV | 0
|  | 1,55*3+1,55*2 |  | 7.75 | [23 empty] | VV | 0
|  | 1,6*2+1,6+1,8+1,93*4 |  | 14.32 | [23 empty] | VV | 0
|  | 1,93*8+1,93*3+1,93*16 |  | 52.11 | [23 empty] | VV | 0
|  | 1,93*5+2,0+2,3*5+1,93*5 |  | 32.8 | [23 empty] | VV | 0
|  | 1,93*5+1,93*17 |  | 42.46 | [23 empty] | VV | 0
|  | 1,72*2+0,7*2+0,8*3 |  | 7.24 | [23 empty] | VV | 0
|  | 1,0*2+1,15*2+1,15*4 |  | 8.9 | [23 empty] | VV | 0
|  | 1,1+0,6*2+0,8*2 |  | 3.9 | [23 empty] | VV | 0
|  | 1,35*3+2,6+2,5+0,6+0,6 |  | 10.35 | [23 empty] | VV | 0
|  | 1,2*4+1,75+0,9*3 |  | 9.25 | [23 empty] | VV | 0
|  | 1,1+1,1*5+1,1*2 |  | 8.8 | [23 empty] | VV | 0
|  | 1,65+0,98*3+1,1+2,35 |  | 8.04 | [23 empty] | VV | 0
|  | 1,15+0,85*2+1,15*2 |  | 5.15 | [23 empty] | VV | 0
|  | 1,05*2+1,95*3+0,82*2 |  | 9.59 | [23 empty] | VV | 0
|  | 0,5*2+1,2*4+0,82*2 |  | 7.44 | [23 empty] | VV | 0
|  | 1,95+1,2*2+1,93*2 |  | 8.21 | [23 empty] | VV | 0
86 | R1a | Repas stávajících dřevěných dveří 2kř. 1550x2550mm | kus | 1 |  | 0 |  | 0 |  | 0 | 21 | 0 | 0 | 0 | 0 | 0 |  | Vlastní | Indiv | 0 | 0 |  | Práce | Běžná |  |  |  | POL1_
|  | Bude zachován původní vzhled, včetně obnovení kování, prahů a povrchových úprav a případného nahrazení jednotlivých částí rámu nebo křídel novými prvky. | [25 empty] | POP |  | Bude zachován původní vzhled, včetně obnovení kování, prahů a povrchových úprav a případného nahrazení jednotlivých částí rámu nebo křídel novými prvky.
|  | Bude provedeno obroušení, vytmelení a nový nátěr - krycí lak, odstín tmavě hnědý. | [25 empty] | POP
|  | Osazení dveří do původního otvoru původní technologií. | [25 empty] | POP
|  | viz výkres D.1.1.b - Půdorys 1S - Bourací práce : | [25 empty] | VV | 0
|  | ozn.R1 : 1 |  | 1 | [23 empty] | VV | 0
87 | R1b | Repas stávajících dřevěných dveří 2kř. 1700x2450mm | kus | 1 |  | 0 |  | 0 |  | 0 | 21 | 0 | 0 | 0 | 0 | 0 |  | Vlastní | Indiv | 0 | 0 |  | Práce | Běžná |  |  |  | POL1_
|  | Bude zachován původní vzhled, včetně obnovení kování, prahů a povrchových úprav a případného nahrazení jednotlivých částí rámu nebo křídel novými prvky. | [25 empty] | POP |  | Bude zachován původní vzhled, včetně obnovení kování, prahů a povrchových úprav a případného nahrazení jednotlivých částí rámu nebo křídel novými prvky.
|  | Bude provedeno obroušení, vytmelení a nový nátěr - krycí lak, odstín tmavě hnědý. | [25 empty] | POP
|  | Osazení dveří do původního otvoru původní technologií. | [25 empty] | POP
|  | viz výkres D.1.1.b - Půdorys 1S - Bourací práce : | [25 empty] | VV | 0
|  | ozn.R1 : 1 |  | 1 | [23 empty] | VV | 0
88 | R1c | Repas stávajících dřevěných dveří 2kř. 1700x2800mm | kus | 1 |  | 0 |  | 0 |  | 0 | 21 | 0 | 0 | 0 | 0 | 0 |  | Vlastní | Indiv | 0 | 0 |  | Práce | Běžná |  |  |  | POL1_
|  | Bude zachován původní vzhled, včetně obnovení kování, prahů a povrchových úprav a případného nahrazení jednotlivých částí rámu nebo křídel novými prvky. | [25 empty] | POP |  | Bude zachován původní vzhled, včetně obnovení kování, prahů a povrchových úprav a případného nahrazení jednotlivých částí rámu nebo křídel novými prvky.
|  | Bude provedeno obroušení, vytmelení a nový nátěr - krycí lak, odstín tmavě hnědý. | [25 empty] | POP
|  | Osazení dveří do původního otvoru původní technologií. | [25 empty] | POP
|  | viz výkres D.1.1.b - Půdorys 1S - Bourací práce : | [25 empty] | VV | 0
|  | ozn.R1 : 1 |  | 1 | [23 empty] | VV | 0
89 | R1d | Repas stávajících dřevěných dveří 2kř. 1750x2660mm | kus | 1 |  | 0 |  | 0 |  | 0 | 21 | 0 | 0 | 0 | 0 | 0 |  | Vlastní | Indiv | 0 | 0 |  | Práce | Běžná |  |  |  | POL1_
|  | Bude zachován původní vzhled, včetně obnovení kování, prahů a povrchových úprav a případného nahrazení jednotlivých částí rámu nebo křídel novými prvky. | [25 empty] | POP |  | Bude zachován původní vzhled, včetně obnovení kování, prahů a povrchových úprav a případného nahrazení jednotlivých částí rámu nebo křídel novými prvky.
|  | Bude provedeno obroušení, vytmelení a nový nátěr - krycí lak, odstín tmavě hnědý. | [25 empty] | POP
|  | Osazení dveří do původního otvoru původní technologií. | [25 empty] | POP
|  | viz výkres D.1.1.b - Půdorys 1S - Bourací práce : | [25 empty] | VV | 0
|  | ozn.R1 : 1 |  | 1 | [23 empty] | VV | 0
90 | 2835527983R | Fólie okenní parotěsná š. 140 mm | m | 2057.814 |  | 0 |  | 0 |  | 0 | 21 | 0 | 0 | 0 | 0 | 0 | SPCM | RTS 24/ II | RTS 24/ II | 0 | 0 |  | Specifikace | Běžná |  |  |  | POL3_
|  | Odkaz na mn. položky pořadí 81 : 1870,74000*1,1 |  | 2057.814 | [23 empty] | VV | 5
91 | 28355497R | Páska těsnicí expanzní 10-20 x 30 mm | m | 2057.814 |  | 0 |  | 0 |  | 0 | 21 | 0 | 0 | 0 | 0 | 0 | SPCM | RTS 24/ II | RTS 24/ II | 0 | 0 |  | Specifikace | Běžná |  |  |  | POL3_
|  | Odkaz na mn. položky pořadí 80 : 1870,74000*1,1 |  | 2057.814 | [23 empty] | VV | 5
92 | O01 | Okno plastové 1kř. 600x600mm S, trojsklo neprůhledné-mléčné, min.5-tikomorový profil, Uw=0,96W/m2.K, pákový ovladač s bovdenem | kus | 5 |  | 0 |  | 0 |  | 0 | 21 | 0 | 0 | 0 | 0 | 0 |  | Vlastní | Indiv | 0 | 0 |  | Specifikace | Běžná |  |  |  | POL3_
|  | bližší specifikace viz Výpis prvků: Výpis oken : | [25 empty] | VV | 0
|  | O1 : 5 |  | 5 | [23 empty] | VV | 0
93 | O02 | Okno plastové 1kř. 550x1150mm OS, trojsklo neprůhledné-mléčné, min.5-tikomorový profil, Uw=0,96W/m2.K | kus | 2 |  | 0 |  | 0 |  | 0 | 21 | 0 | 0 | 0 | 0 | 0 |  | Vlastní | Indiv | 0 | 0 |  | Specifikace | Běžná |  |  |  | POL3_
|  | bližší specifikace viz Výpis prvků: Výpis oken : | [25 empty] | VV | 0
|  | O2 : 2 |  | 2 | [23 empty] | VV | 0
94 | O03 | Okno plastové 1kř. 750x750mm S, kosočtv., trojsklo, min.5-tikomorový profil, Uw=0,96W/m2.K | kus | 1 |  | 0 |  | 0 |  | 0 | 21 | 0 | 0 | 0 | 0 | 0 |  | Vlastní | Indiv | 0 | 0 |  | Specifikace | Běžná |  |  |  | POL3_
|  | bližší specifikace viz Výpis prvků: Výpis oken : | [25 empty] | VV | 0
|  | O3 : 1 |  | 1 | [23 empty] | VV | 0
95 | O04 | Okno plastové 3kř. 800x1550mm 2xOS/S, trojsklo, min.5-tikomorový profil, Uw=0,96W/m2.K | kus | 13 |  | 0 |  | 0 |  | 0 | 21 | 0 | 0 | 0 | 0 | 0 |  | Vlastní | Indiv | 0 | 0 |  | Specifikace | Běžná |  |  |  | POL3_
|  | vč. rozšiřovacího profilu max 50mm po obvodě dle potřeby | [25 empty] | POP
|  | bližší specifikace viz Výpis prvků: Výpis oken : | [25 empty] | VV | 0
|  | O4 : 13 |  | 13 | [23 empty] | VV | 0
96 | O05 | Okno plastové 1kř. 800x1170mm OS, trojsklo neprůhledné-mléčné, min.5-tikomorový profil, Uw=0,96W/m2.K | kus | 4 |  | 0 |  | 0 |  | 0 | 21 | 0 | 0 | 0 | 0 | 0 |  | Vlastní | Indiv | 0 | 0 |  | Specifikace | Běžná |  |  |  | POL3_
|  | vč. rozšiřovacího profilu max 50mm po obvodě dle potřeby | [25 empty] | POP
|  | bližší specifikace viz Výpis prvků: Výpis oken : | [25 empty] | VV | 0
|  | O5 : 4 |  | 4 | [23 empty] | VV | 0
97 | O06 | Okno plastové 2kř. 800x2400mm OS/OS, trojsklo, min.5-tikomorový profil, Uw=0,96W/m2.K | kus | 12 |  | 0 |  | 0 |  | 0 | 21 | 0 | 0 | 0 | 0 | 0 |  | Vlastní | Indiv | 0 | 0 |  | Specifikace | Běžná |  |  |  | POL3_
|  | bližší specifikace viz Výpis prvků: Výpis oken : | [25 empty] | VV | 0
|  | O6 : 12 |  | 12 | [23 empty] | VV | 0
98 | O07 | Okno plastové 2kř. 800x2300mm OS/OS, trojsklo, min.5-tikomorový profil, Uw=0,96W/m2.K | kus | 3 |  | 0 |  | 0 |  | 0 | 21 | 0 | 0 | 0 | 0 | 0 |  | Vlastní | Indiv | 0 | 0 |  | Specifikace | Běžná |  |  |  | POL3_
|  | bližší specifikace viz Výpis prvků: Výpis oken : | [25 empty] | VV | 0
|  | O7 : 3 |  | 3 | [23 empty] | VV | 0
99 | O08 | Okno plastové 2kř. 850x1930mm OS/O, trojsklo, min.5-tikomorový profil, Uw=0,96W/m2.K | kus | 6 |  | 0 |  | 0 |  | 0 | 21 | 0 | 0 | 0 | 0 | 0 |  | Vlastní | Indiv | 0 | 0 |  | Specifikace | Běžná |  |  |  | POL3_
|  | bližší specifikace viz Výpis prvků: Výpis oken : | [25 empty] | VV | 0
|  | O8 : 6 |  | 6 | [23 empty] | VV | 0
100 | O09 | Okno plastové 2kř. 850x1930mm OS/O, trojsklo, min.5-tikomorový profil, Uw=0,96W/m2.K | kus | 3 |  | 0 |  | 0 |  | 0 | 21 | 0 | 0 | 0 | 0 | 0 |  | Vlastní | Indiv | 0 | 0 |  | Specifikace | Běžná |  |  |  | POL3_
|  | bližší specifikace viz Výpis prvků: Výpis oken : | [25 empty] | VV | 0
|  | O9 : 3 |  | 3 | [23 empty] | VV | 0
101 | O10 | Okno plastové 2kř. 850x1800mm OS/O, trojsklo, min.5-tikomorový profil, Uw=0,96W/m2.K | kus | 3 |  | 0 |  | 0 |  | 0 | 21 | 0 | 0 | 0 | 0 | 0 |  | Vlastní | Indiv | 0 | 0 |  | Specifikace | Běžná |  |  |  | POL3_
|  | bližší specifikace viz Výpis prvků: Výpis oken : | [25 empty] | VV | 0
|  | O10 : 3 |  | 3 | [23 empty] | VV | 0
102 | O11 | Okno plastové 1kř. 900x600mm S, trojsklo, min.5-tikomorový profil, Uw=0,96W/m2.K, pákový ovladač s bovdenem | kus | 6 |  | 0 |  | 0 |  | 0 | 21 | 0 | 0 | 0 | 0 | 0 |  | Vlastní | Indiv | 0 | 0 |  | Specifikace | Běžná |  |  |  | POL3_
|  | bližší specifikace viz Výpis prvků: Výpis oken : | [25 empty] | VV | 0
|  | O11 : 6 |  | 6 | [23 empty] | VV | 0
103 | O12 | Okno plastové 1kř. 900x1200mm OS, trojsklo neprůhledné-mléčné, min.5-tikomorový profil, Uw=0,96W/m2.K | kus | 1 |  | 0 |  | 0 |  | 0 | 21 | 0 | 0 | 0 | 0 | 0 |  | Vlastní | Indiv | 0 | 0 |  | Specifikace | Běžná |  |  |  | POL3_
|  | bližší specifikace viz Výpis prvků: Výpis oken : | [25 empty] | VV | 0
|  | O12 : 1 |  | 1 | [23 empty] | VV | 0
104 | O13 | Okno plastové 1kř. 900x1350mm OS, trojsklo, min.5-tikomorový profil, Uw=0,96W/m2.K | kus | 6 |  | 0 |  | 0 |  | 0 | 21 | 0 | 0 | 0 | 0 | 0 |  | Vlastní | Indiv | 0 | 0 |  | Specifikace | Běžná |  |  |  | POL3_
|  | bližší specifikace viz Výpis prvků: Výpis oken : | [25 empty] | VV | 0
|  | O13 : 6 |  | 6 | [23 empty] | VV | 0
105 | O14 | Okno plastové 2kř. 950x1670mm OS/O, trojsklo, min.5-tikomorový profil, Uw=0,96W/m2.K | kus | 3 |  | 0 |  | 0 |  | 0 | 21 | 0 | 0 | 0 | 0 | 0 |  | Vlastní | Indiv | 0 | 0 |  | Specifikace | Běžná |  |  |  | POL3_
|  | bližší specifikace viz Výpis prvků: Výpis oken : | [25 empty] | VV | 0
|  | O14 : 3 |  | 3 | [23 empty] | VV | 0
106 | O15 | Okno plastové 1kř. 1000x650mm OS, trojsklo, min.5-tikomorový profil, Uw=0,96W/m2.K | kus | 1 |  | 0 |  | 0 |  | 0 | 21 | 0 | 0 | 0 | 0 | 0 |  | Vlastní | Indiv | 0 | 0 |  | Specifikace | Běžná |  |  |  | POL3_
|  | bližší specifikace viz Výpis prvků: Výpis oken : | [25 empty] | VV | 0
|  | O15 : 1 |  | 1 | [23 empty] | VV | 0
107 | O16 | Okno plastové 4kř. 1130x1930mm 2xOS/2xS, trojsklo, spod.neprůhledné-mléčné, min.5-tikomorový profil, Uw=0,96W/m2.K, pákový ovladač s bovdenem | kus | 12 |  | 0 |  | 0 |  | 0 | 21 | 0 | 0 | 0 | 0 | 0 |  | Vlastní | Indiv | 0 | 0 |  | Specifikace | Běžná |  |  |  | POL3_
|  | vč. rozšiřovacího profilu max 50mm po obvodě dle potřeby | [25 empty] | POP
|  | bližší specifikace viz Výpis prvků: Výpis oken : | [25 empty] | VV | 0
|  | O16 : 12 |  | 12 | [23 empty] | VV | 0
108 | O17 | Okno plastové 2kř. 1000x1330mm 2xOS, trojsklo, min.5-tikomorový profil, Uw=0,96W/m2.K | kus | 2 |  | 0 |  | 0 |  | 0 | 21 | 0 | 0 | 0 | 0 | 0 |  | Vlastní | Indiv | 0 | 0 |  | Specifikace | Běžná |  |  |  | POL3_
|  | vč. rozšiřovacího profilu max 50mm po obvodě dle potřeby | [25 empty] | POP
|  | bližší specifikace viz Výpis prvků: Výpis oken : | [25 empty] | VV | 0
|  | O17 : 2 |  | 2 | [23 empty] | VV | 0
109 | O18 | Okno plastové 2kř. 1100x1650mm 2xOS, trojsklo, min.5-tikomorový profil, Uw=0,96W/m2.K | kus | 1 |  | 0 |  | 0 |  | 0 | 21 | 0 | 0 | 0 | 0 | 0 |  | Vlastní | Indiv | 0 | 0 |  | Specifikace | Běžná |  |  |  | POL3_
|  | vč. rozšiřovacího profilu max 50mm po obvodě dle potřeby | [25 empty] | POP
|  | bližší specifikace viz Výpis prvků: Výpis oken : | [25 empty] | VV | 0
|  | O18 : 1 |  | 1 | [23 empty] | VV | 0
110 | O19 | Okno plastové 1kř. 1100x1150mm OS, trojsklo, min.5-tikomorový profil, Uw=0,96W/m2.K | kus | 1 |  | 0 |  | 0 |  | 0 | 21 | 0 | 0 | 0 | 0 | 0 |  | Vlastní | Indiv | 0 | 0 |  | Specifikace | Běžná |  |  |  | POL3_
|  | vč. rozšiřovacího profilu max 50mm po obvodě dle potřeby | [25 empty] | POP
|  | bližší specifikace viz Výpis prvků: Výpis oken : | [25 empty] | VV | 0
|  | O19 : 1 |  | 1 | [23 empty] | VV | 0
111 | O20 | Okno plastové 3kř. 1130x1930mm 2xOS/S, trojsklo, spod.neprůhledné-mléčné, min.5-tikomorový profil, Uw=0,96W/m2.K, pákový ovladač s bovdenem | kus | 18 |  | 0 |  | 0 |  | 0 | 21 | 0 | 0 | 0 | 0 | 0 |  | Vlastní | Indiv | 0 | 0 |  | Specifikace | Běžná |  |  |  | POL3_
|  | vč. rozšiřovacího profilu max 50mm po obvodě dle potřeby | [25 empty] | POP
|  | bližší specifikace viz Výpis prvků: Výpis oken : | [25 empty] | VV | 0
|  | O20 : 18 |  | 18 | [23 empty] | VV | 0
112 | O21 | Okno plastové 1kř. 1150x1750mm OS, trojsklo, min.5-tikomorový profil, Uw=0,96W/m2.K | kus | 8 |  | 0 |  | 0 |  | 0 | 21 | 0 | 0 | 0 | 0 | 0 |  | Vlastní | Indiv | 0 | 0 |  | Specifikace | Běžná |  |  |  | POL3_
|  | bližší specifikace viz Výpis prvků: Výpis oken : | [25 empty] | VV | 0
|  | O21 : 8 |  | 8 | [23 empty] | VV | 0
113 | O22 | Okno plastové 1kř. 1150x1200mm S, trojsklo neprůhledné-mléčné, min.5-tikomorový profil, Uw=0,96W/m2.K, pákový ovladač s bovdenem | kus | 3 |  | 0 |  | 0 |  | 0 | 21 | 0 | 0 | 0 | 0 | 0 |  | Vlastní | Indiv | 0 | 0 |  | Specifikace | Běžná |  |  |  | POL3_
|  | bližší specifikace viz Výpis prvků: Výpis oken : | [25 empty] | VV | 0
|  | O22 : 3 |  | 3 | [23 empty] | VV | 0
114 | O23 | Okno plastové 1kř. 1150x1400mm OS, trojsklo, min.5-tikomorový profil, Uw=0,96W/m2.K | kus | 4 |  | 0 |  | 0 |  | 0 | 21 | 0 | 0 | 0 | 0 | 0 |  | Vlastní | Indiv | 0 | 0 |  | Specifikace | Běžná |  |  |  | POL3_
|  | bližší specifikace viz Výpis prvků: Výpis oken : | [25 empty] | VV | 0
|  | O23 : 4 |  | 4 | [23 empty] | VV | 0
115 | O24 | Okno plastové 1kř. 1200x1200mm OS, trojsklo, min.5-tikomorový profil, Uw=0,96W/m2.K | kus | 3 |  | 0 |  | 0 |  | 0 | 21 | 0 | 0 | 0 | 0 | 0 |  | Vlastní | Indiv | 0 | 0 |  | Specifikace | Běžná |  |  |  | POL3_
|  | bližší specifikace viz Výpis prvků: Výpis oken : | [25 empty] | VV | 0
|  | O24 : 3 |  | 3 | [23 empty] | VV | 0
116 | O25 | Okno plastové 1kř. 1200x1650mm OS, trojsklo neprůhledné-mléčné, min.5-tikomorový profil, Uw=0,96W/m2.K | kus | 2 |  | 0 |  | 0 |  | 0 | 21 | 0 | 0 | 0 | 0 | 0 |  | Vlastní | Indiv | 0 | 0 |  | Specifikace | Běžná |  |  |  | POL3_
|  | bližší specifikace viz Výpis prvků: Výpis oken : | [25 empty] | VV | 0
|  | O25 : 2 |  | 2 | [23 empty] | VV | 0
117 | O26 | Okno plastové oblouk.4kř. 1250x2100mm 2xOS/2xO, trojsklo, min.5-tikomorový profil, Uw=0,96W/m2.K | kus | 4 |  | 0 |  | 0 |  | 0 | 21 | 0 | 0 | 0 | 0 | 0 |  | Vlastní | Indiv | 0 | 0 |  | Specifikace | Běžná |  |  |  | POL3_
|  | vč. rozšiřovacího profilu max 50mm po obvodě dle potřeby | [25 empty] | POP
|  | bližší specifikace viz Výpis prvků: Výpis oken : | [25 empty] | VV | 0
|  | O26 : 4 |  | 4 | [23 empty] | VV | 0
118 | O27 | Okno plastové 1kř. 1150x1800mm OS, trojsklo, min.5-tikomorový profil, Uw=0,96W/m2.K | kus | 12 |  | 0 |  | 0 |  | 0 | 21 | 0 | 0 | 0 | 0 | 0 |  | Vlastní | Indiv | 0 | 0 |  | Specifikace | Běžná |  |  |  | POL3_
|  | bližší specifikace viz Výpis prvků: Výpis oken : | [25 empty] | VV | 0
|  | O27 : 12 |  | 12 | [23 empty] | VV | 0
119 | O28 | Okno plastové 4kř. 1250x1930mm 2xOS/2xS, trojsklo, min.5-tikomorový profil, Uw=0,96W/m2.K, pákový ovladač s bovdenem | kus | 10 |  | 0 |  | 0 |  | 0 | 21 | 0 | 0 | 0 | 0 | 0 |  | Vlastní | Indiv | 0 | 0 |  | Specifikace | Běžná |  |  |  | POL3_
|  | vč. rozšiřovacího profilu max 50mm po obvodě dle potřeby | [25 empty] | POP
|  | bližší specifikace viz Výpis prvků: Výpis oken : | [25 empty] | VV | 0
|  | O28 : 10 |  | 10 | [23 empty] | VV | 0
120 | O29 | Okno plastové 4kř. 1300x2090mm 2xS/2xO, trojsklo, min.5-tikomorový profil, Uw=0,96W/m2.K, pákový ovladač s bovdenem | kus | 6 |  | 0 |  | 0 |  | 0 | 21 | 0 | 0 | 0 | 0 | 0 |  | Vlastní | Indiv | 0 | 0 |  | Specifikace | Běžná |  |  |  | POL3_
|  | bližší specifikace viz Výpis prvků: Výpis oken : | [25 empty] | VV | 0
|  | O29 : 6 |  | 6 | [23 empty] | VV | 0
121 | O30 | Okno plastové oblouk.1kř. 1300x600mm FIX, trojsklo, min.5-tikomorový profil, Uw=0,96W/m2.K | kus | 3 |  | 0 |  | 0 |  | 0 | 21 | 0 | 0 | 0 | 0 | 0 |  | Vlastní | Indiv | 0 | 0 |  | Specifikace | Běžná |  |  |  | POL3_
|  | bližší specifikace viz Výpis prvků: Výpis oken : | [25 empty] | VV | 0
|  | O30 : 3 |  | 3 | [23 empty] | VV | 0
122 | O31 | Okno plastové 4kř. 1330x2350mm 2xOS/2xO, trojsklo, min.5-tikomorový profil, Uw=0,96W/m2.K | kus | 16 |  | 0 |  | 0 |  | 0 | 21 | 0 | 0 | 0 | 0 | 0 |  | Vlastní | Indiv | 0 | 0 |  | Specifikace | Běžná |  |  |  | POL3_
|  | vč. rozšiřovacího profilu max 50mm po obvodě dle potřeby | [25 empty] | POP
|  | bližší specifikace viz Výpis prvků: Výpis oken : | [25 empty] | VV | 0
|  | O31 : 16 |  | 16 | [23 empty] | VV | 0
123 | O32 | Okno plastové 4kř. 1330x2430mm 2xOS/2xO, trojsklo, min.5-tikomorový profil, Uw=0,96W/m2.K | kus | 32 |  | 0 |  | 0 |  | 0 | 21 | 0 | 0 | 0 | 0 | 0 |  | Vlastní | Indiv | 0 | 0 |  | Specifikace | Běžná |  |  |  | POL3_
|  | vč. rozšiřovacího profilu max 50mm po obvodě dle potřeby | [25 empty] | POP
|  | bližší specifikace viz Výpis prvků: Výpis oken : | [25 empty] | VV | 0
|  | O32 : 32 |  | 32 | [23 empty] | VV | 0
124 | O33 | Okno plastové 2kř. 1350x1380mm 2xOS, trojsklo, min.5-tikomorový profil, Uw=0,96W/m2.K | kus | 1 |  | 0 |  | 0 |  | 0 | 21 | 0 | 0 | 0 | 0 | 0 |  | Vlastní | Indiv | 0 | 0 |  | Specifikace | Běžná |  |  |  | POL3_
|  | bližší specifikace viz Výpis prvků: Výpis oken : | [25 empty] | VV | 0
|  | O33 : 1 |  | 1 | [23 empty] | VV | 0
125 | O34 | Okno plastové oblouk.1kř. 1450x750mm FIX, trojsklo, min.5-tikomorový profil, Uw=0,96W/m2.K | kus | 1 |  | 0 |  | 0 |  | 0 | 21 | 0 | 0 | 0 | 0 | 0 |  | Vlastní | Indiv | 0 | 0 |  | Specifikace | Běžná |  |  |  | POL3_
|  | bližší specifikace viz Výpis prvků: Výpis oken : | [25 empty] | VV | 0
|  | O34 : 1 |  | 1 | [23 empty] | VV | 0
126 | O35 | Okno plastové 1kř. 1500x1200mm OS, trojsklo, min.5-tikomorový profil, Uw=0,96W/m2.K | kus | 2 |  | 0 |  | 0 |  | 0 | 21 | 0 | 0 | 0 | 0 | 0 |  | Vlastní | Indiv | 0 | 0 |  | Specifikace | Běžná |  |  |  | POL3_
|  | bližší specifikace viz Výpis prvků: Výpis oken : | [25 empty] | VV | 0
|  | O35 : 2 |  | 2 | [23 empty] | VV | 0
127 | O36 | Okno plastové 1kř. 1550x1750mm OS, trojsklo, min.5-tikomorový profil, Uw=0,96W/m2.K | kus | 3 |  | 0 |  | 0 |  | 0 | 21 | 0 | 0 | 0 | 0 | 0 |  | Vlastní | Indiv | 0 | 0 |  | Specifikace | Běžná |  |  |  | POL3_
|  | bližší specifikace viz Výpis prvků: Výpis oken : | [25 empty] | VV | 0
|  | O36 : 3 |  | 3 | [23 empty] | VV | 0
128 | O37 | Okno plastové 2kř. 1550x1800mm 2xOS, trojsklo, min.5-tikomorový profil, Uw=0,96W/m2.K | kus | 2 |  | 0 |  | 0 |  | 0 | 21 | 0 | 0 | 0 | 0 | 0 |  | Vlastní | Indiv | 0 | 0 |  | Specifikace | Běžná |  |  |  | POL3_
|  | bližší specifikace viz Výpis prvků: Výpis oken : | [25 empty] | VV | 0
|  | O37 : 2 |  | 2 | [23 empty] | VV | 0
129 | O38 | Okno plastové 2kř. 1600x1800mm 2xOS, trojsklo, min.5-tikomorový profil, Uw=0,96W/m2.K | kus | 2 |  | 0 |  | 0 |  | 0 | 21 | 0 | 0 | 0 | 0 | 0 |  | Vlastní | Indiv | 0 | 0 |  | Specifikace | Běžná |  |  |  | POL3_
|  | bližší specifikace viz Výpis prvků: Výpis oken : | [25 empty] | VV | 0
|  | O38 : 2 |  | 2 | [23 empty] | VV | 0
130 | O39 | Okno plastové 4kř. 1600x2350mm 2xOS/2xO, trojsklo, min.5-tikomorový profil, Uw=0,96W/m2.K | kus | 1 |  | 0 |  | 0 |  | 0 | 21 | 0 | 0 | 0 | 0 | 0 |  | Vlastní | Indiv | 0 | 0 |  | Specifikace | Běžná |  |  |  | POL3_
|  | bližší specifikace viz Výpis prvků: Výpis oken : | [25 empty] | VV | 0
|  | O39 : 1 |  | 1 | [23 empty] | VV | 0
131 | O40 | Okno plastové oblouk.1kř. 1800x980mm FIX, trojsklo, min.5-tikomorový profil, Uw=0,96W/m2.K | kus | 1 |  | 0 |  | 0 |  | 0 | 21 | 0 | 0 | 0 | 0 | 0 |  | Vlastní | Indiv | 0 | 0 |  | Specifikace | Běžná |  |  |  | POL3_
|  | bližší specifikace viz Výpis prvků: Výpis oken : | [25 empty] | VV | 0
|  | O40 : 1 |  | 1 | [23 empty] | VV | 0
132 | O42 | Okno plastové 4kř. 1830x2350mm 2xOS/2xO, trojsklo, min.5-tikomorový profil, Uw=0,96W/m2.K | kus | 4 |  | 0 |  | 0 |  | 0 | 21 | 0 | 0 | 0 | 0 | 0 |  | Vlastní | Indiv | 0 | 0 |  | Specifikace | Běžná |  |  |  | POL3_
|  | vč. rozšiřovacího profilu max 50mm po obvodě dle potřeby | [25 empty] | POP
|  | bližší specifikace viz Výpis prvků: Výpis oken : | [25 empty] | VV | 0
|  | O42 : 4 |  | 4 | [23 empty] | VV | 0
133 | O43 | Okno plastové 4kř. 1830x1930mm 2xOS/2xO, trojsklo, min.5-tikomorový profil, Uw=0,96W/m2.K | kus | 8 |  | 0 |  | 0 |  | 0 | 21 | 0 | 0 | 0 | 0 | 0 |  | Vlastní | Indiv | 0 | 0 |  | Specifikace | Běžná |  |  |  | POL3_
|  | vč. rozšiřovacího profilu max 50mm po obvodě dle potřeby | [25 empty] | POP
|  | bližší specifikace viz Výpis prvků: Výpis oken : | [25 empty] | VV | 0
|  | O43 : 8 |  | 8 | [23 empty] | VV | 0
134 | O44 | Okno plastové oblouk.4kř. 1830x2430mm 2xOS/2xO, trojsklo, min.5-tikomorový profil, Uw=0,96W/m2.K | kus | 3 |  | 0 |  | 0 |  | 0 | 21 | 0 | 0 | 0 | 0 | 0 |  | Vlastní | Indiv | 0 | 0 |  | Specifikace | Běžná |  |  |  | POL3_
|  | vč. rozšiřovacího profilu max 50mm po obvodě dle potřeby | [25 empty] | POP
|  | bližší specifikace viz Výpis prvků: Výpis oken : | [25 empty] | VV | 0
|  | O44 : 3 |  | 3 | [23 empty] | VV | 0
135 | O45 | Okno plastové oblouk.4kř. 1830x1930mm 2xOS/2xO, trojsklo, min.5-tikomorový profil, Uw=0,96W/m2.K | kus | 16 |  | 0 |  | 0 |  | 0 | 21 | 0 | 0 | 0 | 0 | 0 |  | Vlastní | Indiv | 0 | 0 |  | Specifikace | Běžná |  |  |  | POL3_
|  | vč. rozšiřovacího profilu max 50mm po obvodě dle potřeby | [25 empty] | POP
|  | bližší specifikace viz Výpis prvků: Výpis oken : | [25 empty] | VV | 0
|  | O45 : 16 |  | 16 | [23 empty] | VV | 0
136 | O46 | Okno plastové 4kř. 1830x2430mm 2xOS/2xO, trojsklo, min.5-tikomorový profil, Uw=0,96W/m2.K | kus | 5 |  | 0 |  | 0 |  | 0 | 21 | 0 | 0 | 0 | 0 | 0 |  | Vlastní | Indiv | 0 | 0 |  | Specifikace | Běžná |  |  |  | POL3_
|  | vč. rozšiřovacího profilu max 50mm po obvodě dle potřeby | [25 empty] | POP
|  | bližší specifikace viz Výpis prvků: Výpis oken : | [25 empty] | VV | 0
|  | O46 : 5 |  | 5 | [23 empty] | VV | 0
137 | O47 | Okno plastové zkosené 1kř. 2000x980mm FIX, trojsklo, min.5-tikomorový profil, Uw=0,96W/m2.K | kus | 1 |  | 0 |  | 0 |  | 0 | 21 | 0 | 0 | 0 | 0 | 0 |  | Vlastní | Indiv | 0 | 0 |  | Specifikace | Běžná |  |  |  | POL3_
|  | bližší specifikace viz Výpis prvků: Výpis oken : | [25 empty] | VV | 0
|  | O47 : 1 |  | 1 | [23 empty] | VV | 0
138 | O48 | Okno plastové oblouk. 4kř. 2200x3300mm O+OS/2xO, trojsklo, min.5-tikomorový profil, Uw=0,96W/m2.K, pákový ovladač s bovdenem | kus | 5 |  | 0 |  | 0 |  | 0 | 21 | 0 | 0 | 0 | 0 | 0 |  | Vlastní | Indiv | 0 | 0 |  | Specifikace | Běžná |  |  |  | POL3_
|  | předpoklad použití rozšiřovacích profilů dle potřeby | [25 empty] | POP
|  | bližší specifikace viz Výpis prvků: Výpis oken : | [25 empty] | VV | 0
|  | O48 : 5 |  | 5 | [23 empty] | VV | 0
139 | O49 | Okno plastové 6kř. 1830x2350mm 3xOS/3xO, trojsklo, min.5-tikomorový profil, Uw=0,96W/m2.K | kus | 5 |  | 0 |  | 0 |  | 0 | 21 | 0 | 0 | 0 | 0 | 0 |  | Vlastní | Indiv | 0 | 0 |  | Specifikace | Běžná |  |  |  | POL3_
|  | vč. rozšiřovacího profilu max 50mm po obvodě dle potřeby | [25 empty] | POP
|  | bližší specifikace viz Výpis prvků: Výpis oken : | [25 empty] | VV | 0
|  | O49 : 5 |  | 5 | [23 empty] | VV | 0
140 | O50 | Okno plastové oblouk.6kř.1830x2430mm 3xOS/3xO, trojsklo, min.5-tikomorový profil, Uw=0,96W/m2.K | kus | 5 |  | 0 |  | 0 |  | 0 | 21 | 0 | 0 | 0 | 0 | 0 |  | Vlastní | Indiv | 0 | 0 |  | Specifikace | Běžná |  |  |  | POL3_
|  | vč. rozšiřovacího profilu max 50mm po obvodě dle potřeby | [25 empty] | POP
|  | bližší specifikace viz Výpis prvků: Výpis oken : | [25 empty] | VV | 0
|  | O50 : 5 |  | 5 | [23 empty] | VV | 0
141 | O51 | Okno plastové oblouk.6kř. 1830x1930mm 3xOS/3xO, trojsklo, min.5-tikomorový profil, Uw=0,96W/m2.K | kus | 17 |  | 0 |  | 0 |  | 0 | 21 | 0 | 0 | 0 | 0 | 0 |  | Vlastní | Indiv | 0 | 0 |  | Specifikace | Běžná |  |  |  | POL3_
|  | vč. rozšiřovacího profilu max 50mm po obvodě dle potřeby | [25 empty] | POP
|  | bližší specifikace viz Výpis prvků: Výpis oken : | [25 empty] | VV | 0
|  | O51 : 17 |  | 17 | [23 empty] | VV | 0
142 | O52 | Okno plastové oblouk.3kř. 1720x950mm FIX, trojsklo, min.5-tikomorový profil, Uw=0,96W/m2.K | kus | 2 |  | 0 |  | 0 |  | 0 | 21 | 0 | 0 | 0 | 0 | 0 |  | Vlastní | Indiv | 0 | 0 |  | Specifikace | Běžná |  |  |  | POL3_
|  | bližší specifikace viz Výpis prvků: Výpis oken : | [25 empty] | VV | 0
|  | O52 : 2 |  | 2 | [23 empty] | VV | 0
143 | O53 | Okno plastové 1kř. 700x1370mm FIX, dvojsklo, min.5-tikomorový profil, Uw=0,96W/m2.K | kus | 2 |  | 0 |  | 0 |  | 0 | 21 | 0 | 0 | 0 | 0 | 0 |  | Vlastní | Indiv | 0 | 0 |  | Specifikace | Běžná |  |  |  | POL3_
|  | vč. rozšiřovacího profilu max 100mm v nadpraží | [25 empty] | POP
|  | bližší specifikace viz Výpis prvků: Výpis oken : | [25 empty] | VV | 0
|  | O53 : 2 |  | 2 | [23 empty] | VV | 0
144 | O54 | Okno plastové 2kř. 800x2350mm O/O, trojsklo, min.5-tikomorový profil, Uw=0,96W/m2.K | kus | 3 |  | 0 |  | 0 |  | 0 | 21 | 0 | 0 | 0 | 0 | 0 |  | Vlastní | Indiv | 0 | 0 |  | Specifikace | Běžná |  |  |  | POL3_
|  | bližší specifikace viz Výpis prvků: Výpis oken : | [25 empty] | VV | 0
|  | O54 : 3 |  | 3 | [23 empty] | VV | 0
145 | O55 | Okno plastové 1kř. 1000x400mm FIX, trojsklo, min.5-tikomorový profil, Uw=0,96W/m2.K | kus | 2 |  | 0 |  | 0 |  | 0 | 21 | 0 | 0 | 0 | 0 | 0 |  | Vlastní | Indiv | 0 | 0 |  | Specifikace | Běžná |  |  |  | POL3_
|  | bližší specifikace viz Výpis prvků: Výpis oken : | [25 empty] | VV | 0
|  | O55 : 2 |  | 2 | [23 empty] | VV | 0
146 | O56 | Okno plastové 1kř. 1150x1200mm S, trojsklo, min.5-tikomorový profil, Uw=0,96W/m2.K, pákový ovladač s bovdenem | kus | 2 |  | 0 |  | 0 |  | 0 | 21 | 0 | 0 | 0 | 0 | 0 |  | Vlastní | Indiv | 0 | 0 |  | Specifikace | Běžná |  |  |  | POL3_
|  | bližší specifikace viz Výpis prvků: Výpis oken : | [25 empty] | VV | 0
|  | O56 : 2 |  | 2 | [23 empty] | VV | 0
147 | O57 | Okno plastové 1kř. 1150x1200mm OS, trojsklo, min.5-tikomorový profil, Uw=0,96W/m2.K | kus | 4 |  | 0 |  | 0 |  | 0 | 21 | 0 | 0 | 0 | 0 | 0 |  | Vlastní | Indiv | 0 | 0 |  | Specifikace | Běžná |  |  |  | POL3_
|  | bližší specifikace viz Výpis prvků: Výpis oken : | [25 empty] | VV | 0
|  | O57 : 4 |  | 4 | [23 empty] | VV | 0
148 | O58 | Okno plastové 2kř. 1000x1700mm OS+O, trojsklo, min.5-tikomorový profil, Uw=0,96W/m2.K | kus | 1 |  | 0 |  | 0 |  | 0 | 21 | 0 | 0 | 0 | 0 | 0 |  | Vlastní | Indiv | 0 | 0 |  | Specifikace | Běžná |  |  |  | POL3_
|  | vč. rozšiřovacího profilu max 50mm po obvodě dle potřeby | [25 empty] | POP
|  | bližší specifikace viz Výpis prvků: Výpis oken : | [25 empty] | VV | 0
|  | O58 : 1 |  | 1 | [23 empty] | VV | 0
149 | O59 | Okno plastové 1kř. 500x1400mm OS, trojsklo neprůhledné-mléčné, min.5-tikomorový profil, Uw=0,96W/m2.K | kus | 2 |  | 0 |  | 0 |  | 0 | 21 | 0 | 0 | 0 | 0 | 0 |  | Vlastní | Indiv | 0 | 0 |  | Specifikace | Běžná |  |  |  | POL3_
|  | vč. rozšiřovacího profilu max 50mm po obvodě dle potřeby | [25 empty] | POP
|  | bližší specifikace viz Výpis prvků: Výpis oken : | [25 empty] | VV | 0
|  | O59 : 2 |  | 2 | [23 empty] | VV | 0
150 | O60 | Okno plastové 1kř. 800x1850mm OS, trojsklo, min.5-tikomorový profil, Uw=0,96W/m2.K | kus | 2 |  | 0 |  | 0 |  | 0 | 21 | 0 | 0 | 0 | 0 | 0 |  | Vlastní | Indiv | 0 | 0 |  | Specifikace | Běžná |  |  |  | POL3_
|  | bližší specifikace viz Výpis prvků: Výpis oken : | [25 empty] | VV | 0
|  | O60 : 2 |  | 2 | [23 empty] | VV | 0
151 | O61 | Okno plastové 4kř. 1250x1850mm OS+O/2xO, trojsklo, min.5-tikomorový profil, Uw=0,96W/m2.K | kus | 3 |  | 0 |  | 0 |  | 0 | 21 | 0 | 0 | 0 | 0 | 0 |  | Vlastní | Indiv | 0 | 0 |  | Specifikace | Běžná |  |  |  | POL3_
|  | vč. rozšiřovacího profilu max 50mm po obvodě dle potřeby | [25 empty] | POP
|  | bližší specifikace viz Výpis prvků: Výpis oken : | [25 empty] | VV | 0
|  | O61 : 3 |  | 3 | [23 empty] | VV | 0
152 | O62 | Okno plastové 3kř. 700+1200+700x1650mm OS+2xO trojsklo, min.5-tikomorový profil, Uw=0,96W/m2.K | kus | 1 |  | 0 |  | 0 |  | 0 | 21 | 0 | 0 | 0 | 0 | 0 |  | Vlastní | Indiv | 0 | 0 |  | Specifikace | Běžná |  |  |  | POL3_
|  | bližší specifikace viz Výpis prvků: Výpis oken : | [25 empty] | VV | 0
|  | O62 : 1 |  | 1 | [23 empty] | VV | 0
153 | O63 | Okno plastové 4kř. 2400x1450mm 2xOS+2xO trojsklo, min.5-tikomorový profil, Uw=0,96W/m2.K | kus | 1 |  | 0 |  | 0 |  | 0 | 21 | 0 | 0 | 0 | 0 | 0 |  | Vlastní | Indiv | 0 | 0 |  | Specifikace | Běžná |  |  |  | POL3_
|  | vč. rozšiřovacího profilu max 50mm po obvodě dle potřeby | [25 empty] | POP
|  | bližší specifikace viz Výpis prvků: Výpis oken : | [25 empty] | VV | 0
|  | O63 : 1 |  | 1 | [23 empty] | VV | 0
154 | O64 | Okno plastové 1kř. 600x550mm S, trojsklo neprůhledné-mléčné, min.5-tikomorový profil, Uw=0,96W/m2.K | kus | 1 |  | 0 |  | 0 |  | 0 | 21 | 0 | 0 | 0 | 0 | 0 |  | Vlastní | Indiv | 0 | 0 |  | Specifikace | Běžná |  |  |  | POL3_
|  | bližší specifikace viz Výpis prvků: Výpis oken : | [25 empty] | VV | 0
|  | O64 : 1 |  | 1 | [23 empty] | VV | 0
155 | O65 | Okno plastové 1kř. 600x1200mm OS, trojsklo neprůhledné-mléčné, min.5-tikomorový profil, Uw=0,96W/m2.K | kus | 1 |  | 0 |  | 0 |  | 0 | 21 | 0 | 0 | 0 | 0 | 0 |  | Vlastní | Indiv | 0 | 0 |  | Specifikace | Běžná |  |  |  | POL3_
|  | bližší specifikace viz Výpis prvků: Výpis oken : | [25 empty] | VV | 0
|  | O65 : 1 |  | 1 | [23 empty] | VV | 0
156 | O66 | Okno plastové 2kř. 1200x1200mm OS+O, trojsklo, min.5-tikomorový profil, Uw=0,96W/m2.K | kus | 4 |  | 0 |  | 0 |  | 0 | 21 | 0 | 0 | 0 | 0 | 0 |  | Vlastní | Indiv | 0 | 0 |  | Specifikace | Běžná |  |  |  | POL3_
|  | bližší specifikace viz Výpis prvků: Výpis oken : | [25 empty] | VV | 0
|  | O66 : 4 |  | 4 | [23 empty] | VV | 0
157 | O67 | Okno plastové 3kř. 1750x1200mm 2xO+OS, trojsklo, min.5-tikomorový profil, Uw=0,96W/m2.K | kus | 1 |  | 0 |  | 0 |  | 0 | 21 | 0 | 0 | 0 | 0 | 0 |  | Vlastní | Indiv | 0 | 0 |  | Specifikace | Běžná |  |  |  | POL3_
|  | bližší specifikace viz Výpis prvků: Výpis oken : | [25 empty] | VV | 0
|  | O67 : 1 |  | 1 | [23 empty] | VV | 0
158 | O68 | Okno plastové 1kř. 800x600mm S, trojsklo neprůhledné-mléčné, min.5-tikomorový profil, Uw=0,96W/m2.K | kus | 3 |  | 0 |  | 0 |  | 0 | 21 | 0 | 0 | 0 | 0 | 0 |  | Vlastní | Indiv | 0 | 0 |  | Specifikace | Běžná |  |  |  | POL3_
|  | vč. rozšiřovacího profilu max 50mm po obvodě dle potřeby | [25 empty] | POP
|  | bližší specifikace viz Výpis prvků: Výpis oken : | [25 empty] | VV | 0
|  | O68 : 3 |  | 3 | [23 empty] | VV | 0
159 | O69 | Okno plastové 2kř. 1000x1250mm OS+O, trojsklo, min.5-tikomorový profil, Uw=0,96W/m2.K | kus | 1 |  | 0 |  | 0 |  | 0 | 21 | 0 | 0 | 0 | 0 | 0 |  | Vlastní | Indiv | 0 | 0 |  | Specifikace | Běžná |  |  |  | POL3_
|  | vč. rozšiřovacího profilu max 50mm po obvodě dle potřeby | [25 empty] | POP
|  | bližší specifikace viz Výpis prvků: Výpis oken : | [25 empty] | VV | 0
|  | O69 : 1 |  | 1 | [23 empty] | VV | 0
160 | O70 | Okno plastové 2kř. 1000x1400mm OS+O, trojsklo, min.5-tikomorový profil, Uw=0,96W/m2.K | kus | 5 |  | 0 |  | 0 |  | 0 | 21 | 0 | 0 | 0 | 0 | 0 |  | Vlastní | Indiv | 0 | 0 |  | Specifikace | Běžná |  |  |  | POL3_
|  | vč. rozšiřovacího profilu max 50mm po obvodě dle potřeby | [25 empty] | POP
|  | bližší specifikace viz Výpis prvků: Výpis oken : | [25 empty] | VV | 0
|  | O70 : 5 |  | 5 | [23 empty] | VV | 0
161 | O71 | Okno plastové 2kř. 1000x1350mm OS+O, trojsklo, min.5-tikomorový profil, Uw=0,96W/m2.K | kus | 2 |  | 0 |  | 0 |  | 0 | 21 | 0 | 0 | 0 | 0 | 0 |  | Vlastní | Indiv | 0 | 0 |  | Specifikace | Běžná |  |  |  | POL3_
|  | vč. rozšiřovacího profilu max 50mm po obvodě dle potřeby | [25 empty] | POP
|  | bližší specifikace viz Výpis prvků: Výpis oken : | [25 empty] | VV | 0
|  | O71 : 2 |  | 2 | [23 empty] | VV | 0
162 | O72 | Okno plastové 3kř. 1550x1350mm 2xO+OS, trojsklo, min.5-tikomorový profil, Uw=0,96W/m2.K | kus | 1 |  | 0 |  | 0 |  | 0 | 21 | 0 | 0 | 0 | 0 | 0 |  | Vlastní | Indiv | 0 | 0 |  | Specifikace | Běžná |  |  |  | POL3_
|  | vč. rozšiřovacího profilu max 50mm po obvodě dle potřeby | [25 empty] | POP
|  | bližší specifikace viz Výpis prvků: Výpis oken : | [25 empty] | VV | 0
|  | O72 : 1 |  | 1 | [23 empty] | VV | 0
163 | O73 | Okno plastové trojúhel. 1kř. 980x630mm S, trojsklo, min.5-tikomorový profil, Uw=0,96W/m2.K | kus | 3 |  | 0 |  | 0 |  | 0 | 21 | 0 | 0 | 0 | 0 | 0 |  | Vlastní | Indiv | 0 | 0 |  | Specifikace | Běžná |  |  |  | POL3_
|  | vč. rozšiřovacího profilu max 100mm po obvodě dle potřeby | [25 empty] | POP
|  | bližší specifikace viz Výpis prvků: Výpis oken : | [25 empty] | VV | 0
|  | O73 : 3 |  | 3 | [23 empty] | VV | 0
164 | O74 | Okno plastové 2kř. 1100x500mm 2xO, trojsklo, min.5-tikomorový profil, Uw=0,96W/m2.K | kus | 1 |  | 0 |  | 0 |  | 0 | 21 | 0 | 0 | 0 | 0 | 0 |  | Vlastní | Indiv | 0 | 0 |  | Specifikace | Běžná |  |  |  | POL3_
|  | bližší specifikace viz Výpis prvků: Výpis oken : | [25 empty] | VV | 0
|  | O74 : 1 |  | 1 | [23 empty] | VV | 0
165 | O75 | Okno plastové 4kř. 2350x1400mm 4xO, trojsklo, min.5-tikomorový profil, Uw=0,96W/m2.K | kus | 1 |  | 0 |  | 0 |  | 0 | 21 | 0 | 0 | 0 | 0 | 0 |  | Vlastní | Indiv | 0 | 0 |  | Specifikace | Běžná |  |  |  | POL3_
|  | bližší specifikace viz Výpis prvků: Výpis oken : | [25 empty] | VV | 0
|  | O75 : 1 |  | 1 | [23 empty] | VV | 0
166 | O76 | Okno plastové 2kř. 1050x1150mm OS/O, trojsklo, min.5-tikomorový profil, Uw=0,96W/m2.K | kus | 1 |  | 0 |  | 0 |  | 0 | 21 | 0 | 0 | 0 | 0 | 0 |  | Vlastní | Indiv | 0 | 0 |  | Specifikace | Běžná |  |  |  | POL3_
|  | vč. rozšiřovacího profilu max 50mm po obvodě dle potřeby | [25 empty] | POP
|  | bližší specifikace viz Výpis prvků: Výpis oken : | [25 empty] | VV | 0
|  | O76 : 1 |  | 1 | [23 empty] | VV | 0
167 | O77 | Okno plastové 1kř. 750x1400mm OS, trojsklo neprůhledné-mléčné, min.5-tikomorový profil, Uw=0,96W/m2.K | kus | 2 |  | 0 |  | 0 |  | 0 | 21 | 0 | 0 | 0 | 0 | 0 |  | Vlastní | Indiv | 0 | 0 |  | Specifikace | Běžná |  |  |  | POL3_
|  | vč. rozšiřovacího profilu max 50mm po obvodě dle potřeby | [25 empty] | POP
|  | bližší specifikace viz Výpis prvků: Výpis oken : | [25 empty] | VV | 0
|  | O77 : 2 |  | 2 | [23 empty] | VV | 0
168 | O78 | Okno plastové 1kř. 1050x1450mm OS, trojsklo, min.5-tikomorový profil, Uw=0,96W/m2.K | kus | 2 |  | 0 |  | 0 |  | 0 | 21 | 0 | 0 | 0 | 0 | 0 |  | Vlastní | Indiv | 0 | 0 |  | Specifikace | Běžná |  |  |  | POL3_
|  | vč. rozšiřovacího profilu max 50mm po obvodě dle potřeby | [25 empty] | POP
|  | bližší specifikace viz Výpis prvků: Výpis oken : | [25 empty] | VV | 0
|  | O78 : 2 |  | 2 | [23 empty] | VV | 0
169 | O79 | Okno plastové 1kř. 950x1400mm OS, trojsklo, min.5-tikomorový profil, Uw=0,96W/m2.K | kus | 2 |  | 0 |  | 0 |  | 0 | 21 | 0 | 0 | 0 | 0 | 0 |  | Vlastní | Indiv | 0 | 0 |  | Specifikace | Běžná |  |  |  | POL3_
|  | vč. rozšiřovacího profilu max 50mm po obvodě dle potřeby | [25 empty] | POP
|  | bližší specifikace viz Výpis prvků: Výpis oken : | [25 empty] | VV | 0
|  | O79 : 2 |  | 2 | [23 empty] | VV | 0
170 | O80 | Okno plastové 4kř. 1850x1950mm 2xOS/2xO, trojsklo, min.5-tikomorový profil, Uw=0,96W/m2.K | kus | 3 |  | 0 |  | 0 |  | 0 | 21 | 0 | 0 | 0 | 0 | 0 |  | Vlastní | Indiv | 0 | 0 |  | Specifikace | Běžná |  |  |  | POL3_
|  | vč. rozšiřovacího profilu max 50mm po obvodě dle potřeby | [25 empty] | POP
|  | bližší specifikace viz Výpis prvků: Výpis oken : | [25 empty] | VV | 0
|  | O80 : 3 |  | 3 | [23 empty] | VV | 0
171 | O81 | Okno plastové 1kř. 620x1550mm FIX, dvojsklo, min.5-tikomorový profil, Uw=0,96W/m2.K | kus | 2 |  | 0 |  | 0 |  | 0 | 21 | 0 | 0 | 0 | 0 | 0 |  | Vlastní | Indiv | 0 | 0 |  | Specifikace | Běžná |  |  |  | POL3_
|  | vč. rozšiřovacího profilu max 100mm v nadpraží | [25 empty] | POP
|  | bližší specifikace viz Výpis prvků: Výpis oken : | [25 empty] | VV | 0
|  | O81 : 2 |  | 2 | [23 empty] | VV | 0
172 | O82 | Okno plastové 1kř. 400x950mm OS, trojsklo, min.5-tikomorový profil, Uw=0,96W/m2.K | kus | 2 |  | 0 |  | 0 |  | 0 | 21 | 0 | 0 | 0 | 0 | 0 |  | Vlastní | Indiv | 0 | 0 |  | Specifikace | Běžná |  |  |  | POL3_
|  | vč. rozšiřovacího profilu max 50mm po obvodě dle potřeby | [25 empty] | POP
|  | bližší specifikace viz Výpis prvků: Výpis oken : | [25 empty] | VV | 0
|  | O82 : 2 |  | 2 | [23 empty] | VV | 0
173 | O83 | Okno plastové 2kř. 1100x1950mm OS/O, trojsklo, min.5-tikomorový profil, Uw=0,96W/m2.K | kus | 4 |  | 0 |  | 0 |  | 0 | 21 | 0 | 0 | 0 | 0 | 0 |  | Vlastní | Indiv | 0 | 0 |  | Specifikace | Běžná |  |  |  | POL3_
|  | vč. rozšiřovacího profilu max 50mm po obvodě dle potřeby | [25 empty] | POP
|  | bližší specifikace viz Výpis prvků: Výpis oken : | [25 empty] | VV | 0
|  | O83 : 4 |  | 4 | [23 empty] | VV | 0
174 | O84 | Okno plastové 2kř. 720x1900mm OS/O, trojsklo, min.5-tikomorový profil, Uw=0,96W/m2.K | kus | 2 |  | 0 |  | 0 |  | 0 | 21 | 0 | 0 | 0 | 0 | 0 |  | Vlastní | Indiv | 0 | 0 |  | Specifikace | Běžná |  |  |  | POL3_
|  | vč. rozšiřovacího profilu max 50mm po obvodě dle potřeby | [25 empty] | POP
|  | bližší specifikace viz Výpis prvků: Výpis oken : | [25 empty] | VV | 0
|  | O84 : 2 |  | 2 | [23 empty] | VV | 0
175 | O85 | Okno plastové 4kř. 1850x1900mm 2xOS/2xO, trojsklo, min.5-tikomorový profil, Uw=0,96W/m2.K | kus | 1 |  | 0 |  | 0 |  | 0 | 21 | 0 | 0 | 0 | 0 | 0 |  | Vlastní | Indiv | 0 | 0 |  | Specifikace | Běžná |  |  |  | POL3_
|  | vč. rozšiřovacího profilu max 50mm po obvodě dle potřeby | [25 empty] | POP
|  | bližší specifikace viz Výpis prvků: Výpis oken : | [25 empty] | VV | 0
|  | O85 : 1 |  | 1 | [23 empty] | VV | 0
176 | O86 | Okno plastové 4kř. 1100x1900mm 2xOS/2xO, trojsklo, min.5-tikomorový profil, Uw=0,96W/m2.K | kus | 2 |  | 0 |  | 0 |  | 0 | 21 | 0 | 0 | 0 | 0 | 0 |  | Vlastní | Indiv | 0 | 0 |  | Specifikace | Běžná |  |  |  | POL3_
|  | vč. rozšiřovacího profilu max 50mm po obvodě dle potřeby | [25 empty] | POP
|  | bližší specifikace viz Výpis prvků: Výpis oken : | [25 empty] | VV | 0
|  | O86 : 2 |  | 2 | [23 empty] | VV | 0
177 | O87 | Dveře balkon. plastové oblouk. 6díl.1830x3150mm s bočními světlíky a nadsvětlíkem, dveře a boční světlíky bezpeč. trojsklo, Uw=0,96W/m2.K, vč. příslušenství dle PD | kus | 2 |  | 0 |  | 0 |  | 0 | 21 | 0 | 0 | 0 | 0 | 0 |  | Vlastní | Indiv | 0 | 0 |  | Specifikace | Běžná |  |  |  | POL3_
|  | vč. rozšiřovacího profilu max 50mm po obvodě dle potřeby | [25 empty] | POP
|  | bližší specifikace viz Výpis prvků: Výpis oken : | [25 empty] | VV | 0
|  | O87 : 2 |  | 2 | [23 empty] | VV | 0
178 | 998766203R00 | Přesun hmot pro truhlářské konstr., výšky do 24 m | % |  |  | 0 |  | 0 |  | 0 | 21 | 0 | 0 | 0 | 0 | 0 |  | RTS 24/ II | RTS 24/ II | 0 | 0 |  | Přesun hmot | Běžná |  |  |  | POL7_
Díl: | 767 | Konstrukce zámečnické |  |  |  | 0 |  | 0 |  | 0 |  | 0 |  | 0.61 |  | 0 |  |  |  |  | 126.6 | [6 empty] | DIL
179 | 767641021R00 | Montáž vstupních hliníkových dveří s vypěněním | m | 35.13 |  | 0 |  | 0 |  | 0 | 21 | 0 | 2e-05 | 0 | 0 | 0 |  | RTS 24/ II | RTS 24/ II | 0.757 | 26.59 |  | Práce | Běžná |  |  |  | POL1_
|  | Montáž hliníkových dveří včetně dodávky a montáže PU pěny, vč. montáže doplňků. | [25 empty] | POP
|  | bližší specifikace viz Výpis prvků: Výpis dveří : | [25 empty] | VV | 0
|  | D1-D6 : | [25 empty] | VV | 0
|  | 1,3+2,0*2 |  | 5.3 | [23 empty] | VV | 0
|  | 1,1+2,07*2 |  | 5.24 | [23 empty] | VV | 0
|  | 1,0+2,09*2 |  | 5.18 | [23 empty] | VV | 0
|  | 2,0+2,0*2 |  | 6 | [23 empty] | VV | 0
|  | 1,56+2,0*2 |  | 5.56 | [23 empty] | VV | 0
|  | 1,85+3,0*2 |  | 7.85 | [23 empty] | VV | 0
180 | 767662120R00 | Montáž mříží pevných - svařováním | m2 | 113.6463 |  | 0 |  | 0 |  | 0 | 21 | 0 | 0.0005 | 0.06 | 0 | 0 |  | RTS 24/ II | RTS 24/ II | 0.46 | 52.28 |  | Práce | Běžná |  |  |  | POL1_
|  | zpětně | [25 empty] | POP
|  | 50% : | [25 empty] | VV | 0
|  | Odkaz na mn. položky pořadí 65 : 29,93966*0,5 |  | 14.9698 | [23 empty] | VV | 5
|  | Odkaz na mn. položky pořadí 66 : 197,35288*0,5 |  | 98.6764 | [23 empty] | VV | 5
181 | 76766221RR00 | Montáž mříží otvíravých nasazením na panty | m2 | 113.6463 |  | 0 |  | 0 |  | 0 | 21 | 0 | 0.00012 | 0.01 | 0 | 0 |  | Vlastní | Indiv | 0.42 | 47.73 |  | Práce | Běžná |  |  |  | POL1_
|  | zpětně | [25 empty] | POP
|  | 50% : | [25 empty] | VV | 0
|  | Odkaz na mn. položky pořadí 65 : 29,93966*0,5 |  | 14.9698 | [23 empty] | VV | 5
|  | Odkaz na mn. položky pořadí 66 : 197,35288*0,5 |  | 98.6764 | [23 empty] | VV | 5
182 | R12 | Demontáž a zpětná montáž ochranné sítě oken vč. rámu a příslušenství | m2 | 61.311 |  | 0 |  | 0 |  | 0 | 21 | 0 | 0 | 0 | 0 | 0 |  | Vlastní | Indiv | 0 | 0 |  | Práce | Běžná |  |  |  | POL1_
|  | viz výkres D.1.1.b - Půdorys 1NP - Bourací práce : | [25 empty] | VV | 0
|  | ozn.R12 : | [25 empty] | VV | 0
|  | 2,45*3,5*5 |  | 42.875 | [23 empty] | VV | 0
|  | 3,3*1,8 |  | 5.94 | [23 empty] | VV | 0
|  | 1,42*2,2*4 |  | 12.496 | [23 empty] | VV | 0
183 | Z1 | D+M Rovnoramenný L profil 100x100x6mm, dl. 2000mm s navař.ocel.pracnami z pásoviny, žárov.Pz + komaxit, vč. zabetonování | kus | 1 |  | 0 |  | 0 |  | 0 | 21 | 0 | 0 | 0 | 0 | 0 |  | Vlastní | Indiv | 0 | 0 |  | Práce | Běžná |  |  |  | POL1_
|  | bližší specifikace viz Výpis prvků: Výpis zámečnických prvků : | [25 empty] | VV | 0
|  | Z1 : 1 |  | 1 | [23 empty] | VV | 0
184 | 767990010RAA | Atypické ocelové konstrukce do 5 kg/kus, vč. kotvení, PÚ | kg | 153.153 |  | 0 |  | 0 |  | 0 | 21 | 0 | 0.00106 | 0.16 | 0 | 0 |  | RTS 24/ II | RTS 24/ II | 0 | 0 |  | Agregovaná položka | Běžná |  |  |  | POL2_
|  | bližší specifikace viz Výpis prvků: Výpis oken : | [25 empty] | VV | 0
|  | viz detail 10 : | [25 empty] | VV | 0
|  | 25% DTD parapetů : | [25 empty] | VV | 0
|  | L úhelník 150x50x50mm : | [25 empty] | VV | 0
|  | 0,99*5*30,94 |  | 153.153 | [23 empty] | VV | 0
185 | 767990010RAB | Atypické ocelové konstrukce 5 - 10 kg/kus, vč. kotvení, PÚ | kg | 357.3185 |  | 0 |  | 0 |  | 0 | 21 | 0 | 0.00106 | 0.38 | 0 | 0 |  | RTS 24/ II | RTS 24/ II | 0 | 0 |  | Agregovaná položka | Běžná |  |  |  | POL2_
|  | bližší specifikace viz Výpis prvků: Výpis oken : | [25 empty] | VV | 0
|  | viz detail 10 : | [25 empty] | VV | 0
|  | 75% DTD parapetů : | [25 empty] | VV | 0
|  | ocel.profil 50x50x5mm : | [25 empty] | VV | 0
|  | 92,81*3,85 |  | 357.3185 | [23 empty] | VV | 0
186 | D1/L | Dveře hliníkové 1.kř.1300x2000mm s bočním světlíkem, min.tříkomorový profil, oboustr.bezpeč.vrstvené trojsklo VSG, Ud=1,2W/m2.K, vč. příslušenství a doplňků dle PD | kus | 1 |  | 0 |  | 0 |  | 0 | 21 | 0 | 0 | 0 | 0 | 0 |  | Vlastní | Indiv | 0 | 0 |  | Specifikace | Běžná |  |  |  | POL3_
|  | bližší specifikace viz Výpis prvků: Výpis dveří : | [25 empty] | VV | 0
|  | D1/L : 1 |  | 1 | [23 empty] | VV | 0
187 | D2/L | Dveře hliníkové 1.kř.1100x2070mm, min.tříkomorový profil, plné, Ud=1,2W/m2.K, vč. příslušenství a doplňků dle PD | kus | 1 |  | 0 |  | 0 |  | 0 | 21 | 0 | 0 | 0 | 0 | 0 |  | Vlastní | Indiv | 0 | 0 |  | Specifikace | Běžná |  |  |  | POL3_
|  | bližší specifikace viz Výpis prvků: Výpis dveří : | [25 empty] | VV | 0
|  | D2/L : 1 |  | 1 | [23 empty] | VV | 0
188 | D3/P | Dveře hliníkové 1.kř.1000x2090mm, min.tříkomorový profil, plné, Ud=1,2W/m2.K, vč. příslušenství a doplňků dle PD | kus | 1 |  | 0 |  | 0 |  | 0 | 21 | 0 | 0 | 0 | 0 | 0 |  | Vlastní | Indiv | 0 | 0 |  | Specifikace | Běžná |  |  |  | POL3_
|  | bližší specifikace viz Výpis prvků: Výpis dveří : | [25 empty] | VV | 0
|  | D3/P : 1 |  | 1 | [23 empty] | VV | 0
189 | D4/LP | Vrata hliníkové 2.kř.2000x2000mm, min.tříkomorový profil, plné, Ud=1,2W/m2.K, vč. příslušenství a doplňků dle PD | kus | 1 |  | 0 |  | 0 |  | 0 | 21 | 0 | 0 | 0 | 0 | 0 |  | Vlastní | Indiv | 0 | 0 |  | Specifikace | Běžná |  |  |  | POL3_
|  | bližší specifikace viz Výpis prvků: Výpis dveří : | [25 empty] | VV | 0
|  | D4/L/P : 1 |  | 1 | [23 empty] | VV | 0
190 | D5/LP | Dveře hliníkové 2.kř.1560x2000mm, min.tříkomorový profil, oboustr.bezpeč.vrstvené trojsklo VSG, Ud=1,2W/m2.K, vč. příslušenství a doplňků dle PD | kus | 1 |  | 0 |  | 0 |  | 0 | 21 | 0 | 0 | 0 | 0 | 0 |  | Vlastní | Indiv | 0 | 0 |  | Specifikace | Běžná |  |  |  | POL3_
|  | bližší specifikace viz Výpis prvků: Výpis dveří : | [25 empty] | VV | 0
|  | D5/L/P : 1 |  | 1 | [23 empty] | VV | 0
191 | D6/L | Sestava hliníková 1850x3000mm, 1kř. dveře s bočními světlíky a nadsvětlíkem, min.tříkomorový profil, oboustr.bezpeč.vrstvené trojsklo VSG, Ud=1,2W/m2.K, vč. příslušenství a doplňků dle PD | kus | 1 |  | 0 |  | 0 |  | 0 | 21 | 0 | 0 | 0 | 0 | 0 |  | Vlastní | Indiv | 0 | 0 |  | Specifikace | Běžná |  |  |  | POL3_
|  | bližší specifikace viz Výpis prvků: Výpis dveří : | [25 empty] | VV | 0
|  | D6/L : 1 |  | 1 | [23 empty] | VV | 0
192 | 998767203R00 | Přesun hmot pro zámečnické konstr., výšky do 24 m | % |  |  | 0 |  | 0 |  | 0 | 21 | 0 | 0 | 0 | 0 | 0 |  | RTS 24/ II | RTS 24/ II | 0 | 0 |  | Přesun hmot | Běžná |  |  |  | POL7_
Díl: | 771 | Podlahy z dlaždic a obklady |  |  |  | 0 |  | 0 |  | 0 |  | 0 |  | 0 |  | 0 |  |  |  |  | 1.94 | [6 empty] | DIL
193 | 771315192R00 | Dilatační a separační páska na stěnu, vč. dodávky | m | 9.691 |  | 0 |  | 0 |  | 0 | 21 | 0 | 0.0001 | 0 | 0 | 0 |  | RTS 24/ II | RTS 24/ II | 0.05 | 0.48 |  | Práce | Běžná |  |  |  | POL1_
|  | viz detail 7 : | [25 empty] | VV | 0
|  | bližší specifikace viz Výpis prvků: Výpis dveří : | [25 empty] | VV | 0
|  | D1-D6 : | [25 empty] | VV | 0
|  | 1,3+1,1+1,0+2,0+1,56+1,85 |  | 8.81 | [23 empty] | VV | 0
|  | Koeficient : 0,10 |  | 0.881 | [23 empty] | VV | 4
194 | R lišta Al | Lišta hliníková ukončující, včetně dodávky lišty 6mm | m | 9.691 |  | 0 |  | 0 |  | 0 | 21 | 0 | 0.0003 | 0 | 0 | 0 |  | Vlastní | Indiv | 0.15 | 1.45 |  | Práce | Běžná |  |  |  | POL1_
|  | Odkaz na mn. položky pořadí 193 : 9,69100 |  | 9.691 | [23 empty] | VV | 5
195 | 998771103R00 | Přesun hmot pro podlahy z dlaždic, výšky do 24 m | t | 0.00388 |  | 0 |  | 0 |  | 0 | 21 | 0 | 0 | 0 | 0 | 0 |  | RTS 24/ II | RTS 24/ II | 1.305 | 0.01 |  | Přesun hmot | Běžná |  |  |  | POL7_
Díl: | 781 | Obklady keramické |  |  |  | 0 |  | 0 |  | 0 |  | 0 |  | 1.38 |  | 0 |  |  |  |  | 113.05 | [6 empty] | DIL
196 | 781101210RT1 | Penetrace podkladu pod obklady vč. penetračního nátěru | m2 | 80.1725 |  | 0 |  | 0 |  | 0 | 21 | 0 | 0.00016 | 0.01 | 0 | 0 |  | RTS 24/ II | RTS 24/ II | 0.05 | 4.01 |  | Práce | Běžná |  |  |  | POL1_
|  | včetně dodávky materiálu. | [25 empty] | POP
|  | Odkaz na mn. položky pořadí 197 : 80,17250 |  | 80.1725 | [23 empty] | VV | 5
197 | 781415016RT0 | Montáž obkladů stěn, porovin.,tmel, vč. tmele C2TES1 a spárovací hmoty | m2 | 80.1725 |  | 0 |  | 0 |  | 0 | 21 | 0 | 0.00497 | 0.4 | 0 | 0 |  | RTS 24/ II | RTS 24/ II | 0.98 | 78.57 |  | Práce | Běžná |  |  |  | POL1_
|  | bližší specifikace viz Výpis prvků: Výpis oken : | [25 empty] | VV | 0
|  | O5 : 0,5*(0,9+1,0*2)*4 |  | 5.8 | [23 empty] | VV | 0
|  | O12 : 0,6*(0,9+1,0*2)*1 |  | 1.74 | [23 empty] | VV | 0
|  | O16 : 0,5*(1,23+1,0*2)*12 |  | 19.38 | [23 empty] | VV | 0
|  | O20 : 0,5*(1,23+1,0*2)*18 |  | 29.07 | [23 empty] | VV | 0
|  | O22 : 0,6*(1,15+1,0*2)*3 |  | 5.67 | [23 empty] | VV | 0
|  | O27 : 0,5*(1,15+1,0*2)*5 |  | 7.875 | [23 empty] | VV | 0
|  | O56 : 0,6*(1,15+1,2*2)*2 |  | 4.26 | [23 empty] | VV | 0
|  | O59 : 0,3*(0,6+1,0*2)*2 |  | 1.56 | [23 empty] | VV | 0
|  | O64 : 0,3*(0,6+0,55*2)*1 |  | 0.51 | [23 empty] | VV | 0
|  | O65 : 0,3*(0,6+1,0*2)*1 |  | 0.78 | [23 empty] | VV | 0
|  | O66 : 0,35*(1,2+1,0*2)*1 |  | 1.12 | [23 empty] | VV | 0
|  | O70 : 0,3*(1,0+1,0*2)*1 |  | 0.9 | [23 empty] | VV | 0
|  | O77 : 0,15*(0,85+1,0*2)*1 |  | 0.4275 | [23 empty] | VV | 0
|  | O82 : 0,3*(0,4+0,7*2)*2 |  | 1.08 | [23 empty] | VV | 0
198 | 781497111RS3 | Lišta hliníková ukončovacích k obkladům pro tloušťku obkladu 10 mm | m | 56.54 |  | 0 |  | 0 |  | 0 | 21 | 0 | 0.00017 | 0.01 | 0 | 0 |  | RTS 24/ II | RTS 24/ II | 0.12 | 6.78 |  | Práce | Běžná |  |  |  | POL1_
|  | vč. dodávky | [25 empty] | POP
|  | bližší specifikace viz Výpis prvků: Výpis oken : | [25 empty] | VV | 0
|  | O5 : 0,5*2*4 |  | 4 | [23 empty] | VV | 0
|  | O12 : 0,6*2*1 |  | 1.2 | [23 empty] | VV | 0
|  | O16 : 0,5*2*12 |  | 12 | [23 empty] | VV | 0
|  | O20 : 0,5*2*18 |  | 18 | [23 empty] | VV | 0
|  | O22 : 0,6*2*3 |  | 3.6 | [23 empty] | VV | 0
|  | O27 : 0,5*2*5 |  | 5 | [23 empty] | VV | 0
|  | O56 : 0,6*2*2 |  | 2.4 | [23 empty] | VV | 0
|  | O59 : 0,3*2*2 |  | 1.2 | [23 empty] | VV | 0
|  | O64 : 0,3*2*1 |  | 0.6 | [23 empty] | VV | 0
|  | O65 : 0,3*2*1 |  | 0.6 | [23 empty] | VV | 0
|  | O66 : 0,35*2*1 |  | 0.7 | [23 empty] | VV | 0
|  | O70 : 0,3*2*1 |  | 0.6 | [23 empty] | VV | 0
|  | O77 : 0,15*2*1 |  | 0.3 | [23 empty] | VV | 0
|  | O82 : 0,3*2*2 |  | 1.2 | [23 empty] | VV | 0
|  | Koeficient : 0,10 |  | 5.14 | [23 empty] | VV | 4
199 | 781497121RS3 | Lišta hliníková rohová k obkladům pro tloušťku obkladu 10 mm | m | 182.435 |  | 0 |  | 0 |  | 0 | 21 | 0 | 0.00017 | 0.03 | 0 | 0 |  | RTS 24/ II | RTS 24/ II | 0.12 | 21.89 |  | Práce | Běžná |  |  |  | POL1_
|  | vč. dodávky | [25 empty] | POP
|  | bližší specifikace viz Výpis prvků: Výpis oken : | [25 empty] | VV | 0
|  | O5 : (0,9+1,0*2)*4 |  | 11.6 | [23 empty] | VV | 0
|  | O12 : (0,9+1,0*2)*1 |  | 2.9 | [23 empty] | VV | 0
|  | O16 : (1,23+1,0*2)*12 |  | 38.76 | [23 empty] | VV | 0
|  | O20 : (1,23+1,0*2)*18 |  | 58.14 | [23 empty] | VV | 0
|  | O22 : (1,15+1,0*2)*3 |  | 9.45 | [23 empty] | VV | 0
|  | O27 : (1,15+1,0*2)*5 |  | 15.75 | [23 empty] | VV | 0
|  | O56 : (1,15+1,2*2)*2 |  | 7.1 | [23 empty] | VV | 0
|  | O59 : (0,6+1,0*2)*2 |  | 5.2 | [23 empty] | VV | 0
|  | O64 : (0,6+0,55*2)*1 |  | 1.7 | [23 empty] | VV | 0
|  | O65 : (0,6+1,0*2)*1 |  | 2.6 | [23 empty] | VV | 0
|  | O66 : (1,2+1,0*2)*1 |  | 3.2 | [23 empty] | VV | 0
|  | O70 : (1,0+1,0*2)*1 |  | 3 | [23 empty] | VV | 0
|  | O77 : (0,85+1,0*2)*1 |  | 2.85 | [23 empty] | VV | 0
|  | O82 : (0,4+0,7*2)*2 |  | 3.6 | [23 empty] | VV | 0
|  | Koeficient : 0,10 |  | 16.585 | [23 empty] | VV | 4
200 | 59781347R | Obklad keramický glazovaný dle stávajícího | m2 | 88.1898 |  | 0 |  | 0 |  | 0 | 21 | 0 | 0.0105 | 0.93 | 0 | 0 | SPCM | RTS 24/ I | Indiv | 0 | 0 |  | Specifikace | Běžná |  |  |  | POL3_
|  | Odkaz na mn. položky pořadí 197 : 80,17250*1,1 |  | 88.1898 | [23 empty] | VV | 5
201 | 998781103R00 | Přesun hmot pro obklady keramické, výšky do 24 m | t | 1.3779 |  | 0 |  | 0 |  | 0 | 21 | 0 | 0 | 0 | 0 | 0 |  | RTS 24/ II | RTS 24/ II | 1.305 | 1.8 |  | Přesun hmot | Běžná |  |  |  | POL7_
Díl: | 783 | Nátěry |  |  |  | 0 |  | 0 |  | 0 |  | 0 |  | 0.01 |  | 0 |  |  |  |  | 28.82 | [6 empty] | DIL
202 | 783201811R00 | Odstranění nátěrů z kovových konstrukcí oškrábáním | m2 | 24.75 |  | 0 |  | 0 |  | 0 | 21 | 0 | 1e-05 | 0 | 0 | 0 |  | RTS 24/ II | RTS 24/ II | 0.07 | 1.73 |  | Práce | Běžná |  |  |  | POL1_
|  | bližší specifikace viz Výpis prvků: Výpis oken : | [25 empty] | VV | 0
|  | viz detail 9 : | [25 empty] | VV | 0
|  | stávající kce DTD parapetů : | [25 empty] | VV | 0
|  | Odkaz na mn. položky pořadí 26 : 123,75000*0,2 |  | 24.75 | [23 empty] | VV | 5
203 | 783222120R00 | Nátěr syntetický kov.konstrukcí antikorozní 2x | m2 | 44.5495 |  | 0 |  | 0 |  | 0 | 21 | 0 | 0.00032 | 0.01 | 0 | 0 |  | RTS 24/ II | RTS 24/ II | 0.287 | 12.79 |  | Práce | Běžná |  |  |  | POL1_
|  | včetně montáže, dodávkya demontáže lešení. | [25 empty] | POP
|  | Odkaz na mn. položky pořadí 202 : 24,75000*1,05 |  | 25.9875 | [23 empty] | VV | 5
|  | nová kce DTD parapetů : | [25 empty] | VV | 0
|  | 92,81*0,2 |  | 18.562 | [23 empty] | VV | 0
204 | 783226100R00 | Nátěr syntetický kovových konstrukcí základní | m2 | 44.5495 |  | 0 |  | 0 |  | 0 | 21 | 0 | 8e-05 | 0 | 0 | 0 |  | RTS 24/ II | RTS 24/ II | 0.156 | 6.95 |  | Práce | Běžná |  |  |  | POL1_
|  | Odkaz na mn. položky pořadí 203 : 44,54950 |  | 44.5495 | [23 empty] | VV | 5
205 | 783903811R00 | Odmaštění chemickými rozpouštědly | m2 | 43.312 |  | 0 |  | 0 |  | 0 | 21 | 0 | 7e-05 | 0 | 0 | 0 |  | RTS 24/ II | RTS 24/ II | 0.144 | 6.24 |  | Práce | Běžná |  |  |  | POL1_
|  | Odkaz na mn. položky pořadí 202 : 24,75000 |  | 24.75 | [23 empty] | VV | 5
|  | nová kce DTD parapetů : | [25 empty] | VV | 0
|  | 92,81*0,2 |  | 18.562 | [23 empty] | VV | 0
206 | 783904811R00 | Odrezivění kovových konstrukcí | m2 | 24.75 |  | 0 |  | 0 |  | 0 | 21 | 0 | 1e-05 | 0 | 0 | 0 |  | RTS 24/ II | RTS 24/ II | 0.045 | 1.11 |  | Práce | Běžná |  |  |  | POL1_
|  | Odkaz na mn. položky pořadí 202 : 24,75000 |  | 24.75 | [23 empty] | VV | 5
Díl: | 784 | Malby |  |  |  | 0 |  | 0 |  | 0 |  | 0 |  | 2.86 |  | 0 |  |  |  |  | 642.69 | [6 empty] | DIL
207 | 784402801R00 | Odstranění malby oškrábáním v místnosti | m2 | 962.2459 |  | 0 |  | 0 |  | 0 | 21 | 0 | 0 | 0 | 0 | 0 |  | RTS 24/ II | RTS 24/ II | 0.07 | 67.36 |  | Práce | Běžná |  |  |  | POL1_
|  | předpoklad 30% : | [25 empty] | VV | 0
|  | Odkaz na mn. položky pořadí 210 : 3207,48620*0,3 |  | 962.2459 | [23 empty] | VV | 5
208 | 784403801R00 | Omytí v místnosti | m2 | 3207.4862 |  | 0 |  | 0 |  | 0 | 21 | 0 | 0 | 0 | 0 | 0 |  | RTS 24/ II | RTS 24/ II | 0.04 | 128.3 |  | Práce | Běžná |  |  |  | POL1_
|  | Odkaz na mn. položky pořadí 210 : 3207,48620 |  | 3207.4862 | [23 empty] | VV | 5
209 | 784411301R00 | Sádrování v místnosti | m2 | 320.7486 |  | 0 |  | 0 |  | 0 | 21 | 0 | 0.00027 | 0.09 | 0 | 0 |  | RTS 24/ II | RTS 24/ II | 0.03 | 9.62 |  | Práce | Běžná |  |  |  | POL1_
|  | předpoklad 10% : | [25 empty] | VV | 0
|  | Odkaz na mn. položky pořadí 210 : 3207,48620*0,1 |  | 320.7486 | [23 empty] | VV | 5
210 | 784442001RT2 | Malba disperzní interiér., 1barevná, 2x nátěr, 1x penetrace | m2 | 3207.4862 |  | 0 |  | 0 |  | 0 | 21 | 0 | 0.00064 | 2.05 | 0 | 0 |  | RTS 24/ II | RTS 24/ II | 0.13 | 416.97 |  | Práce | Běžná |  |  |  | POL1_
|  | bělost (%BaSO4) min.92 | [25 empty] | POP
|  | celé stěny kolem vyměněných oken a dveří : | [25 empty] | VV | 0
|  | viz výkres D.1.1.b - Půdorys 1S - Nový stav : | [25 empty] | VV | 0
|  | 3,06*(5,65+4,1+1,4+1,94+1,1+1,29) |  | 47.3688 | [23 empty] | VV | 0
|  | 3,06*(1,1*2+3,35+2,85+3,95+13,6) |  | 79.407 | [23 empty] | VV | 0
|  | 3,06*(4,2+3,55+3,1+6,5+5,57) |  | 70.1352 | [23 empty] | VV | 0
|  | 3,06*(1,95+4,15+2,95+6,4) |  | 47.277 | [23 empty] | VV | 0
|  | 3,06*(6,1+12,65+4,25+4,9+4,9+3,15) |  | 110.007 | [23 empty] | VV | 0
|  | 3,06*(3,4+2,75+2,85+5,2+2,7+6,88) |  | 72.7668 | [23 empty] | VV | 0
|  | 3,06*(4,75+1,85+3,4+29,45+0,52+18,95) |  | 180.2952 | [23 empty] | VV | 0
|  | 2,82*(2,2+0,95+3,2+4,1+4,0+5,5*2+4,0) |  | 83.049 | [23 empty] | VV | 0
|  | viz výkres D.1.1.b - Půdorys 1NP - Nový stav : | [25 empty] | VV | 0
|  | 3,6*(6,1+10,68+0,6+2,1+4,13+9,75+5,17) |  | 138.708 | [23 empty] | VV | 0
|  | 3,6*(7,51+4,4+3,13+2,25+2,8*2+6,33) |  | 105.192 | [23 empty] | VV | 0
|  | 3,6*(13,93+6,4+2,8*2+2,4+3,0+4,39) |  | 128.592 | [23 empty] | VV | 0
|  | 3,6*(9,5+10,0+9,5) |  | 104.4 | [23 empty] | VV | 0
|  | 3,64*(4,25*2+8,74+5,5*2) |  | 102.7936 | [23 empty] | VV | 0
|  | 6,2*20,0+5,18*5,8 |  | 154.044 | [23 empty] | VV | 0
|  | 4,3*(2,55+5,11+1,1+2,4+1,45+1,31) |  | 59.856 | [23 empty] | VV | 0
|  | 4,3*(2,65+3,85+7,4+17,76+13,28) |  | 193.242 | [23 empty] | VV | 0
|  | 4,2*(2,42+2,7) |  | 21.504 | [23 empty] | VV | 0
|  | 3,45*(2,0+5,05+0,6*2+2,5+1,38+1,85) |  | 48.231 | [23 empty] | VV | 0
|  | 3,45*(1,2+1,6+2,6+1,15+7,6+10,15+3,95) |  | 97.4625 | [23 empty] | VV | 0
|  | 3,4*(2,22+1,0+1,9+2,05+1,9+5,5) |  | 49.538 | [23 empty] | VV | 0
|  | 3,4*(8,85+5,5+4,0+1,35) |  | 66.98 | [23 empty] | VV | 0
|  | viz výkres D.1.1.b - Půdorys 2NP - Nový stav : | [25 empty] | VV | 0
|  | 3,6*(5,2+2,8+2,65+3,85+25,2+11,4) |  | 183.96 | [23 empty] | VV | 0
|  | 3,6*(2,2+3,98+9,75+2,7+10,0+4,4) |  | 118.908 | [23 empty] | VV | 0
|  | 3,6*(3,0+2,4+9,5+6,33+2,55+10,53+6,25) |  | 146.016 | [23 empty] | VV | 0
|  | 3,6*(3,1+6,25+2,4+3,0+4,39+9,5) |  | 103.104 | [23 empty] | VV | 0
|  | 3,6*(3,42+2,7+3,7+9,5) |  | 69.552 | [23 empty] | VV | 0
|  | 2,75*(5,95+2,5+1,85+1,7) |  | 33 | [23 empty] | VV | 0
|  | 2,75*(4,05+4,35+4,15) |  | 34.5125 | [23 empty] | VV | 0
|  | 3,14*(2,67+1,8+3,15+6,3+3,05*2+3,18) |  | 72.848 | [23 empty] | VV | 0
|  | viz výkres D.1.1.b - Půdorys 3NP - Nový stav : | [25 empty] | VV | 0
|  | 3,6*(2,8+2,65+3,85+3,0+3,8+12,32) |  | 102.312 | [23 empty] | VV | 0
|  | 3,6*(3,7+4,05+3,25+11,4+2,2+4,1) |  | 103.32 | [23 empty] | VV | 0
|  | 3,6*(9,97+2,7+9,9+4,4+3,1+2,33+9,7) |  | 151.56 | [23 empty] | VV | 0
|  | 3,6*(6,35+5,3+8,1+6,25+3,45+6,25) |  | 128.52 | [23 empty] | VV | 0
|  | 3,6*(2,4+3,0+4,39+9,55+9,94+9,5) |  | 139.608 | [23 empty] | VV | 0
|  | 6,0*7,3*2 |  | 87.6 | [23 empty] | VV | 0
|  | 3,0*7,3 |  | 21.9 | [23 empty] | VV | 0
|  | 3,0*(6,0+5,2+6,0) |  | 51.6 | [23 empty] | VV | 0
|  | odpočet oken a dveří : | [25 empty] | VV | 0
|  | Odkaz na mn. položky pořadí 10 : 956,44240*-1 |  | -956.4424 | [23 empty] | VV | 5
|  | ostění a nadpraží : | [25 empty] | VV | 0
|  | Odkaz na mn. položky pořadí 81 : 1870,74000*0,35 |  | 654.759 | [23 empty] | VV | 5
211 | 784011222RT2 | Zakrytí podlah, včetně odstranění včetně papírové lepenky | m2 | 2044.329 |  | 0 |  | 0 |  | 0 | 21 | 0 | 0.00035 | 0.72 | 0 | 0 |  | RTS 24/ II | RTS 24/ II | 0.01 | 20.44 |  | Práce | Běžná |  |  |  | POL1_
|  | podlahy kolem vyměněných oken a dveří : | [25 empty] | VV | 0
|  | viz výkres D.1.1.b - Půdorys 1S - Nový stav : | [25 empty] | VV | 0
|  | 2,0*(5,65+4,1+1,4+1,94+1,1+1,29) |  | 30.96 | [23 empty] | VV | 0
|  | 2,0*(1,1*2+3,35+2,85+3,95+13,6) |  | 51.9 | [23 empty] | VV | 0
|  | 2,0*(4,2+3,55+3,1+6,5+5,57) |  | 45.84 | [23 empty] | VV | 0
|  | 2,0*(1,95+4,15+2,95+6,4) |  | 30.9 | [23 empty] | VV | 0
|  | 2,0*(6,1+12,65+4,25+4,9+4,9+3,15) |  | 71.9 | [23 empty] | VV | 0
|  | 2,0*(3,4+2,75+2,85+5,2+2,7+6,88) |  | 47.56 | [23 empty] | VV | 0
|  | 2,0*(4,75+1,85+3,4+29,45+0,52+18,95) |  | 117.84 | [23 empty] | VV | 0
|  | 2,0*(2,2+0,95+3,2+4,1+4,0+5,5*2+4,0) |  | 58.9 | [23 empty] | VV | 0
|  | viz výkres D.1.1.b - Půdorys 1NP - Nový stav : | [25 empty] | VV | 0
|  | 2,0*(6,1+10,68+0,6+2,1+4,13+9,75+5,17) |  | 77.06 | [23 empty] | VV | 0
|  | 2,0*(7,51+4,4+3,13+2,25+2,8*2+6,33) |  | 58.44 | [23 empty] | VV | 0
|  | 2,0*(13,93+6,4+2,8*2+2,4+3,0+4,39) |  | 71.44 | [23 empty] | VV | 0
|  | 2,0*(9,5+10,0+9,5) |  | 58 | [23 empty] | VV | 0
|  | 2,0*(4,25*2+8,74+5,5*2) |  | 56.48 | [23 empty] | VV | 0
|  | 2,0*20,0+2,0*5,8 |  | 51.6 | [23 empty] | VV | 0
|  | 2,0*(2,55+5,11+1,1+2,4+1,45+1,31) |  | 27.84 | [23 empty] | VV | 0
|  | 2,0*(2,65+3,85+7,4+17,76+13,28) |  | 89.88 | [23 empty] | VV | 0
|  | 2,0*(2,42+2,7) |  | 10.24 | [23 empty] | VV | 0
|  | 2,0*(2,0+5,05+0,6*2+2,5+1,38+1,85) |  | 27.96 | [23 empty] | VV | 0
|  | 2,0*(1,2+1,6+2,6+1,15+7,6+10,15+3,95) |  | 56.5 | [23 empty] | VV | 0
|  | 2,0*(2,22+1,0+1,9+2,05+1,9+5,5) |  | 29.14 | [23 empty] | VV | 0
|  | 2,0*(8,85+5,5+4,0+1,35) |  | 39.4 | [23 empty] | VV | 0
|  | viz výkres D.1.1.b - Půdorys 2NP - Nový stav : | [25 empty] | VV | 0
|  | 2,0*(5,2+2,8+2,65+3,85+25,2+11,4) |  | 102.2 | [23 empty] | VV | 0
|  | 2,0*(2,2+3,98+9,75+2,7+10,0+4,4) |  | 66.06 | [23 empty] | VV | 0
|  | 2,0*(3,0+2,4+9,5+6,33+2,55+10,53+6,25) |  | 81.12 | [23 empty] | VV | 0
|  | 2,0*(3,1+6,25+2,4+3,0+4,39+9,5) |  | 57.28 | [23 empty] | VV | 0
|  | 2,0*(3,42+2,7+3,7+9,5) |  | 38.64 | [23 empty] | VV | 0
|  | 2,0*(5,95+2,5+1,85+1,7) |  | 24 | [23 empty] | VV | 0
|  | 2,0*(4,05+4,35+4,15) |  | 25.1 | [23 empty] | VV | 0
|  | 2,0*(2,67+1,8+3,15+6,3+3,05*2+3,18) |  | 46.4 | [23 empty] | VV | 0
|  | viz výkres D.1.1.b - Půdorys 3NP - Nový stav : | [25 empty] | VV | 0
|  | 2,0*(2,8+2,65+3,85+3,0+3,8+12,32) |  | 56.84 | [23 empty] | VV | 0
|  | 2,0*(3,7+4,05+3,25+11,4+2,2+4,1) |  | 57.4 | [23 empty] | VV | 0
|  | 2,0*(9,97+2,7+9,9+4,4+3,1+2,33+9,7) |  | 84.2 | [23 empty] | VV | 0
|  | 2,0*(6,35+5,3+8,1+6,25+3,45+6,25) |  | 71.4 | [23 empty] | VV | 0
|  | 2,0*(2,4+3,0+4,39+9,55+9,94+9,5) |  | 77.56 | [23 empty] | VV | 0
|  | 2,0*7,3 |  | 14.6 | [23 empty] | VV | 0
|  | 2,0*(6,0+5,2+6,0) |  | 34.4 | [23 empty] | VV | 0
|  | Koeficient : 0,05 |  | 97.349 | [23 empty] | VV | 4
212 | R příplatek malba | Příplatek za třetí vrstvu malby | m2 | 3207.4862 |  | 0 |  | 0 |  | 0 | 21 | 0 | 0 | 0 | 0 | 0 |  | Vlastní | Indiv | 0 | 0 |  | Práce | Běžná |  |  |  | POL1_
|  | Odkaz na mn. položky pořadí 210 : 3207,48620 |  | 3207.4862 | [23 empty] | VV | 5
Díl: | 786 | Zastiňující technika |  |  |  | 0 |  | 0 |  | 0 |  | 0 |  | 1.77 |  | 0 |  |  |  |  | 142.68 | [6 empty] | DIL
213 | 786622211RT2 | Žaluzie horizontální vnitřní AL lamely, s manuálním ovládáním řetízkem, včetně dodávky žaluzie | m2 | 463.1742 |  | 0 |  | 0 |  | 0 | 21 | 0 | 0.00382 | 1.77 | 0 | 0 |  | RTS 24/ II | RTS 24/ II | 0.3 | 138.95 |  | Práce | Běžná |  |  |  | POL1_
|  | z hliníkových lamel šířky 25 mm, tloušťky min. 0,21mm s fixací vodícími lanky ze silonu a manuálním ovládáním řetízkem | [25 empty] | POP |  | z hliníkových lamel šířky 25 mm, tloušťky min. 0,21mm s fixací vodícími lanky ze silonu a manuálním ovládáním řetízkem
|  | bližší specifikace viz Výpis prvků: Výpis oken : | [25 empty] | VV | 0
|  | O8 : 0,85*1,93*6 |  | 9.843 | [23 empty] | VV | 0
|  | O10 : 0,88*1,8*3 |  | 4.752 | [23 empty] | VV | 0
|  | O21 : 1,15*1,75*8 |  | 16.1 | [23 empty] | VV | 0
|  | O23 : 1,15*1,4*4 |  | 6.44 | [23 empty] | VV | 0
|  | O27 : 1,15*1,8*12 |  | 24.84 | [23 empty] | VV | 0
|  | O31 : 1,33*2,35*16 |  | 50.008 | [23 empty] | VV | 0
|  | O32 : 1,33*2,43*32 |  | 103.4208 | [23 empty] | VV | 0
|  | O36 : 1,55*1,75*3 |  | 8.1375 | [23 empty] | VV | 0
|  | O37 : 1,55*1,8*2 |  | 5.58 | [23 empty] | VV | 0
|  | O38 : 1,6*1,8*2 |  | 5.76 | [23 empty] | VV | 0
|  | O42 : 1,83*2,35*4 |  | 17.202 | [23 empty] | VV | 0
|  | O43 : 1,83*1,93*8 |  | 28.2552 | [23 empty] | VV | 0
|  | O44 : 1,83*2,43*3 |  | 13.3407 | [23 empty] | VV | 0
|  | O46 : 1,83*2,43*5 |  | 22.2345 | [23 empty] | VV | 0
|  | O48 : 2,2*3,3*5 |  | 36.3 | [23 empty] | VV | 0
|  | O50 : 1,83*2,43*5 |  | 22.2345 | [23 empty] | VV | 0
|  | O55 : 1,0*0,4*2 |  | 0.8 | [23 empty] | VV | 0
|  | O57 : 1,15*1,2*4 |  | 5.52 | [23 empty] | VV | 0
|  | O58 : 1,0*1,7*1 |  | 1.7 | [23 empty] | VV | 0
|  | O60 : 0,8*1,85*2 |  | 2.96 | [23 empty] | VV | 0
|  | O61 : 1,25*1,85*3 |  | 6.9375 | [23 empty] | VV | 0
|  | O62 : 2,6*1,65*1 |  | 4.29 | [23 empty] | VV | 0
|  | O63 : 2,4*1,45*1 |  | 3.48 | [23 empty] | VV | 0
|  | O66 : 1,2*1,2*4 |  | 5.76 | [23 empty] | VV | 0
|  | O67 : 1,75*1,2*1 |  | 2.1 | [23 empty] | VV | 0
|  | O69 : 1,0*1,25*1 |  | 1.25 | [23 empty] | VV | 0
|  | O70 : 1,0*1,4*5 |  | 7 | [23 empty] | VV | 0
|  | O71 : 1,0*1,35*2 |  | 2.7 | [23 empty] | VV | 0
|  | O72 : 1,55*1,35*1 |  | 2.0925 | [23 empty] | VV | 0
|  | O75 : 2,35*1,4*1 |  | 3.29 | [23 empty] | VV | 0
|  | O76 : 1,05*1,15*1 |  | 1.2075 | [23 empty] | VV | 0
|  | O77 : 0,75*1,4*2 |  | 2.1 | [23 empty] | VV | 0
|  | O78 : 1,05*1,45*2 |  | 3.045 | [23 empty] | VV | 0
|  | O79 : 0,95*1,4*2 |  | 2.66 | [23 empty] | VV | 0
|  | O80 : 1,85*1,95*3 |  | 10.8225 | [23 empty] | VV | 0
|  | O83 : 1,1*1,95*4 |  | 8.58 | [23 empty] | VV | 0
|  | O84 : 0,72*1,9*2 |  | 2.736 | [23 empty] | VV | 0
|  | O85 : 1,85*1,9*1 |  | 3.515 | [23 empty] | VV | 0
|  | O86 : 1,1*1,9*2 |  | 4.18 | [23 empty] | VV | 0
214 | 998786103R00 | Přesun hmot pro zastiň. techniku, výšky do 24 m | t | 1.7693 |  | 0 |  | 0 |  | 0 | 21 | 0 | 0 | 0 | 0 | 0 |  | RTS 24/ II | RTS 24/ II | 2.106 | 3.73 |  | Přesun hmot | Běžná |  |  |  | POL7_
Díl: | D96 | Přesuny suti a vybouraných hmot |  |  |  | 0 |  | 0 |  | 0 |  | 0 |  | 0 |  | 0 |  |  |  |  | 244.36 | [6 empty] | DIL
215 | 979011111R00 | Svislá doprava suti a vybour. hmot za 2.NP a 1.PP | t | 43.024 |  | 0 |  | 0 |  | 0 | 21 | 0 | 0 | 0 | 0 | 0 |  | RTS 24/ II | RTS 24/ II | 0.93 | 40.01 |  | Práce | Běžná |  |  |  | POL1_
|  | 4/5*53,78 |  | 43.024 | [23 empty] | VV | 0
216 | 979011121R00 | Příplatek za každé další podlaží | t | 32.268 |  | 0 |  | 0 |  | 0 | 21 | 0 | 0 | 0 | 0 | 0 |  | RTS 24/ II | RTS 24/ II | 0.65 | 20.97 |  | Práce | Běžná |  |  |  | POL1_
|  | 3/5*53,78 |  | 32.268 | [23 empty] | VV | 0
217 | 979081111R00 | Odvoz suti a vybour. hmot na skládku do 1 km | t | 53.78 |  | 0 |  | 0 |  | 0 | 21 | 0 | 0 | 0 | 0 | 0 |  | RTS 24/ II | RTS 24/ II | 0.49 | 26.35 |  | Práce | Běžná |  |  |  | POL1_
|  | Včetně naložení na dopravní prostředek a složení na skládku, bez poplatku za skládku. | [25 empty] | POP
218 | 979081121R00 | Příplatek k odvozu za každý další 1 km | t | 1021.82 |  | 0 |  | 0 |  | 0 | 21 | 0 | 0 | 0 | 0 | 0 |  | RTS 24/ II | RTS 24/ II | 0 | 0 |  | Práce | Běžná |  |  |  | POL1_
|  | 53,78*(20-1) |  | 1021.82 | [23 empty] | VV | 0
219 | 979082121R00 | Příplatek k vnitrost. dopravě suti za dalších 5 m | t | 968.04 |  | 0 |  | 0 |  | 0 | 21 | 0 | 0 | 0 | 0 | 0 |  | RTS 24/ II | RTS 24/ II | 0.11 | 106.48 |  | Práce | Běžná |  |  |  | POL1_
|  | 53,78*((100-10)/5) |  | 968.04 | [23 empty] | VV | 0
220 | 979990107R00 | Poplatek za skládku suti | t | 53.78 |  | 0 |  | 0 |  | 0 | 21 | 0 | 0 | 0 | 0 | 0 |  | RTS 24/ II | RTS 24/ II | 0 | 0 |  | Práce | Běžná |  |  |  | POL1_
|  | Odkaz na mn. položky pořadí 217 : 53,78000 |  | 53.78 | [23 empty] | VV | 5
221 | 979082111R00 | Vnitrostaveništní doprava suti do 10 m | t | 53.7767 |  | 0 |  | 0 |  | 0 | 21 | 0 | 0 | 0 | 0 | 0 |  | RTS 24/ II | RTS 24/ II | 0.94 | 50.55 |  | Přesun suti | Běžná |  |  |  | POL8_
Díl: | VN | Vedlejší náklady |  |  |  | 0 |  | 0 |  | 0 |  | 0 |  | 0 |  | 0 |  |  |  |  | 0 | [6 empty] | DIL
222 | 004111020R | Výrobní dokumentace | Soubor | 1 |  | 0 |  | 0 |  | 0 | 21 | 0 | 0 | 0 | 0 | 0 |  | RTS 24/ II | Indiv | 0 | 0 |  | VRN | Běžná |  |  |  | POL99_8
223 | 005111021R | Vytyčení inženýrských sítí | Soubor | 1 |  | 0 |  | 0 |  | 0 | 21 | 0 | 0 | 0 | 0 | 0 |  | RTS 24/ II | Indiv | 0 | 0 |  | VRN | Běžná |  |  |  | POL99_8
|  | Zaměření a vytýčení stávajících inženýrských sítí v místě stavby z hlediska jejich ochrany při provádění stavby. | [25 empty] | POP |  | Zaměření a vytýčení stávajících inženýrských sítí v místě stavby z hlediska jejich ochrany při provádění stavby.
224 | 005121010R | Vybudování zařízení staveniště | Soubor | 1 |  | 0 |  | 0 |  | 0 | 21 | 0 | 0 | 0 | 0 | 0 |  | RTS 24/ II | Indiv | 0 | 0 |  | VRN | Běžná |  |  |  | POL99_2
|  | Náklady spojené se zřízením přípojek energií k objektům zařízení staveniště, vybudování případných měřících odběrných míst a zřízení, případná příprava území pro objekty zařízení staveniště a vlastní vybudování objektů zařízení staveniště. | [25 empty] | POP |  | Náklady spojené se zřízením přípojek energií k objektům zařízení staveniště, vybudování případných měřících odběrných míst a zřízení, případná příprava území pro objekty zařízení staveniště a vlastní vybudování objektů zařízení staveniště.
|  | Vybudování zpevněných ploch pro skladování materiálu, doprava a osazení kontejnerů pro skladování. Sejmutí ornice, hrubá úprava terénu a zpevnění ploch pro objekty soc.zařízení staveniště a kanceláří stavby, provizor.komunikace. Doprava a osazení mobilních buněk soc.zařízení ( umývárny,toalety, šatny). Doprava a osazení dočasného oplocení staveniště, informačních tabulí. Doprava a osazení kanceláří stavby a technického dozoru. Zřízení vnitrostaveništního rozvodu energie od připojení na hlavní přívod na staveništi vč. rozvaděčů pro připojení přenosných zásuvkových skříní, obecné osvětlení staveniště. Zřízení základů a opěrných konstrukcí pro stavební stroje. Zřízení přípojky el.energie ,vody, kanalizace náhradní zdroj el.energie. Opatření na ochranu sousedních pozemků. Zřízení lávek nad výkopy u vstupů včetně zábradlí. Ochranné stříšky nad vstupy. | [25 empty] | POP |  | Vybudování zpevněných ploch pro skladování materiálu, doprava a osazení kontejnerů pro skladování. Sejmutí ornice, hrubá úprava terénu a zpevnění ploch pro objekty soc.zařízení staveniště a kanceláří stavby, provizor.komunikace. Doprava a osazení mobilních buněk soc.zařízení ( umývárny,toalety, šatny). Doprava a osazení dočasného oplocení staveniště, informačních tabulí. Doprava a osazení kanceláří stavby a technického dozoru. Zřízení vnitrostaveništního rozvodu energie od připojení na hlavní přívod na staveništi vč. rozvaděčů pro připojení přenosných zásuvkových skříní, obecné osvětlení staveniště. Zřízení základů a opěrných konstrukcí pro stavební stroje. Zřízení přípojky el.energie ,vody, kanalizace náhradní zdroj el.energie. Opatření na ochranu sousedních pozemků. Zřízení lávek nad výkopy u vstupů včetně zábradlí. Ochranné stříšky nad vstupy.
225 | 005121020R | Provoz zařízení staveniště | Soubor | 1 |  | 0 |  | 0 |  | 0 | 21 | 0 | 0 | 0 | 0 | 0 |  | RTS 24/ II | Indiv | 0 | 0 |  | VRN | Běžná |  |  |  | POL99_2
|  | Náklady na vybavení objektů zařízení staveniště, ostraha staveniště, náklady na energie spotřebované dodavatelem v rámci provozu zařízení staveniště, náklady na potřebný úklid v prostorách zařízení staveniště, náklady na nutnou údržbu a opravy na objektech zařízení staveniště a na přípojkách energií. | [25 empty] | POP |  | Náklady na vybavení objektů zařízení staveniště, ostraha staveniště, náklady na energie spotřebované dodavatelem v rámci provozu zařízení staveniště, náklady na potřebný úklid v prostorách zařízení staveniště, náklady na nutnou údržbu a opravy na objektech zařízení staveniště a na přípojkách energií.
|  | Zřízení trvalé, dočasné deponie a mezideponie, příjezdy a přístupy na staveniště, úpravy staveniště z hlediska bezpečnosti a ochrany zdraví třetích osob, vč. nutných úprav pro osoby s omezenou schopností pohybu a orientace, uspořádání a bezpečnost staveniště z hlediska ochrany veřejných zájmů, dodržení podmínek pro provádění staveb z hlediska BOZP, dodržování podmínek pro ochranu životního prostředí při výstavbě, dodržení podmínek - možnosti nakládání s odpady, splnění zvláštních požadavků na provádění stavby, které vyžadují bezpečnostní opatření. Provozní náklady na energie,náklady na vybavení objektů, náklady na údržbu objektu, náklady na úklid ploch využívaných pro objekt. Náklady spojené s pravidelným úklidem kolem stavby. | [25 empty] | POP |  | Zřízení trvalé, dočasné deponie a mezideponie, příjezdy a přístupy na staveniště, úpravy staveniště z hlediska bezpečnosti a ochrany zdraví třetích osob, vč. nutných úprav pro osoby s omezenou schopností pohybu a orientace, uspořádání a bezpečnost staveniště z hlediska ochrany veřejných zájmů, dodržení podmínek pro provádění staveb z hlediska BOZP, dodržování podmínek pro ochranu životního prostředí při výstavbě, dodržení podmínek - možnosti nakládání s odpady, splnění zvláštních požadavků na provádění stavby, které vyžadují bezpečnostní opatření. Provozní náklady na energie,náklady na vybavení objektů, náklady na údržbu objektu, náklady na úklid ploch využívaných pro objekt. Náklady spojené s pravidelným úklidem kolem stavby.
226 | 005121030R | Odstranění zařízení staveniště | Soubor | 1 |  | 0 |  | 0 |  | 0 | 21 | 0 | 0 | 0 | 0 | 0 |  | RTS 24/ II | Indiv | 0 | 0 |  | VRN | Běžná |  |  |  | POL99_2
|  | Odstranění objektů zařízení staveniště včetně přípojek energií a jejich odvoz. Položka zahrnuje i náklady na úpravu povrchů po odstranění zařízení staveniště a úklid ploch, na kterých bylo zařízení staveniště provozováno. | [25 empty] | POP |  | Odstranění objektů zařízení staveniště včetně přípojek energií a jejich odvoz. Položka zahrnuje i náklady na úpravu povrchů po odstranění zařízení staveniště a úklid ploch, na kterých bylo zařízení staveniště provozováno.
|  | Náklady zhotovitele spojené s kompletní likvidací zařízení staveniště vč. uvedení všech dotčených ploch a zařízení do bezvadného stavu. | [25 empty] | POP |  | Náklady zhotovitele spojené s kompletní likvidací zařízení staveniště vč. uvedení všech dotčených ploch a zařízení do bezvadného stavu.
227 | 005122010R | Provoz objednatele | Soubor | 1 |  | 0 |  | 0 |  | 0 | 21 | 0 | 0 | 0 | 0 | 0 |  | RTS 24/ II | Indiv | 0 | 0 |  | VRN | Běžná |  |  |  | POL99_8
|  | Náklady na ztížené provádění stavebních prací v důsledku nepřerušeného provozu na staveništi nebo v případech nepřerušeného provozu v objektech v nichž se stavební práce provádí. | [25 empty] | POP |  | Náklady na ztížené provádění stavebních prací v důsledku nepřerušeného provozu na staveništi nebo v případech nepřerušeného provozu v objektech v nichž se stavební práce provádí.
228 | 005124010R | Koordinační činnost | Soubor | 1 |  | 0 |  | 0 |  | 0 | 21 | 0 | 0 | 0 | 0 | 0 |  | RTS 24/ II | Indiv | 0 | 0 |  | VRN | Běžná |  |  |  | POL99_0
|  | Koordinace stavebních a technologických dodávek stavby. | [25 empty] | POP
|  | Náklady zhotovitele související se zajištěním a provedením kompletního díla dle PD a souvisejících dokladů. | [25 empty] | POP |  | Náklady zhotovitele související se zajištěním a provedením kompletního díla dle PD a souvisejících dokladů.
|  | Koordinovat práce poddodavatelů na základě projektu, provádění věcné a cenové kontroly vč. přejímky a zajištění plnění dílčích termínů dodávek. | [25 empty] | POP |  | Koordinovat práce poddodavatelů na základě projektu, provádění věcné a cenové kontroly vč. přejímky a zajištění plnění dílčích termínů dodávek.
229 | 00512401RT | Kompletační činnost | Soubor | 1 |  | 0 |  | 0 |  | 0 | 21 | 0 | 0 | 0 | 0 | 0 |  | Vlastní | Indiv | 0 | 0 |  | VRN | Běžná |  |  |  | POL99_0
|  | Zajištění a projednání všech nezbytných úkonů, inženýringu a administrativy pro stavbu. | [25 empty] | POP
|  | Jednání s dotčenými institucemi, s dotčenými orgány státní správy a samosprávy. | [25 empty] | POP
|  | Součinnost s ostatními zúčastněnými stranami. | [25 empty] | POP
|  | Technická řešení - návrh a projednání nutných, odchylek a změn oproti PD zjišť.v průběhu stavby. | [25 empty] | POP
230 | 005211030R | Dočasná dopravní opatření | Soubor | 1 |  | 0 |  | 0 |  | 0 | 21 | 0 | 0 | 0 | 0 | 0 |  | RTS 24/ II | Indiv | 0 | 0 |  | VRN | Běžná |  |  |  | POL99_8
|  | Náklady na vyhotovení návrhu dočasného dopravního značení, jeho projednání s dotčenými orgány a organizacemi, dodání dopravních značek, jejich rozmístění a přemísťování a jejich údržba v průběhu výstavby včetně následného odstranění po ukončení stavebních prací. | [25 empty] | POP |  | Náklady na vyhotovení návrhu dočasného dopravního značení, jeho projednání s dotčenými orgány a organizacemi, dodání dopravních značek, jejich rozmístění a přemísťování a jejich údržba v průběhu výstavby včetně následného odstranění po ukončení stavebních prací.
231 | 00523 R | Zkoušky a revize | Soubor | 1 |  | 0 |  | 0 |  | 0 | 21 | 0 | 0 | 0 | 0 | 0 |  | RTS 24/ II | Indiv | 0 | 0 |  | VRN | Běžná |  |  |  | POL99_8
|  | Náklady zhotovitele, související s prováděním zkoušek a revizí předepsaných technickými normami nebo objednatelem a které jsou pro provedení díla nezbytné. | [25 empty] | POP |  | Náklady zhotovitele, související s prováděním zkoušek a revizí předepsaných technickými normami nebo objednatelem a které jsou pro provedení díla nezbytné.
232 | 005241010R | Dokumentace skutečného provedení | Soubor | 1 |  | 0 |  | 0 |  | 0 | 21 | 0 | 0 | 0 | 0 | 0 |  | RTS 24/ II | Indiv | 0 | 0 |  | VRN | Běžná |  |  |  | POL99_8
|  | Náklady na vyhotovení dokumentace skutečného provedení stavby a její předání objednateli v požadované formě a požadovaném počtu. | [25 empty] | POP |  | Náklady na vyhotovení dokumentace skutečného provedení stavby a její předání objednateli v požadované formě a požadovaném počtu.
233 | 00512101RR | Příprava staveniště | Soubor | 1 |  | 0 |  | 0 |  | 0 | 21 | 0 | 0 | 0 | 0 | 0 |  | Vlastní | Indiv | 0 | 0 |  | VRN | Běžná |  |  |  | POL99_8
|  | Náklady zhotovitele spojené s ochranou dřevin, stromů, porostů a vegetačních ploch při stavebních pracích dle ČSN 83 9061 po celou dobu výstavby. | [25 empty] | POP |  | Náklady zhotovitele spojené s ochranou dřevin, stromů, porostů a vegetačních ploch při stavebních pracích dle ČSN 83 9061 po celou dobu výstavby.
234 | 016 | Zpracování fotodokumentace stavu zájmového území v elektronické podobě | Soubor | 1 |  | 0 |  | 0 |  | 0 | 21 | 0 | 0 | 0 | 0 | 0 |  | Vlastní | Indiv | 0 | 0 |  | VRN | Běžná |  |  |  | POL99_8
|  | A) Fotodokumentace stávajícího stavu před zahájením stavebních prací. | [25 empty] | POP
|  | B) Fotodokumentace průběhu realizace předkládaná při fakturaci. | [25 empty] | POP
|  | C) Fotodokumentace dokončeného díla. | [25 empty] | POP
235 | R pasport komun. | Monitoring (pasport) místní komunikace | Soubor | 1 |  | 0 |  | 0 |  | 0 | 21 | 0 | 0 | 0 | 0 | 0 |  | Vlastní | Indiv | 0 | 0 |  | VRN | Běžná |  |  |  | POL99_8
|  | Monitoring (pasport) místní komunikace ul. Komenského v úseku od ul. Tyršova po konec staveniště v délce cca 86 m určenou pro staveništní dopravu, z důvodu jejího případného poškození. Monitoring (pasport) místních komunikací IV.třídy-chodníky ul. Frýdecká a ul. Komenského přiléhající k objektu školy bude taktéž proveden. | [25 empty] | POP |  | Monitoring (pasport) místní komunikace ul. Komenského v úseku od ul. Tyršova po konec staveniště v délce cca 86 m určenou pro staveništní dopravu, z důvodu jejího případného poškození. Monitoring (pasport) místních komunikací IV.třídy-chodníky ul. Frýdecká a ul. Komenského přiléhající k objektu školy bude taktéž proveden.
236 | R-měření radonu | Měření radonu v objektu | Soubor | 1 |  | 0 |  | 0 |  | 0 | 21 | 0 | 0 | 0 | 0 | 0 |  | Vlastní | Indiv | 0 | 0 |  | VRN | Běžná |  |  |  | POL99_8
237 | R-vyregulování OS | Vyregulování otopné soustavy | Soubor | 1 |  | 0 |  | 0 |  | 0 | 21 | 0 | 0 | 0 | 0 | 0 |  | Vlastní | Indiv | 0 | 0 |  | VRN | Běžná |  |  |  | POL99_8
[26 empty] | 12 | 21 | DPH
| Celkem |  |  |  |  | 0 | [19 empty] | 0 | 0 | SUM
Poznámky uchazeče k zadání
POPUZIV
END
Note on S6: Jedná se o informaci, zda se jedná o položku, která je do rozpočtu zadána z cenové soustavy RTS, nebo vlastní.
Note on T6: Jedná se o název CÚ, která je zadána u položky rozpočtu