## Stavba
#RTSROZP# | Položkový rozpočet
| Zakázka: |  | "MODERNÍ VÝUKOVÉ METODY NA ZÁKLADNÍCH ŠKOLÁCH V ČESKÉM TĚŠÍNĚ" - UČEBNY SO 04 - Základní škola s polským jazykem vyučovacím a Mateřská škola s polským jazykem vyučovacím Český Těšín Havlíčkova 13 okres Karviná SO 07 - STAVEBNÍ ÚPRAVY NA BEZBARIÉROVÉ WC SO 09 - STAVEBNÍ ÚPRAVY NA BEZBARIÉROVÉ WC
Objekt:
Rozpočet:
| Objednatel: |  | Město Český Těšín |  |  |  | IČ: | 00297437
|  |  | náměstí ČSA 1/1 |  |  |  | DIČ: | CZ00297437
|  | 73701 | Český Těšín
| Projektant: | [5 empty] | IČ:
DIČ:
| Zhotovitel: |  | Ing. Lukáš Roubal |  |  |  | IČ: | 76627942
|  |  | Sádky 1614/6 |  |  |  | DIČ: | CZ8010014474
|  | 79601 | Prostějov
Vypracoval:
| Rozpis ceny | [6 empty] | Celkem
HSV | HSV | [6 empty] | 0
PSV | PSV | [6 empty] | 0
MON | MON | [6 empty] | 0
VN | Vedlejší náklady | [6 empty] | 0
ON | Ostatní náklady | [6 empty] | 0
| Celkem | [6 empty] | 0
Rekapitulace daní
| Základ pro sníženou DPH |  |  | 15 | % |  |  |  | CZK
| Snížená DPH |  |  | 15 | % |  |  |  | CZK
| Základ pro základní DPH |  |  | 21 | % | 0 |  |  | CZK
| Základní DPH |  |  | 21 | % | 0 |  |  | CZK
| Zaokrouhlení |  |  |  |  | 0 |  |  | CZK
| Cena celkem bez DPH |  |  |  |  | #REF! |  |  | CZK
| Cena celkem s DPH |  |  |  |  | 0 |  |  | CZK
|  | v |  |  | dne |  | 2026-07-28
|  |  | Za zhotovitele |  |  |  | Za objednatele
Rekapitulace dílčích částí
#CASTI>> | Číslo | Název |  |  | Základ pro sníženou DPH | Základ pro základní DPH | DPH celkem | Cena celkem | %
1 |  |  |  |  | #REF! | #REF! | #REF! | #REF! | #NAME?
| Celkem za stavbu |  |  |  | #REF! | #REF! | #REF! | #REF! | #NAME?
Rekapitulace dílů
| Číslo | Název | [5 empty] | Celkem
| SO 04-101-S | Multimediální polytechnická učebna 7.A- STAVBA | [5 empty] | 0
| SO 04-101-E | Multimediální polytechnická učebna 7.A- ELEKTRO | [5 empty] | 0
| SO 04-102-S | Multimediální polytechnická, Polní 10 - STAVBA | [5 empty] | 0
| SO 04-102-E | Multimediální polytechnická, Polní 10 - ELEKTRO | [5 empty] | 0
| SO 07-WC | SO 07 - STAVEBNÍ ÚPRAVY NA BEZBARIÉROVÉ WC | [5 empty] | 0
| SO 09-WC | SO 09 - STAVEBNÍ ÚPRAVY NA BEZBARIÉROVÉ WC | [5 empty] | 0
| CELKEM | [6 empty] | 0
Note on C13: PSČ
Note on D11: Název
Note on D12: Ulice
Note on D13: Ulice
Note on I11: IČO
Note on I12: DIČ

## VzorPolozky (hidden)
Položkový rozpočet
Z:
O:
R:

## SO 04-101-ST
Položkový rozpočet | [22 empty] | #TypZaznamu#
S: |  | SO 04-101–multimediální polytechnická učebna 7.A-stavba | [20 empty] | STA
O: | [22 empty] | OBJ
R: | [22 empty] | ROZ
C: | [22 empty] | CAS_STR
P.č. | Číslo položky | Název položky | MJ | množství | cena / MJ | Celkem | Dodávka | Dodávka celk. | Montáž | Montáž celk. | DPH | cena s DPH | hmotnost / MJ | hmotnost celk.(t) | dem. hmotnost / MJ | dem. hmotnost celk.(t) | Ceník | Cen. soustava | Nhod / MJ | Nhod celk.
Díl: | 61 | Upravy povrchů vnitřní |  |  |  | 0 |  | 0 |  | 0 |  | 0 |  | 0.37 |  | 0 |  |  |  | 31.02 |  |  | DIL
1 | 602023147RT1 | Stěrka sádrová stěn ručně, penetrace, tl.2 mm | m2 | 98.5484 |  | 0 |  | 0 |  | 0 | 21 | 0 | 0.00363 | 0.36 | 0 | 0 |  |  | 0.3025 | 29.81 |  |  | POL1_0
|  | 3,6*2*(6,435+9,755) |  | 116.568 | [18 empty] | VV | 0
|  | -1,965*2,48*3-0,8*2,0-0,9*2,0 |  | -18.0196 | [18 empty] | VV | 0
2 | 60202314.R | Stěrka sádrová stropu ručně, penetrace, tl.2 mm, opravy po EL. | m2 | 4 |  | 0 |  | 0 |  | 0 | 21 | 0 | 0.00363 | 0.01 | 0 | 0 |  |  | 0.3025 | 1.21 |  |  | POL1_0
|  | 4 |  | 4 | [18 empty] | VV | 0
Díl: | 63 | Podlahy a podlahové konstrukce |  |  |  | 0 |  | 0 |  | 0 |  | 0 |  | 3.3 |  | 1 |  |  |  | 8.79 |  |  | DIL
3 | 63252.R1 | Demontáž podlahových desek | m2 | 62.77 |  | 0 |  | 0 |  | 0 | 21 | 0 | 0 | 0 | 0.016 | 1 |  |  | 0.14 | 8.79 |  |  | POL1_0
4 | 63-R | Dřevovláknitá systémová deska 8 mm, určena pro PVC krytinu, vč. položení, přebroušení | m2 | 62.77 |  | 0 |  | 0 |  | 0 | 21 | 0 | 0 | 0 | 0 | 0 |  |  | 0 | 0 |  |  | POL1_0
5 | 58761501R | Keramzit Liapor fr. 1 - 4/500 VL | m3 | 6.277 |  | 0 |  | 0 |  | 0 | 21 | 0 | 0.525 | 3.3 | 0 | 0 |  |  | 0 | 0 |  |  | POL3_0
|  | 0,1*62,77 |  | 6.277 | [18 empty] | VV | 0
Díl: | 9 | Ostatní konstrukce, bourání |  |  |  | 0 |  | 0 |  | 0 |  | 0 |  | 0 |  | 0 |  |  |  | 0 |  |  | DIL
6 | 9.R1 | Demontáž stávajícího nábytkového vybavení, odvoz, likvidace | soubor | 1 |  | 0 |  | 0 |  | 0 | 21 | 0 | 0 | 0 | 0 | 0 |  |  | 0 | 0 |  |  | POL1_0
|  | tabule, vestavěné skříně, poličky, nástěnky, kotvené prvky do stěn | [20 empty] | POP |  | tabule, vestavěné skříně, poličky, nástěnky, kotvené prvky do stěn
Díl: | 96 | Bourání konstrukcí |  |  |  | 0 |  | 0 |  | 0 |  | 0 |  | 0 |  | 8.79 |  |  |  | 8.07 |  |  | DIL
7 | 968061125R00 | Vyvěšení dřevěných dveřních křídel pl. do 2 m2 | kus | 2 |  | 0 |  | 0 |  | 0 | 21 | 0 | 0 | 0 | 0 | 0 |  |  | 0.09 | 0.18 |  |  | POL1_0
8 | 965082923R00 | Odstranění násypu tl. do 10 cm, plocha nad 2 m2 | m3 | 6.277 |  | 0 |  | 0 |  | 0 | 21 | 0 | 0 | 0 | 1.4 | 8.79 |  |  | 1.257 | 7.89 |  |  | POL1_0
|  | 0,1*62,77 |  | 6.277 | [18 empty] | VV | 0
Díl: | 97 | Prorážení otvorů |  |  |  | 0 |  | 0 |  | 0 |  | 0 |  | 0 |  | 0 |  |  |  | 5.15 |  |  | DIL
9 | 979081111R00 | Odvoz suti a vybour. hmot na skládku do 1 km | t | 10.5 |  | 0 |  | 0 |  | 0 | 21 | 0 | 0 | 0 | 0 | 0 |  |  | 0.49 | 5.15 |  |  | POL1_0
10 | 979990101R00 | Poplatek za skládku suti - směs betonu a cihel | t | 10.5 |  | 0 |  | 0 |  | 0 | 21 | 0 | 0 | 0 | 0 | 0 |  |  | 0 | 0 |  |  | POL1_0
11 | 979081121R00 | Příplatek k odvozu za každý další 1 km | t | 105 |  | 0 |  | 0 |  | 0 | 21 | 0 | 0 | 0 | 0 | 0 |  |  | 0 | 0 |  |  | POL1_0
Díl: | 725 | Zařizovací předměty |  |  |  | 0 |  | 0 |  | 0 |  | 0 |  | 0.02 |  | 0.03 |  |  |  | 3.81 |  |  | DIL
12 | 725290020RA0 | Demontáž umyvadla včetně baterie a konzol | kus | 1 |  | 0 |  | 0 |  | 0 | 21 | 0 | 0 | 0 | 0.03187 | 0.03 |  |  | 0.89376 | 0.89 |  |  | POL2_0
13 | 725100001RA0 | Umyvadlo, baterie, zápachová uzávěrka | kus | 1 |  | 0 |  | 0 |  | 0 | 21 | 0 | 0.01867 | 0.02 | 0 | 0 |  |  | 2.9214 | 2.92 |  |  | POL2_0
Umyvadlo na šrouby na konzolách 550 x 420 mm, bílé Baterie umyvadlová stojánková ruční, včetně otvírání odpadu, 6l/min, nízkotlaké
14 | 5413220.R1 | Ohřívač vody průtokový, elektrický, napojení na baterii | kus | 1 |  | 0 |  | 0 |  | 0 | 21 | 0 | 0.0015 | 0 | 0 | 0 |  |  | 0 | 0 |  |  | POL3_0
Elektrický průtokový ohřívač bez zabudovaného zásobníku vody Min.tlaku vody 0,04 MPa. Zimní/letní režim - manuálním přepínáním výkonu Výkonové provedení: 4,4/7 kW
15 | 725.R1 | Demontáž a následna montáž tabule | soubor | 1 |  | 0 |  | 0 |  | 0 | 21 | 0 | 0 | 0 | 0 | 0 |  |  | 0 | 0 |  |  | POL1_0
Díl: | 762 | Konstrukce tesařské |  |  |  | 0 |  | 0 |  | 0 |  | 0 |  | 0 |  | 1.51 |  |  |  | 11.3 |  |  | DIL
16 | 762521812R00 | Demontáž podlah bez polštářů z prken tl. do 5 cm | m2 | 62.77 |  | 0 |  | 0 |  | 0 | 21 | 0 | 0 | 0 | 0.024 | 1.51 |  |  | 0.18 | 11.3 |  |  | POL1_0
Díl: | 763 | Dřevostavby |  |  |  | 0 |  | 0 |  | 0 |  | 0 |  | 0 |  | 0 |  |  |  | 16.32 |  |  | DIL
17 | 763614132RT6 | Podlahy z desek do tl.18 mm, P+D, šroubov. | m2 | 62.77 |  | 0 |  | 0 |  | 0 | 21 | 0 | 7e-05 | 0 | 0 | 0 |  |  | 0.26 | 16.32 |  |  | POL1_0
Díl: | 766 | Konstrukce truhlářské |  |  |  | 0 |  | 0 |  | 0 |  | 0 |  | 0 |  | 0 |  |  |  | 0 |  |  | DIL
18 | 766-1.R3 | Instalace nových jednokřídlých dveří, vč. prahu, kování, 800/1970 | kus | 1 |  | 0 |  | 0 |  | 0 | 21 | 0 | 0 | 0 | 0 | 0 |  |  | 0 | 0 |  |  | POL1_0
19 | 766-1.R3 | Instalace nových jednokřídlých dveří, vč. prahu, kování, 900/1970 | kus | 1 |  | 0 |  | 0 |  | 0 | 21 | 0 | 0 | 0 | 0 | 0 |  |  | 0 | 0 |  |  | POL1_0
20 | 766-1.R2 | Demontáž stávajících parapetních desek | soubor | 3 |  | 0 |  | 0 |  | 0 | 21 | 0 | 0 | 0 | 0 | 0 |  |  | 0 | 0 |  |  | POL1_0
21 | 766-1.R1 | Nové parapety, zástěny s poličkami mezi radiátory | soubor | 3 |  | 0 |  | 0 |  | 0 | 21 | 0 | 0 | 0 | 0 | 0 |  |  | 0 | 0 |  |  | POL1_0
Díl: | 775 | Podlahy vlysové a parketové |  |  |  | 0 |  | 0 |  | 0 |  | 0 |  | 0 |  | 0 |  |  |  | 7.53 |  |  | DIL
22 | 775542042R00 | Položení podložky pod lamelové podlahy 8 mm, 2x | m2 | 125.54 |  | 0 |  | 0 |  | 0 | 21 | 0 | 0 | 0 | 0 | 0 |  |  | 0.06 | 7.53 |  |  | POL1_0
|  | mikroštěpkové voděodolné desky | [20 empty] | POP |  | mikroštěpkové voděodolné desky
|  | 62,77*2 |  | 125.54 | [18 empty] | VV | 0
Díl: | 776 | Podlahy povlakové |  |  |  | 0 |  | 0 |  | 0 |  | 0 |  | 0.03 |  | 0.06 |  |  |  | 63.84 |  |  | DIL
23 | 776511820R00 | Odstranění PVC a koberců lepených s podložkou | m2 | 62.77 |  | 0 |  | 0 |  | 0 | 21 | 0 | 0 | 0 | 0.001 | 0.06 |  |  | 0.255 | 16.01 |  |  | POL1_0
24 | 776521230R00 | Lepení povlak.podlah, dílce PVC, vodivých | m2 | 62.77 |  | 0 |  | 0 |  | 0 | 21 | 0 | 0.00052 | 0.03 | 0 | 0 |  |  | 0.725 | 45.51 |  |  | POL1_0
25 | 776411000R00 | Lepení podlahových soklíků pryžových | m | 30.5 |  | 0 |  | 0 |  | 0 | 21 | 0 | 2e-05 | 0 | 0 | 0 |  |  | 0.0726 | 2.21 |  |  | POL1_0
26 | 776-1.R1 | PVC krytina elektrostatická tl.2 mm | m2 | 65.9085 |  | 0 |  | 0 |  | 0 | 21 | 0 | 0 | 0 | 0 | 0 |  |  | 0 | 0 |  |  | POL1_0
|  | 1,05*62,77 |  | 65.9085 | [18 empty] | VV | 0
27 | 776-1.R2 | Sokl PVC 32 x 32 mm | m | 32.025 |  | 0 |  | 0 |  | 0 | 21 | 0 | 0 | 0 | 0 | 0 |  |  | 0 | 0 |  |  | POL1_0
|  | 30,5*1,05 |  | 32.025 | [18 empty] | VV | 0
28 | 998776101R00 | Přesun hmot pro podlahy povlakové, výšky do 6 m | t | 0.1 |  | 0 |  | 0 |  | 0 | 21 | 0 | 0 | 0 | 0 | 0 |  |  | 1.091 | 0.11 |  |  | POL1_0
Díl: | 781 | Obklady keramické |  |  |  | 0 |  | 0 |  | 0 |  | 0 |  | 0.17 |  | 0.19 |  |  |  | 6.01 |  |  | DIL
29 | 781900010RA0 | Odsekání obkladů vnitřních | m2 | 2.7968 |  | 0 |  | 0 |  | 0 | 21 | 0 | 0 | 0 | 0.068 | 0.19 |  |  | 0.66938 | 1.87 |  |  | POL2_0
|  | 1,52*1,84 |  | 2.7968 | [18 empty] | VV | 0
30 | 781101210R00 | Penetrace podkladu pod obklady | m2 | 2.7968 |  | 0 |  | 0 |  | 0 | 21 | 0 | 0.00021 | 0 | 0 | 0 |  |  | 0.05 | 0.14 |  |  | POL1_0
31 | 781415015R00 | Montáž obkladů stěn, porovin.,tmel | m2 | 2.7968 |  | 0 |  | 0 |  | 0 | 21 | 0 | 0.00455 | 0.01 | 0 | 0 |  |  | 1.126 | 3.15 |  |  | POL1_0
32 | 781419700R00 | Příplatek za diagonální kladení | m2 | 2.7968 |  | 0 |  | 0 |  | 0 | 21 | 0 | 0 | 0 | 0 | 0 |  |  | 0.2 | 0.56 |  |  | POL1_0
33 | 781419706R00 | Příplatek za spárovací vodotěsnou hmotu - plošně | m2 | 2.7968 |  | 0 |  | 0 |  | 0 | 21 | 0 | 0.00011 | 0 | 0 | 0 |  |  | 0 | 0 |  |  | POL1_0
34 | 781.R1 | Obkládačka dle výběru investora | m2 | 2.9366 |  | 0 |  | 0 |  | 0 | 21 | 0 | 0.054 | 0.16 | 0 | 0 |  |  | 0 | 0 |  |  | POL3_0
|  | 1,05*2,7968 |  | 2.9366 | [18 empty] | VV | 0
Obklad keramický hladký 100/ 100mm, jednobarevný
35 | 998781101R00 | Přesun hmot pro obklady keramické, výšky do 6 m | t | 0.18 |  | 0 |  | 0 |  | 0 | 21 | 0 | 0 | 0 | 0 | 0 |  |  | 1.598 | 0.29 |  |  | POL1_0
Díl: | 783 | Nátěry |  |  |  | 0 |  | 0 |  | 0 |  | 0 |  | 0 |  | 0 |  |  |  | 3.76 |  |  | DIL
36 | 783220010RAB | Nátěr kovových doplňkových konstrukcí syntetický, základní a jednonásobný krycí | m2 | 9.89 |  | 0 |  | 0 |  | 0 | 21 | 0 | 0.00026 | 0 | 0 | 0 |  |  | 0.37975 | 3.76 |  |  | POL2_0
|  | 2*(2,0+0,15)*(0,8+2*0,15) |  | 4.73 | [18 empty] | VV | 0
|  | 2*(2,0+0,15)*(0,9+2*0,15) |  | 5.16 | [18 empty] | VV | 0
Díl: | 784 | Malby |  |  |  | 0 |  | 0 |  | 0 |  | 0 |  | 0.06 |  | 0 |  |  |  | 32.93 |  |  | DIL
37 | 784402801R00 | Odstranění malby oškrábáním v místnosti H do 3,8 m, -strop | m2 | 62.77 |  | 0 |  | 0 |  | 0 | 21 | 0 | 0 | 0 | 0 | 0 |  |  | 0.06971 | 4.38 |  |  | POL1_0
38 | 784402801R00 | Odstranění malby oškrábáním v místnosti H do 3,8 m, -zdivo | m2 | 98.5484 |  | 0 |  | 0 |  | 0 | 21 | 0 | 0 | 0 | 0 | 0 |  |  | 0.06971 | 6.87 |  |  | POL1_0
39 | 784191201R00 | Penetrace podkladu hloubková 1x - strop | m2 | 62.77 |  | 0 |  | 0 |  | 0 | 21 | 0 | 7e-05 | 0 | 0 | 0 |  |  | 0.03248 | 2.04 |  |  | POL1_0
40 | 784191201R00 | Penetrace podkladu hloubková 1x - zdivo | m2 | 98.5484 |  | 0 |  | 0 |  | 0 | 21 | 0 | 7e-05 | 0.01 | 0 | 0 |  |  | 0.03248 | 3.2 |  |  | POL1_0
41 | 784195412R00 | Malba tekutá, bílá, 2 x - strop | m2 | 62.77 |  | 0 |  | 0 |  | 0 | 21 | 0 | 0.00029 | 0.02 | 0 | 0 |  |  | 0.10191 | 6.4 |  |  | POL1_0
42 | 784195412R00 | Malba tekutá, bílá, 2 x - zdivo | m2 | 98.5484 |  | 0 |  | 0 |  | 0 | 21 | 0 | 0.00029 | 0.03 | 0 | 0 |  |  | 0.10191 | 10.04 |  |  | POL1_0
Díl: | 786 | Čalounické úpravy |  |  |  | 0 |  | 0 |  | 0 |  | 0 |  | 0.06 |  | 0 |  |  |  | 4.41 |  |  | DIL
43 | 786622211RT2 | Žaluzie horizontální vnitřní AL lamely bílé, včetně dodávky žaluzie | m2 | 14.694 |  | 0 |  | 0 |  | 0 | 21 | 0 | 0.00382 | 0.06 | 0 | 0 |  |  | 0.3 | 4.41 |  |  | POL1_0
|  | 3*1,975*2,48 |  | 14.694 | [18 empty] | VV | 0
Díl: | M22 | Montáž sdělovací a zabezp.tech |  |  |  | 0 |  | 0 |  | 0 |  | 0 |  | 0 |  | 0 |  |  |  | 0 |  |  | DIL
44 | 22.R1 | Husí krky na rozvod sítě LAN | soubor | 1 |  | 0 |  | 0 |  | 0 | 21 | 0 | 0 | 0 | 0 | 0 |  |  | 0 | 0 |  |  | POL1_0
Díl: | VN | Vedlejší náklady |  |  |  | 0 | [14 empty] | 15 | 21
45 | VRN1 | Dokumentace skutečného provedení | soubor | 1 |  | 0 | [14 empty] | 0 | 0 | SUM
46 | VRN2 | Zařízení staveniště | soubor | 1 |  | 0
Vybudování zařízení staveniště
Provoz zařízení staveniště
|  | Odstranění zařízení staveniště | [20 empty] | POPUZIV
47 | VRN3 | Publicita | soubor | 1 |  | 0
náklady spojené s povinnou publicitou. Zahrnuje zejména náklady na propagační a informační bilboardy, tabule, internetovou propagaci, tiskoviny apod. pamětní deska 300/400 mm-interiér
0
0
END

## SO 04-101-EL
Položkový soupis prací a dodávek | [26 empty] | #TypZaznamu#
S: | 2262 | Stavební úpravy prostor školy | [24 empty] | STA
O: | 04 | ZŠ a MŠ Český Těšín - S polským jazykem | [21 empty] | STA |  |  | OBJ
R: | 101 | Multimediální polytechnická učebna 7a | [24 empty] | ROZ
P.č. | Číslo položky | Název položky | MJ | Množství | Cena / MJ | Celkem | Dodávka | Dodávka celk. | Montáž | Montáž celk. | DPH | Cena s DPH | Hmotnost / MJ | Hmotnost celk.(t) | Dem. hmotnost / MJ | Dem. hmotnost celk.(t) | Ceník | Cen. soustava / platnost | Cenová úroveň | Nhod / MJ | Nhod celk. | Dodavatel | Typ položky
Díl: | 96 | Bourání konstrukcí |  |  |  | 0 |  | 574.4 |  | 3192.6 |  | 0 |  | 0.01 |  | 0.12 |  |  |  |  | 8.02 | [5 empty] | DIL
1 | 974031121R00 | Vysekání rýh v jakémkoliv zdivu cihelném v ploše do hloubky 30 mm, šířky do 30 mm | m | 30 |  | 0 | 14.36 | 430.8 | 70.54 | 2116.2 | 21 | 0 | 0.00049 | 0.01 | 0.002 | 0.06 | 801-3 | RTS 22/ II | RTS 22/ II | 0.176 | 5.28 |  | Práce |  |  |  | POL1_
2 | 974031132R00 | Vysekání rýh v jakémkoliv zdivu cihelném v ploše do hloubky 50 mm, šířky do 70 mm | m | 10 |  | 0 | 14.36 | 143.6 | 107.64 | 1076.4 | 21 | 0 | 0.00049 | 0 | 0.006 | 0.06 | 801-3 | RTS 22/ II | RTS 22/ II | 0.274 | 2.74 |  | Práce |  |  |  | POL1_
|  | Včetně pomocného lešení o výšce podlahy do 1900 mm a pro zatížení do 1,5 kPa (150 kg/m2). | [24 empty] | POP
Díl: | 97 | Prorážení otvorů |  |  |  | 0 |  | 0 |  | 275.24 |  | 0 |  | 0 |  | 0 |  |  |  |  | 0.23 | [5 empty] | DIL
3 | 971033123R00 | Vybourání otvorů ve zdivu cihelném vrtání otvorů ve zdivu z jakýchkoliv cihel pálených průměru do 30 mm, do hloubky 450 mm | kus | 1 |  | 0 | 0 | 0 | 99.9 | 99.9 | 21 | 0 | 0 | 0 | 0.0006 | 0 | 801-3 | RTS 22/ II | RTS 22/ II | 0.234 | 0.23 |  | Práce |  |  |  | POL1_9
|  | základovém nebo nadzákladovém, | [24 empty] | SPI
|  | Včetně pomocného lešení o výšce podlahy do 1900 mm a pro zatížení do 1,5 kPa (150 kg/m2). | [24 empty] | POP
4 | 979100012RA0 | Odvozy suti a vybouraných hmot vodorovný přesun na skládku do 10 km, vnitrostaveništně 25 m, svislá doprava výtahem z 2.NP | t | 0.2 |  | 0 | 0 | 0 | 876.7 | 175.34 | 21 | 0 | 0 | 0 | 0 | 0 | AP-HSV | RTS 22/ II | Součtová | 0 | 0 |  | Agregovaná položka |  |  |  | POL2_
Díl: | M21 | Elektromontáže |  |  |  | 0 |  | 66863.51 |  | 52975.59 |  | 0 |  | 0.11 |  | 0 |  |  |  |  | 100.75 | [5 empty] | DIL
5 | R_3085673T | ROZVODNICE nástěnná IP30 36 modulů, plná dvířka | ks | 1 |  | 0 | 1413 | 1413 | 0 | 0 | 21 | 0 | 0 | 0 | 0 | 0 |  | Vlastní | Indiv | 0 | 0 |  | Specifikace |  |  |  | POL3_
6 | 222111003R00 | Skříň rozvaděče do 100 p. na zeď | kus | 1 |  | 0 | 0 | 0 | 460 | 460 | 21 | 0 | 0 | 0 | 0 | 0 |  | RTS 22/ II | RTS 22/ II | 0.87 | 0.87 |  | Práce |  |  |  | POL1_
7 | 81270779T1 | SVODIČ V/4, TYP2, 4X20KA, 230VAC, 4PÓL | KS | 1 |  | 0 | 2532 | 2532 | 0 | 0 | 21 | 0 | 0 | 0 | 0 | 0 |  | Vlastní | Indiv | 0 | 0 |  | Specifikace |  |  |  | POL3_
8 | 650063171R00 | typ 2, čtyřpólový, do 50 kA | kus | 1 |  | 0 | 0 | 0 | 423 | 423 | 21 | 0 | 0 | 0 | 0 | 0 |  | RTS 22/ II | RTS 22/ II | 0.8 | 0.8 |  | Práce |  |  |  | POL1_
9 | 35822002314R | jistič modulární jmen.proud 20,00 A; charakt. B; počet pólů 3; jmenovitá zkratová schopnost/230 V a.c. 10 kA; tepl.okolí -25 do + 55 °C; IP 20 | kus | 2 |  | 0 | 762 | 1524 | 0 | 0 | 21 | 0 | 0.0005 | 0 | 0 | 0 | SPCM | RTS 22/ II | RTS 22/ II | 0 | 0 |  | Specifikace |  |  |  | POL3_
10 | 650061641R00 | Montáž jističe modulárního třípólového do 25 A | kus | 2 |  | 0 | 0 | 0 | 402 | 804 | 21 | 0 | 0 | 0 | 0 | 0 |  | RTS 22/ II | RTS 22/ II | 0.76 | 1.52 |  | Práce |  |  |  | POL1_
11 | 358891502R | chránič nadproudový; typ AC; jmen.proud 10,00 A; počet pólů 1+N; jmen.reziduální proud 30 mA; IP 20; charakt. B; tepl.okolí od -5 do+ 40 °C | kus | 2 |  | 0 | 1830 | 3660 | 0 | 0 | 21 | 0 | 0.00027 | 0 | 0 | 0 | SPCM | RTS 22/ II | RTS 22/ II | 0 | 0 |  | Specifikace |  |  |  | POL3_
12 | 358891503R | chránič nadproudový; typ AC; jmen.proud 16,00 A; počet pólů 1+N; jmen.reziduální proud 30 mA; IP 20; charakt. B; tepl.okolí od -5 do+ 40 °C | kus | 8 |  | 0 | 1600 | 12800 | 0 | 0 | 21 | 0 | 0.00027 | 0 | 0 | 0 | SPCM | RTS 22/ II | RTS 22/ II | 0 | 0 |  | Specifikace |  |  |  | POL3_
13 | 650063611R00 | Montáž chrániče proudového dvoupólového do 25 A | kus | 10 |  | 0 | 0 | 0 | 185 | 1850 | 21 | 0 | 0 | 0 | 0 | 0 |  | RTS 22/ II | RTS 22/ II | 0.35 | 3.5 |  | Práce |  |  |  | POL1_
14 | 210100001R00 | Ukončení vodičů v rozvaděči včetně zapojení a vodičové koncovky, , průřez do 2,5 mm2 | kus | 30 |  | 0 | 0 | 0 | 26.7 | 801 | 21 | 0 | 0 | 0 | 0 | 0 | M21 | RTS 22/ II | RTS 22/ II | 0.0505 | 1.52 |  | Práce |  |  |  | POL1_9
15 | 210100003R00 | Ukončení vodičů v rozvaděči včetně zapojení a vodičové koncovky, , průřez do 16 mm2 | kus | 10 |  | 0 | 0 | 0 | 43.5 | 435 | 21 | 0 | 0 | 0 | 0 | 0 | M21 | RTS 22/ II | RTS 22/ II | 0.08217 | 0.82 |  | Práce |  |  |  | POL1_9
16 | 34141304R | vodič CYY; silový, propojovací jednožilový; pevné uložení; jádro Cu plné holé; počet žil 1; jmen.průřez jádra 10,00 mm2; vnější průměr max 7,2 mm; izolace PVC; tl. izolace 1,4 mm | m | 12 |  | 0 | 34.6 | 415.2 | 0 | 0 | 21 | 0 | 0.00013 | 0 | 0 | 0 | SPCM | RTS 22/ II | RTS 22/ II | 0 | 0 |  | Specifikace |  |  |  | POL3_
17 | 210800005R00 | Montáž vodiče CYY, 10 mm2, uloženého pod omítkou, | m | 12 |  | 0 | 0 | 0 | 34 | 408 | 21 | 0 | 0 | 0 | 0 | 0 | M21 | RTS 22/ II | RTS 22/ II | 0.06415 | 0.77 |  | Práce |  |  |  | POL1_
18 | 34121554R1 | Kabel sdělovací s Cu jádrem JYTY 5 x 1 mm | m | 35 |  | 0 | 20 | 700 | 0 | 0 | 21 | 0 | 7e-05 | 0 | 0 | 0 |  | Vlastní | RTS 22/ II | 0 | 0 |  | Specifikace |  |  |  | POL3_
19 | 222281551R00 | JYTY 1 mm-CYKY do 2,5 mm, do 5 žil, volně ve žlabu | m | 35 |  | 0 | 0 | 0 | 23.2 | 812 | 21 | 0 | 0 | 0 | 0 | 0 |  | RTS 22/ II | RTS 22/ II | 0.04 | 1.4 |  | Práce |  |  |  | POL1_
20 | 210810045RT1 | Montáž kabelu CYKY 750 V, 3 x 1,5 mm2, pevně uloženého, včetně dodávky kabelu | m | 161 |  | 0 | 20.52 | 3303.72 | 52.68 | 8481.48 | 21 | 0 | 0.00016 | 0.03 | 0 | 0 | M21 | RTS 22/ II | RTS 22/ II | 0.09955 | 16.03 |  | Práce |  |  |  | POL1_9
21 | 650124261RT2 | Uložení Cu kabelu 5 x 1,5 mm2, pevně, včetně dodávky kabelu CYKY | m | 78 |  | 0 | 33.93 | 2646.54 | 52.57 | 4100.46 | 21 | 0 | 0.00022 | 0.02 | 0 | 0 | M65 | RTS 22/ II | RTS 22/ II | 0.1 | 7.8 |  | Práce |  |  |  | POL1_
22 | 210810046RT3 | Montáž kabelu CYKY 750 V, 3 x 2,5 mm2, pevně uloženého, včetně dodávky kabelu | m | 207 |  | 0 | 33.69 | 6973.83 | 52.61 | 10890.27 | 21 | 0 | 0.00023 | 0.05 | 0 | 0 | M21 | RTS 22/ II | RTS 22/ II | 0.09955 | 20.61 |  | Práce |  |  |  | POL1_9
23 | 210810057RT2 | Montáž kabelu CYKY 750 V, 5 žilového, pevně uloženého, včetně dodávky kabelu CYKY 5 x 6 mm2 | m | 15 |  | 0 | 131.76 | 1976.4 | 63.74 | 956.1 | 21 | 0 | 0.00056 | 0.01 | 0 | 0 | M21 | RTS 22/ II | RTS 22/ II | 0.12062 | 1.81 |  | Práce |  |  |  | POL1_9
24 | 3457114700R | trubka kabelová ohebná dvouplášťová korugovaná chránička; vnější plášť z HDPE, vnitřní z LDPE; vnější pr.= 40,0 mm; vnitřní pr.= 32,0 mm; mezní hodnota zatížení 450 N/5 cm; teplot.rozsah -45 až 60 °C; stupeň hořlavosti A1; mat. bezhalogenový; IP 40, při použití těsnicího kroužku IP 67 | m | 5 |  | 0 | 17.5 | 87.5 | 0 | 0 | 21 | 0 | 0.00019 | 0 | 0 | 0 | SPCM | RTS 22/ II | RTS 22/ II | 0 | 0 |  | Specifikace |  |  |  | POL3_
25 | 210010133R00 | Montáž trubky ochranné, polyetylenové, DN do 38 mm, pevně uložené | m | 5 |  | 0 | 0 | 0 | 66.9 | 334.5 | 21 | 0 | 0 | 0 | 0 | 0 | M21 | RTS 22/ II | RTS 22/ II | 0.13 | 0.65 |  | Práce |  |  |  | POL1_
26 | 220260027R00 | Krabice KO 125 ve zdi včetně vysekání lůžka | kus | 2 |  | 0 | 145.52 | 291.04 | 257.98 | 515.96 | 21 | 0 | 0.00032 | 0 | 0 | 0 |  | RTS 22/ II | RTS 22/ II | 0.55 | 1.1 |  | Práce |  |  |  | POL1_
27 | 210110041RT6 | Montáž spínače zapuštěného a polozapuštěného včetně zapojení, dodávky spínače, krytu a rámečku, jednopólového, , řazení 1 | kus | 1 |  | 0 | 225.8 | 225.8 | 68.7 | 68.7 | 21 | 0 | 0.00011 | 0 | 0 | 0 | M21 | RTS 22/ II | RTS 22/ II | 0.13 | 0.13 |  | Práce |  |  |  | POL1_9
28 | 210110043RT6 | Montáž spínače zapuštěného a polozapuštěného včetně zapojení, dodávky spínače, krytu a rámečku, sériového, , řazení 5 | kus | 2 |  | 0 | 286.95 | 573.9 | 82.55 | 165.1 | 21 | 0 | 0.00011 | 0 | 0 | 0 | M21 | RTS 22/ II | RTS 22/ II | 0.1562 | 0.31 |  | Práce |  |  |  | POL1_
29 | 1415140722 | Žaluziový spínač krátkocestný, včetně rámečku a krytu | kus | 3 |  | 0 | 2681 | 8043 | 0 | 0 | 21 | 0 | 0 | 0 | 0 | 0 |  | Vlastní | Indiv | 0 | 0 |  | Specifikace |  |  |  | POL3_
30 | 210110055R00 | Montáž ovladače zapuštěného a polozapuštěného včetně zapojení, řazení 1/0 | kus | 3 |  | 0 | 0 | 0 | 77.7 | 233.1 | 21 | 0 | 0 | 0 | 0 | 0 | M21 | RTS 22/ II | RTS 22/ II | 0.147 | 0.44 |  | Práce |  |  |  | POL1_
31 | 210111011RT6 | Montáž zásuvky domovní zapuštěné včetně zapojení včetně dodávky zásuvky kompletní jednonásobné s ochr.kolíkem 16A/250VAC a rámečkem, , provedení 2P+PE, | kus | 2 |  | 0 | 205.2 | 410.4 | 130.8 | 261.6 | 21 | 0 | 9e-05 | 0 | 0 | 0 | M21 | RTS 22/ II | RTS 22/ II | 0.2475 | 0.5 |  | Práce |  |  |  | POL1_9
32 | 210111014RT6 | Montáž zásuvky domovní zapuštěné včetně zapojení, včetně dodávky zásuvky dvojnásobné s ochrannými kolíky 16A/250VAC a rámečku, , provedení 2x (2P+PE), | kus | 6 |  | 0 | 275.41 | 1652.46 | 131.59 | 789.54 | 21 | 0 | 6e-05 | 0 | 0 | 0 | M21 | RTS 22/ II | RTS 22/ II | 0.249 | 1.49 |  | Práce |  |  |  | POL1_9
33 | 220260020R00 | Krabice KU 68 ve zdi včetně vysekání lůžka | kus | 14 |  | 0 | 10.73 | 150.22 | 176.77 | 2474.78 | 21 | 0 | 0.00013 | 0 | 0 | 0 |  | RTS 22/ II | RTS 22/ II | 0.37 | 5.18 |  | Práce |  |  |  | POL1_
34 | R_3098732T | Zásuvka 1-násobná, s ochr. kolíkem, průběžná | kus | 60 |  | 0 | 205.7 | 12342 | 0 | 0 | 21 | 0 | 0 | 0 | 0 | 0 |  | Vlastní | Indiv | 0 | 0 |  | Specifikace |  |  |  | POL3_
35 | 210111032R00 | Montáž zásuvky domovní v krabici včetně zapojení, průběžné zapojení, venkovní , , provedení 2P+PE, | kus | 60 |  | 0 | 0 | 0 | 267.5 | 16050 | 21 | 0 | 0 | 0 | 0 | 0 | M21 | RTS 22/ II | RTS 22/ II | 0.506 | 30.36 |  | Práce |  |  |  | POL1_
36 | R_3058714T | Sodič, Typ3, 3KA, 230VAC | ks | 11 |  | 0 | 467.5 | 5142.5 | 0 | 0 | 21 | 0 | 0 | 0 | 0 | 0 |  | Vlastní | Indiv | 0 | 0 |  | Specifikace |  |  |  | POL3_
37 | 650063212R00 | typ 3, , do krabice | kus | 11 |  | 0 | 0 | 0 | 151 | 1661 | 21 | 0 | 0 | 0 | 0 | 0 |  | RTS 22/ II | RTS 22/ II | 0.285 | 3.14 |  | Práce |  |  |  | POL1_
Díl: | M65 | Elektroinstalace a veřejné osvětlení |  |  |  | 0 |  | 32627.8 |  | 7209.4 |  | 0 |  | 0 |  | 0 |  |  |  |  | 13.63 | [5 empty] | DIL
38 | 650801113R00 | stropního, přisazeného | kus | 4 |  | 0 | 0 | 0 | 143 | 572 | 21 | 0 | 0 | 0 | 0 | 0 |  | RTS 22/ II | RTS 22/ II | 0.27 | 1.08 |  | Práce |  |  |  | POL1_
39 | R_3084241T | Svítidlo typ A - závěsné/přisazené, LED, 26W, 3150lm, 4000K, Ra80, 1245x245x55mm | ks | 16 |  | 0 | 1810 | 28960 | 0 | 0 | 21 | 0 | 0 | 0 | 0 | 0 |  | Vlastní | Indiv | 0 | 0 |  | Specifikace |  |  |  | POL3_
40 | 650101521R00 | Montáž LED svítidla stropního přisazeného | kus | 16 |  | 0 | 0 | 0 | 235.5 | 3768 | 21 | 0 | 0 | 0 | 0 | 0 |  | RTS 22/ II | RTS 22/ II | 0.445 | 7.12 |  | Práce |  |  |  | POL1_
41 | R_3085820T | Svítidlo typ B - závěsné, LED asymetrické, 35W, 4500lm, 4000K, Ra80, 1245x244x52mm | ks | 2 |  | 0 | 1580 | 3160 | 0 | 0 | 21 | 0 | 0 | 0 | 0 | 0 |  | Vlastní | Indiv | 0 | 0 |  | Specifikace |  |  |  | POL3_
42 | 650101531R00 | LED, stropního, zavěšeného | kus | 2 |  | 0 | 0 | 0 | 238 | 476 | 21 | 0 | 0 | 0 | 0 | 0 |  | RTS 22/ II | RTS 22/ II | 0.45 | 0.9 |  | Práce |  |  |  | POL1_
43 | 34832851R | závěs lankový; zavěšení svítidla, 2x; l = 2 000 mm | sada | 2 |  | 0 | 216.5 | 433 | 0 | 0 | 21 | 0 | 0 | 0 | 0 | 0 | SPCM | RTS 22/ II | RTS 22/ II | 0 | 0 |  | Specifikace |  |  |  | POL3_
44 | 210203814R00 | Montáž závěsu lankového, ke svítidlu | kus | 2 |  | 0 | 0 | 0 | 183.5 | 367 | 21 | 0 | 0 | 0 | 0 | 0 | M21 | RTS 22/ II | RTS 22/ II | 0.35 | 0.7 |  | Práce |  |  |  | POL1_
45 | 211010001RT2 | Osazení hmoždinky do cihlového zdiva, průměr 6 mm, včetně dodávky | kus | 68 |  | 0 | 1.1 | 74.8 | 29.8 | 2026.4 | 21 | 0 | 0 | 0 | 0 | 0 | M21 | RTS 22/ II | RTS 22/ II | 0.05633 | 3.83 |  | Práce |  |  |  | POL1_
Díl: | VN | Vedlejší náklady |  |  |  | 0 |  | 0 |  | 14480 |  | 0 |  | 0 |  | 0 |  |  |  |  | 18 | [5 empty] | DIL
46 | 905 R01 | Hzs-revize provoz.souboru a st.obj., Revize | h | 6 |  | 0 | 0 | 0 | 753 | 4518 | 21 | 0 | 0 | 0 | 0 | 0 | Prav.M | RTS 22/ II | RTS 22/ II | 1 | 6 |  | HZS |  |  |  | POL10_
47 | 913 R00.1 | Hzs - Stavební dělník, demontáž stávající elektroinstalace | h | 4 |  | 0 | 0 | 0 | 428.5 | 1714 | 21 | 0 | 0 | 0 | 0 | 0 |  | Vlastní | RTS 22/ II | 1 | 4 |  | HZS |  |  |  | POL10_
48 | 905 R02 | Hzs-revize provoz.souboru a st.obj., Uprava stavajiciho rozvadece | h | 8 |  | 0 | 0 | 0 | 531 | 4248 | 21 | 0 | 0 | 0 | 0 | 0 | Prav.M | RTS 22/ II | RTS 22/ II | 1 | 8 |  | HZS |  |  |  | POL10_
49 | 005241010R | Dokumentace skutečného provedení | Soubor | 1 |  | 0 | 0 | 0 | 4000 | 4000 | 21 | 0 | 0 | 0 | 0 | 0 |  | RTS 22/ II | Indiv | 0 | 0 |  | VRN |  |  |  | POL99_8
|  | Náklady zhotovitele, které vzniknou v souvislosti s povinnostmi zhotovitele při předání a převzetí díla. | [24 empty] | POP | Náklady zhotovitele, které vzniknou v souvislosti s povinnostmi zhotovitele při předání a převzetí díla.
[25 empty] | 15 | 21 | DPH
| Celkem |  |  |  |  | 0 | [18 empty] | 0 | 0 | SUM
END
Note on S6: Jedná se o informaci, zda se jedná o položku, která je do rozpočtu zadána z cenové soustavy RTS, nebo vlastní.
Note on T6: Jedná se o název CÚ, která je zadána u položky rozpočtu

## SO 04-102-ST
Položkový rozpočet | [22 empty] | #TypZaznamu#
S: |  | SO 04-102–multimediální polytechnická, Polní 10-stavba | [20 empty] | STA
O: | [22 empty] | OBJ
R: | [22 empty] | ROZ
C: | [22 empty] | CAS_STR
P.č. | Číslo položky | Název položky | MJ | množství | cena / MJ | Celkem | Dodávka | Dodávka celk. | Montáž | Montáž celk. | DPH | cena s DPH | hmotnost / MJ | hmotnost celk.(t) | dem. hmotnost / MJ | dem. hmotnost celk.(t) | Ceník | Cen. soustava | Nhod / MJ | Nhod celk.
Díl: | 61 | Upravy povrchů vnitřní |  |  |  | 0 |  | 0 |  | 0 |  | 0 |  | 0.23 |  | 0 |  |  |  | 19.83 |  |  | DIL
1 | 602023147RT1 | Stěrka sádrová stěn ručně, penetrace, tl.2 mm | m2 | 61.5411 |  | 0 |  | 0 |  | 0 | 21 | 0 | 0.00363 | 0.22 | 0 | 0 |  |  | 0.3025 | 18.62 |  |  | POL1_0
|  | 2,97*2*(6,625+5,825+0,265+0,6) |  | 79.0911 | [18 empty] | VV | 0
|  | -1,75*2,05*4-0,8*2,0*2 |  | -17.55 | [18 empty] | VV | 0
2 | 60202314.R | Stěrka sádrová stropu ručně, penetrace, tl.2 mm, opravy po EL. | m2 | 4 |  | 0 |  | 0 |  | 0 | 21 | 0 | 0.00363 | 0.01 | 0 | 0 |  |  | 0.3025 | 1.21 |  |  | POL1_0
|  | 4 |  | 4 | [18 empty] | VV | 0
Díl: | 63 | Podlahy a podlahové konstrukce |  |  |  | 0 |  | 0 |  | 0 |  | 0 |  | 2.01 |  | 0.61 |  |  |  | 5.36 |  |  | DIL
3 | 63 | Demontáž podlahových desek | m2 | 38.25 |  | 0 |  | 0 |  | 0 | 21 | 0 | 0 | 0 | 0.016 | 0.61 |  |  | 0.14 | 5.36 |  |  | POL1_0
4 | 63-R | Dřevovláknitá systémová deska 8 mm, určena pro PVC krytinu, vč. položení, přebroušení | m2 | 38.25 |  | 0 |  | 0 |  | 0 | 21 | 0 | 0 | 0 | 0 | 0 |  |  | 0 | 0 |  |  | POL1_0
5 | 58761501R | Keramzit Liapor fr. 1 - 4/500 VL | m3 | 3.825 |  | 0 |  | 0 |  | 0 | 21 | 0 | 0.525 | 2.01 | 0 | 0 |  |  | 0 | 0 |  |  | POL3_0
|  | 0,1*38,25 |  | 3.825 | [18 empty] | VV | 0
Díl: | 9 | Ostatní konstrukce, bourání |  |  |  | 0 |  | 0 |  | 0 |  | 0 |  | 0 |  | 0 |  |  |  | 0 |  |  | DIL
6 | 9.R1 | Demontáž stávajícího nábytkového vybavení, odvoz, likvidace | soubor | 1 |  | 0 |  | 0 |  | 0 | 21 | 0 | 0 | 0 | 0 | 0 |  |  | 0 | 0 |  |  | POL1_0
|  | tabule, vestavěné skříně, poličky, nástěnky, kotvené prvky do stěn | [20 empty] | POP |  | tabule, vestavěné skříně, poličky, nástěnky, kotvené prvky do stěn
Díl: | 96 | Bourání konstrukcí |  |  |  | 0 |  | 0 |  | 0 |  | 0 |  | 0 |  | 2.68 |  |  |  | 2.58 |  |  | DIL
7 | 968061125R00 | Vyvěšení dřevěných dveřních křídel pl. do 2 m2 | kus | 2 |  | 0 |  | 0 |  | 0 | 21 | 0 | 0 | 0 | 0 | 0 |  |  | 0.09 | 0.18 |  |  | POL1_0
8 | 965082923R00 | Odstranění násypu tl. do 10 cm, plocha nad 2 m2 | m3 | 1.9125 |  | 0 |  | 0 |  | 0 | 21 | 0 | 0 | 0 | 1.4 | 2.68 |  |  | 1.257 | 2.4 |  |  | POL1_0
|  | 0,05*38,25 |  | 1.9125 | [18 empty] | VV | 0
Díl: | 97 | Prorážení otvorů |  |  |  | 0 |  | 0 |  | 0 |  | 0 |  | 0 |  | 0 |  |  |  | 1.42 |  |  | DIL
9 | 979990101R00 | Poplatek za skládku suti - směs betonu a cihel | t | 2.9 |  | 0 |  | 0 |  | 0 | 21 | 0 | 0 | 0 | 0 | 0 |  |  | 0 | 0 |  |  | POL1_0
10 | 979081121R00 | Příplatek k odvozu za každý další 1 km | t | 29 |  | 0 |  | 0 |  | 0 | 21 | 0 | 0 | 0 | 0 | 0 |  |  | 0 | 0 |  |  | POL1_0
11 | 979081111R00 | Odvoz suti a vybour. hmot na skládku do 1 km | t | 2.9 |  | 0 |  | 0 |  | 0 | 21 | 0 | 0 | 0 | 0 | 0 |  |  | 0.49 | 1.42 |  |  | POL1_0
Díl: | 725 | Zařizovací předměty |  |  |  | 0 |  | 0 |  | 0 |  | 0 |  | 0.02 |  | 0.03 |  |  |  | 3.81 |  |  | DIL
12 | 725290020RA0 | Demontáž umyvadla včetně baterie a konzol | kus | 1 |  | 0 |  | 0 |  | 0 | 21 | 0 | 0 | 0 | 0.03187 | 0.03 |  |  | 0.89376 | 0.89 |  |  | POL2_0
13 | 725100001RA0 | Umyvadlo, baterie, zápachová uzávěrka | kus | 1 |  | 0 |  | 0 |  | 0 | 21 | 0 | 0.01867 | 0.02 | 0 | 0 |  |  | 2.9214 | 2.92 |  |  | POL2_0
Umyvadlo na šrouby na konzolách 550 x 420 mm, bílé Baterie umyvadlová stojánková ruční, včetně otvírání odpadu, 6l/min, nízkotlaké
14 | 5413220.R1 | Ohřívač vody průtokový, elektrický, napojení na baterii | kus | 1 |  | 0 |  | 0 |  | 0 | 21 | 0 | 0.0015 | 0 | 0 | 0 |  |  | 0 | 0 |  |  | POL3_0
Elektrický průtokový ohřívač bez zabudovaného zásobníku vody Min.tlaku vody 0,04 MPa. Zimní/letní režim - manuálním přepínáním výkonu Výkonové provedení: 4,4/7 kW
15 | 725.R1 | Demontáž a následna montáž tabule | soubor | 2 |  | 0 |  | 0 |  | 0 | 21 | 0 | 0 | 0 | 0 | 0 |  |  | 0 | 0 |  |  | POL1_0
Díl: | 762 | Konstrukce tesařské |  |  |  | 0 |  | 0 |  | 0 |  | 0 |  | 0 |  | 0.92 |  |  |  | 6.89 |  |  | DIL
16 | 762521812R00 | Demontáž podlah bez polštářů z prken tl. do 5 cm | m2 | 38.25 |  | 0 |  | 0 |  | 0 | 21 | 0 | 0 | 0 | 0.024 | 0.92 |  |  | 0.18 | 6.89 |  |  | POL1_0
Díl: | 763 | Dřevostavby |  |  |  | 0 |  | 0 |  | 0 |  | 0 |  | 0.01 |  | 0 |  |  |  | 19.89 |  |  | DIL
17 | 763614132RT6 | Podlahy z desek do tl.18 mm, P+D, šroubov., 2x | m2 | 76.5 |  | 0 |  | 0 |  | 0 | 21 | 0 | 7e-05 | 0.01 | 0 | 0 |  |  | 0.26 | 19.89 |  |  | POL1_0
|  | mikroštěpkové voděodolné desky | [20 empty] | POP |  | mikroštěpkové voděodolné desky
|  | 38,25*2 |  | 76.5 | [18 empty] | VV | 0
Díl: | 766 | Konstrukce truhlářské |  |  |  | 0 |  | 0 |  | 0 |  | 0 |  | 0 |  | 0 |  |  |  | 0 |  |  | DIL
18 | 766-1.R3 | Instalace nových jednokřídlých dveří, vč. prahu, kování | kus | 2 |  | 0 |  | 0 |  | 0 | 21 | 0 | 0 | 0 | 0 | 0 |  |  | 0 | 0 |  |  | POL1_0
Díl: | 775 | Podlahy vlysové a parketové |  |  |  | 0 |  | 0 |  | 0 |  | 0 |  | 0 |  | 0 |  |  |  | 2.3 |  |  | DIL
19 | 775542042R00 | Položení podložky pod lamelové podlahy 8 mm | m2 | 38.25 |  | 0 |  | 0 |  | 0 | 21 | 0 | 0 | 0 | 0 | 0 |  |  | 0.06 | 2.3 |  |  | POL1_0
Díl: | 776 | Podlahy povlakové |  |  |  | 0 |  | 0 |  | 0 |  | 0 |  | 0.02 |  | 0.04 |  |  |  | 39.3 |  |  | DIL
20 | 776511820R00 | Odstranění PVC a koberců lepených s podložkou | m2 | 38.25 |  | 0 |  | 0 |  | 0 | 21 | 0 | 0 | 0 | 0.001 | 0.04 |  |  | 0.255 | 9.75 |  |  | POL1_0
21 | 776521230R00 | Lepení povlak.podlah, dílce PVC, vodivých | m2 | 38.25 |  | 0 |  | 0 |  | 0 | 21 | 0 | 0.00052 | 0.02 | 0 | 0 |  |  | 0.725 | 27.73 |  |  | POL1_0
22 | 776411000R00 | Lepení podlahových soklíků pryžových | m | 23.5 |  | 0 |  | 0 |  | 0 | 21 | 0 | 2e-05 | 0 | 0 | 0 |  |  | 0.0726 | 1.71 |  |  | POL1_0
23 | 776-1.R1 | PVC krytina elektrostatická tl.2 mm | m2 | 40.1625 |  | 0 |  | 0 |  | 0 | 21 | 0 | 0 | 0 | 0 | 0 |  |  | 0 | 0 |  |  | POL1_0
|  | 1,05*38,25 |  | 40.1625 | [18 empty] | VV | 0
24 | 776-1.R2 | Sokl PVC 32 x 32 mm | m | 24.675 |  | 0 |  | 0 |  | 0 | 21 | 0 | 0 | 0 | 0 | 0 |  |  | 0 | 0 |  |  | POL1_0
|  | 1,05*23,5 |  | 24.675 | [18 empty] | VV | 0
25 | 998776101R00 | Přesun hmot pro podlahy povlakové, výšky do 6 m | t | 0.1 |  | 0 |  | 0 |  | 0 | 21 | 0 | 0 | 0 | 0 | 0 |  |  | 1.091 | 0.11 |  |  | POL1_0
Díl: | 781 | Obklady keramické |  |  |  | 0 |  | 0 |  | 0 |  | 0 |  | 0.13 |  | 0.14 |  |  |  | 4.4 |  |  | DIL
26 | 781900010RA0 | Odsekání obkladů vnitřních | m2 | 2.05 |  | 0 |  | 0 |  | 0 | 21 | 0 | 0 | 0 | 0.068 | 0.14 |  |  | 0.66938 | 1.37 |  |  | POL2_0
|  | 1,64*1,25 |  | 2.05 | [18 empty] | VV | 0
27 | 781101210R00 | Penetrace podkladu pod obklady | m2 | 2.05 |  | 0 |  | 0 |  | 0 | 21 | 0 | 0.00021 | 0 | 0 | 0 |  |  | 0.05 | 0.1 |  |  | POL1_0
28 | 781415015R00 | Montáž obkladů stěn, porovin.,tmel | m2 | 2.05 |  | 0 |  | 0 |  | 0 | 21 | 0 | 0.00455 | 0.01 | 0 | 0 |  |  | 1.126 | 2.31 |  |  | POL1_0
29 | 781419700R00 | Příplatek za diagonální kladení | m2 | 2.05 |  | 0 |  | 0 |  | 0 | 21 | 0 | 0 | 0 | 0 | 0 |  |  | 0.2 | 0.41 |  |  | POL1_0
30 | 781419706R00 | Příplatek za spárovací vodotěsnou hmotu - plošně | m2 | 2.05 |  | 0 |  | 0 |  | 0 | 21 | 0 | 0.00011 | 0 | 0 | 0 |  |  | 0 | 0 |  |  | POL1_0
31 | 781.R1 | Obkládačka dle výběru investora | m2 | 2.1525 |  | 0 |  | 0 |  | 0 | 21 | 0 | 0.054 | 0.12 | 0 | 0 |  |  | 0 | 0 |  |  | POL3_0
|  | 1,05*2,05 |  | 2.1525 | [18 empty] | VV | 0
Obklad keramický hladký 100/ 100mm, jednobarevný
32 | 998781101R00 | Přesun hmot pro obklady keramické, výšky do 6 m | t | 0.13 |  | 0 |  | 0 |  | 0 | 21 | 0 | 0 | 0 | 0 | 0 |  |  | 1.598 | 0.21 |  |  | POL1_0
Díl: | 783 | Nátěry |  |  |  | 0 |  | 0 |  | 0 |  | 0 |  | 0 |  | 0 |  |  |  | 3.59 |  |  | DIL
33 | 783220010RAB | Nátěr kovových doplňkových konstrukcí syntetický, základní a jednonásobný krycí | m2 | 9.46 |  | 0 |  | 0 |  | 0 | 21 | 0 | 0.00026 | 0 | 0 | 0 |  |  | 0.37975 | 3.59 |  |  | POL2_0
|  | 2*2*(2,0+0,15)*(0,8+0,15*2) |  | 9.46 | [18 empty] | VV | 0
Díl: | 784 | Malby |  |  |  | 0 |  | 0 |  | 0 |  | 0 |  | 0.03 |  | 0 |  |  |  | 20.37 |  |  | DIL
34 | 784402801R00 | Odstranění malby oškrábáním v místnosti H do 3,8 m, -strop | m2 | 38.25 |  | 0 |  | 0 |  | 0 | 21 | 0 | 0 | 0 | 0 | 0 |  |  | 0.06971 | 2.67 |  |  | POL1_0
35 | 784402801R00 | Odstranění malby oškrábáním v místnosti H do 3,8 m, -zdivo | m2 | 61.5411 |  | 0 |  | 0 |  | 0 | 21 | 0 | 0 | 0 | 0 | 0 |  |  | 0.06971 | 4.29 |  |  | POL1_0
36 | 784191201R00 | Penetrace podkladu hloubková 1x - strop | m2 | 38.25 |  | 0 |  | 0 |  | 0 | 21 | 0 | 7e-05 | 0 | 0 | 0 |  |  | 0.03248 | 1.24 |  |  | POL1_0
37 | 784191201R00 | Penetrace podkladu hloubková 1x - zdivo | m2 | 61.5411 |  | 0 |  | 0 |  | 0 | 21 | 0 | 7e-05 | 0 | 0 | 0 |  |  | 0.03248 | 2 |  |  | POL1_0
38 | 784195412R00 | Malba tekutá, bílá, 2 x - strop | m2 | 38.25 |  | 0 |  | 0 |  | 0 | 21 | 0 | 0.00029 | 0.01 | 0 | 0 |  |  | 0.10191 | 3.9 |  |  | POL1_0
39 | 784195412R00 | Malba tekutá, bílá, 2 x - zdivo | m2 | 61.5411 |  | 0 |  | 0 |  | 0 | 21 | 0 | 0.00029 | 0.02 | 0 | 0 |  |  | 0.10191 | 6.27 |  |  | POL1_0
Díl: | M22 | Montáž sdělovací a zabezp.tech |  |  |  | 0 |  | 0 |  | 0 |  | 0 |  | 0 |  | 0 |  |  |  | 0 |  |  | DIL
40 | 22.R1 | Husí krky na rozvod sítě LAN | soubor | 1 |  | 0 |  | 0 |  | 0 | 21 | 0 | 0 | 0 | 0 | 0 |  |  | 0 | 0 |  |  | POL1_0
Díl: | VN | Vedlejší náklady |  |  |  | 0 | [14 empty] | 15 | 21
41 | VRN1 | Dokumentace skutečného provedení | soubor | 1 |  | 0 | [14 empty] | 0 | 0 | SUM
42 | VRN2 | Zařízení staveniště | soubor | 1 |  | 0
Vybudování zařízení staveniště
Provoz zařízení staveniště
|  | Odstranění zařízení staveniště | [20 empty] | POPUZIV
43 | VRN3 | Publicita | soubor | 1 |  | 0
náklady spojené s povinnou publicitou. Zahrnuje zejména náklady na propagační a informační bilboardy, tabule, internetovou propagaci, tiskoviny apod. pamětní deska 300/400 mm-interiér
0
[6 empty] | 0 | [16 empty] | END

## SO 04-102-EL
Položkový soupis prací a dodávek | [26 empty] | #TypZaznamu#
S: | 2262 | Stavební úpravy prostor školy | [24 empty] | STA
O: | 04 | ZŠ a MŠ Český Těšín - S polským jazykem | [21 empty] | STA |  |  | OBJ
R: | 102 | Jazyková učebna, Polní 10 | [24 empty] | ROZ
P.č. | Číslo položky | Název položky | MJ | Množství | Cena / MJ | Celkem | Dodávka | Dodávka celk. | Montáž | Montáž celk. | DPH | Cena s DPH | Hmotnost / MJ | Hmotnost celk.(t) | Dem. hmotnost / MJ | Dem. hmotnost celk.(t) | Ceník | Cen. soustava / platnost | Cenová úroveň | Nhod / MJ | Nhod celk. | Dodavatel | Typ položky
Díl: | M21 | Elektromontáže |  |  |  | 0 |  | 1413 |  | 0 |  | 0 |  | 0 |  | 0 |  |  |  |  | 0 | [5 empty] | DIL
1 | R_3085673T | ROZVODNICE nástěnná IP30 36 modulů, plná dvířka | ks | 1 |  | 0 | 1413 | 1413 | 0 | 0 | 21 | 0 | 0 | 0 | 0 | 0 |  | Vlastní | Indiv | 0 | 0 |  | Specifikace |  |  |  | POL3_
Díl: | 97 | Prorážení otvorů |  |  |  | 0 |  | 0 |  | 438.35 |  | 0 |  | 0 |  | 0 |  |  |  |  | 0 | [5 empty] | DIL
2 | 979100012RA0 | Odvozy suti a vybouraných hmot vodorovný přesun na skládku do 10 km, vnitrostaveništně 25 m, svislá doprava výtahem z 2.NP | t | 0.5 |  | 0 | 0 | 0 | 876.7 | 438.35 | 21 | 0 | 0 | 0 | 0 | 0 | AP-HSV | RTS 22/ II | Součtová | 0 | 0 |  | Agregovaná položka |  |  |  | POL2_
Díl: | 96 | Bourání konstrukcí |  |  |  | 0 |  | 789.8 |  | 11421.2 |  | 0 |  | 0.03 |  | 0.2 |  |  |  |  | 29.35 | [5 empty] | DIL
3 | 971042123R00 | Vyvrtání otvorů v betonových příčkách a zdech průměru do 30 mm, do hloubky 450 mm | kus | 2 |  | 0 | 0 | 0 | 333 | 666 | 21 | 0 | 0 | 0 | 0.0007 | 0 | 801-3 | RTS 22/ II | RTS 22/ II | 0.78 | 1.56 |  | Práce |  |  |  | POL1_9
|  | základových nebo nadzákladových, včetně pomocného lešení o výšce podlahy do 1900 mm a pro zatížení do 1,5 kPa (150 kg/m2), | [24 empty] | SPI | základových nebo nadzákladových, včetně pomocného lešení o výšce podlahy do 1900 mm a pro zatížení do 1,5 kPa (150 kg/m2),
4 | 974049121R00 | Vysekání rýh v betonových zdech v ploše do hloubky 30 mm, šířky do 30 mm | m | 40 |  | 0 | 14.36 | 574.4 | 159.14 | 6365.6 | 21 | 0 | 0.00049 | 0.02 | 0.002 | 0.08 | 801-3 | RTS 22/ II | RTS 22/ II | 0.409 | 16.36 |  | Práce |  |  |  | POL1_
|  | Včetně pomocného lešení o výšce podlahy do 1900 mm a pro zatížení do 1,5 kPa (150 kg/m2). | [24 empty] | POP
5 | 974049132R00 | Vysekání rýh v betonových zdech v ploše do hloubky 50 mm, šířky do 70 mm | m | 15 |  | 0 | 14.36 | 215.4 | 292.64 | 4389.6 | 21 | 0 | 0.00049 | 0.01 | 0.008 | 0.12 | 801-3 | RTS 22/ II | RTS 22/ II | 0.762 | 11.43 |  | Práce |  |  |  | POL1_
|  | Včetně pomocného lešení o výšce podlahy do 1900 mm a pro zatížení do 1,5 kPa (150 kg/m2). | [24 empty] | POP
Díl: | M21 | Elektromontáže |  |  |  | 0 |  | 42652.91 |  | 33678.29 |  | 0 |  | 0.06 |  | 0 |  |  |  |  | 64.12 | [5 empty] | DIL
6 | 222111003R00 | Skříň rozvaděče do 100 p. na zeď | kus | 1 |  | 0 | 0 | 0 | 460 | 460 | 21 | 0 | 0 | 0 | 0 | 0 |  | RTS 22/ II | RTS 22/ II | 0.87 | 0.87 |  | Práce |  |  |  | POL1_
7 | 650063171R00 | typ 2, čtyřpólový, do 50 kA | kus | 1 |  | 0 | 0 | 0 | 423 | 423 | 21 | 0 | 0 | 0 | 0 | 0 |  | RTS 22/ II | RTS 22/ II | 0.8 | 0.8 |  | Práce |  |  |  | POL1_
8 | 81270779T1 | SVODIČ V/4, TYP2, 4X20KA, 230VAC, 4PÓL | KS | 1 |  | 0 | 2532 | 2532 | 0 | 0 | 21 | 0 | 0 | 0 | 0 | 0 |  | Vlastní | Indiv | 0 | 0 |  | R-položka |  |  |  | POL12_0
9 | 35822002314R | jistič modulární jmen.proud 20,00 A; charakt. B; počet pólů 3; jmenovitá zkratová schopnost/230 V a.c. 10 kA; tepl.okolí -25 do + 55 °C; IP 20 | kus | 2 |  | 0 | 762 | 1524 | 0 | 0 | 21 | 0 | 0.0005 | 0 | 0 | 0 | SPCM | RTS 22/ II | RTS 22/ II | 0 | 0 |  | Specifikace |  |  |  | POL3_
10 | 650061641R00 | Montáž jističe modulárního třípólového do 25 A | kus | 2 |  | 0 | 0 | 0 | 402 | 804 | 21 | 0 | 0 | 0 | 0 | 0 |  | RTS 22/ II | RTS 22/ II | 0.76 | 1.52 |  | Práce |  |  |  | POL1_
11 | 358891502R | chránič nadproudový; typ AC; jmen.proud 10,00 A; počet pólů 1+N; jmen.reziduální proud 30 mA; IP 20; charakt. B; tepl.okolí od -5 do+ 40 °C | kus | 1 |  | 0 | 1830 | 1830 | 0 | 0 | 21 | 0 | 0.00027 | 0 | 0 | 0 | SPCM | RTS 22/ II | RTS 22/ II | 0 | 0 |  | Specifikace |  |  |  | POL3_
12 | 358891503R | chránič nadproudový; typ AC; jmen.proud 16,00 A; počet pólů 1+N; jmen.reziduální proud 30 mA; IP 20; charakt. B; tepl.okolí od -5 do+ 40 °C | kus | 8 |  | 0 | 1600 | 12800 | 0 | 0 | 21 | 0 | 0.00027 | 0 | 0 | 0 | SPCM | RTS 22/ II | RTS 22/ II | 0 | 0 |  | Specifikace |  |  |  | POL3_
13 | 650063611R00 | Montáž chrániče proudového dvoupólového do 25 A | kus | 9 |  | 0 | 0 | 0 | 185 | 1665 | 21 | 0 | 0 | 0 | 0 | 0 |  | RTS 22/ II | RTS 22/ II | 0.35 | 3.15 |  | Práce |  |  |  | POL1_
14 | 210100001R00 | Ukončení vodičů v rozvaděči včetně zapojení a vodičové koncovky, , průřez do 2,5 mm2 | kus | 27 |  | 0 | 0 | 0 | 26.7 | 720.9 | 21 | 0 | 0 | 0 | 0 | 0 | M21 | RTS 22/ II | RTS 22/ II | 0.0505 | 1.36 |  | Práce |  |  |  | POL1_9
15 | 210100003R00 | Ukončení vodičů v rozvaděči včetně zapojení a vodičové koncovky, , průřez do 16 mm2 | kus | 10 |  | 0 | 0 | 0 | 43.5 | 435 | 21 | 0 | 0 | 0 | 0 | 0 | M21 | RTS 22/ II | RTS 22/ II | 0.08217 | 0.82 |  | Práce |  |  |  | POL1_9
16 | 34141304R | vodič CYY; silový, propojovací jednožilový; pevné uložení; jádro Cu plné holé; počet žil 1; jmen.průřez jádra 10,00 mm2; vnější průměr max 7,2 mm; izolace PVC; tl. izolace 1,4 mm | m | 12 |  | 0 | 34.6 | 415.2 | 0 | 0 | 21 | 0 | 0.00013 | 0 | 0 | 0 | SPCM | RTS 22/ II | RTS 22/ II | 0 | 0 |  | Specifikace |  |  |  | POL3_
17 | 210800005R00 | Montáž vodiče CYY, 10 mm2, uloženého pod omítkou, | m | 12 |  | 0 | 0 | 0 | 34 | 408 | 21 | 0 | 0 | 0 | 0 | 0 | M21 | RTS 22/ II | RTS 22/ II | 0.06415 | 0.77 |  | Práce |  |  |  | POL1_
18 | 34121554R1 | Kabel sdělovací s Cu jádrem JYTY 5 x 1 mm | m | 25 |  | 0 | 20 | 500 | 0 | 0 | 21 | 0 | 7e-05 | 0 | 0 | 0 |  | Vlastní | RTS 22/ II | 0 | 0 |  | Specifikace |  |  |  | POL3_
19 | 222281551R00 | JYTY 1 mm-CYKY do 2,5 mm, do 5 žil, volně ve žlabu | m | 25 |  | 0 | 0 | 0 | 23.2 | 580 | 21 | 0 | 0 | 0 | 0 | 0 |  | RTS 22/ II | RTS 22/ II | 0.04 | 1 |  | Práce |  |  |  | POL1_
20 | 210810045RT1 | Montáž kabelu CYKY 750 V, 3 x 1,5 mm2, pevně uloženého, včetně dodávky kabelu | m | 94 |  | 0 | 20.52 | 1928.88 | 52.68 | 4951.92 | 21 | 0 | 0.00016 | 0.02 | 0 | 0 | M21 | RTS 22/ II | RTS 22/ II | 0.09955 | 9.36 |  | Práce |  |  |  | POL1_9
21 | 210810046RT3 | Montáž kabelu CYKY 750 V, 3 x 2,5 mm2, pevně uloženého, včetně dodávky kabelu | m | 150 |  | 0 | 33.69 | 5053.5 | 52.61 | 7891.5 | 21 | 0 | 0.00023 | 0.03 | 0 | 0 | M21 | RTS 22/ II | RTS 22/ II | 0.09955 | 14.93 |  | Práce |  |  |  | POL1_9
22 | 210810057RT2 | Montáž kabelu CYKY 750 V, 5 žilového, pevně uloženého, včetně dodávky kabelu CYKY 5 x 6 mm2 | m | 15 |  | 0 | 131.76 | 1976.4 | 63.74 | 956.1 | 21 | 0 | 0.00056 | 0.01 | 0 | 0 | M21 | RTS 22/ II | RTS 22/ II | 0.12062 | 1.81 |  | Práce |  |  |  | POL1_9
23 | 3457114700R | trubka kabelová ohebná dvouplášťová korugovaná chránička; vnější plášť z HDPE, vnitřní z LDPE; vnější pr.= 40,0 mm; vnitřní pr.= 32,0 mm; mezní hodnota zatížení 450 N/5 cm; teplot.rozsah -45 až 60 °C; stupeň hořlavosti A1; mat. bezhalogenový; IP 40, při použití těsnicího kroužku IP 67 | m | 5 |  | 0 | 17.5 | 87.5 | 0 | 0 | 21 | 0 | 0.00019 | 0 | 0 | 0 | SPCM | RTS 22/ II | RTS 22/ II | 0 | 0 |  | Specifikace |  |  |  | POL3_
24 | 210010133R00 | Montáž trubky ochranné, polyetylenové, DN do 38 mm, pevně uložené | m | 5 | 0 | 0 | 0 | 0 | 66.9 | 334.5 | 21 | 0 | 0 | 0 | 0 | 0 | M21 | RTS 22/ II | RTS 22/ II | 0.13 | 0.65 |  | Práce |  |  |  | POL1_
25 | 220260027R00 | Krabice KO 125 ve zdi včetně vysekání lůžka | kus | 2 |  | 0 | 145.52 | 291.04 | 257.98 | 515.96 | 21 | 0 | 0.00032 | 0 | 0 | 0 |  | RTS 22/ II | RTS 22/ II | 0.55 | 1.1 |  | Práce |  |  |  | POL1_
26 | 210110041RT6 | Montáž spínače zapuštěného a polozapuštěného včetně zapojení, dodávky spínače, krytu a rámečku, jednopólového, , řazení 1 | kus | 1 |  | 0 | 225.8 | 225.8 | 68.7 | 68.7 | 21 | 0 | 0.00011 | 0 | 0 | 0 | M21 | RTS 22/ II | RTS 22/ II | 0.13 | 0.13 |  | Práce |  |  |  | POL1_9
27 | 210110043RT6 | Montáž spínače zapuštěného a polozapuštěného včetně zapojení, dodávky spínače, krytu a rámečku, sériového, , řazení 5 | kus | 2 |  | 0 | 286.95 | 573.9 | 82.55 | 165.1 | 21 | 0 | 0.00011 | 0 | 0 | 0 | M21 | RTS 22/ II | RTS 22/ II | 0.1562 | 0.31 |  | Práce |  |  |  | POL1_
28 | 210111011RT6 | Montáž zásuvky domovní zapuštěné včetně zapojení včetně dodávky zásuvky kompletní jednonásobné s ochr.kolíkem 16A/250VAC a rámečkem, , provedení 2P+PE, | kus | 2 |  | 0 | 205.2 | 410.4 | 130.8 | 261.6 | 21 | 0 | 9e-05 | 0 | 0 | 0 | M21 | RTS 22/ II | RTS 22/ II | 0.2475 | 0.5 |  | Práce |  |  |  | POL1_9
29 | 210111014RT6 | Montáž zásuvky domovní zapuštěné včetně zapojení, včetně dodávky zásuvky dvojnásobné s ochrannými kolíky 16A/250VAC a rámečku, , provedení 2x (2P+PE), | kus | 6 |  | 0 | 275.41 | 1652.46 | 131.59 | 789.54 | 21 | 0 | 6e-05 | 0 | 0 | 0 | M21 | RTS 22/ II | RTS 22/ II | 0.249 | 1.49 |  | Práce |  |  |  | POL1_9
30 | 220260020R00 | Krabice KU 68 ve zdi včetně vysekání lůžka | kus | 11 |  | 0 | 10.73 | 118.03 | 176.77 | 1944.47 | 21 | 0 | 0.00013 | 0 | 0 | 0 |  | RTS 22/ II | RTS 22/ II | 0.37 | 4.07 |  | Práce |  |  |  | POL1_
31 | R_3098732T | Zásuvka 1-násobná, s ochr. kolíkem, průběžná | kus | 34 |  | 0 | 205.7 | 6993.8 | 0 | 0 | 21 | 0 | 0 | 0 | 0 | 0 |  | Vlastní | Indiv | 0 | 0 |  | Specifikace |  |  |  | POL3_
32 | 210111032R00 | Montáž zásuvky domovní v krabici včetně zapojení, průběžné zapojení, venkovní , , provedení 2P+PE, | kus | 34 |  | 0 | 0 | 0 | 267.5 | 9095 | 21 | 0 | 0 | 0 | 0 | 0 | M21 | RTS 22/ II | RTS 22/ II | 0.506 | 17.2 |  | Práce |  |  |  | POL1_
33 | R_3058714T | Sodič, Typ3, 3KA, 230VAC | ks | 8 |  | 0 | 467.5 | 3740 | 0 | 0 | 21 | 0 | 0 | 0 | 0 | 0 |  | Vlastní | Indiv | 0 | 0 |  | Specifikace |  |  |  | POL3_
34 | 650063212R00 | typ 3, , do krabice | kus | 8 |  | 0 | 0 | 0 | 151 | 1208 | 21 | 0 | 0 | 0 | 0 | 0 |  | RTS 22/ II | RTS 22/ II | 0.285 | 2.28 |  | Práce |  |  |  | POL1_
Díl: | M65 | Elektroinstalace a veřejné osvětlení |  |  |  | 0 |  | 17640 |  | 2932 |  | 0 |  | 0 |  | 0 |  |  |  |  | 5.54 | [5 empty] | DIL
35 | 650801113R00 | stropního, přisazeného | kus | 4 |  | 0 | 0 | 0 | 143 | 572 | 21 | 0 | 0 | 0 | 0 | 0 |  | RTS 22/ II | RTS 22/ II | 0.27 | 1.08 |  | Práce |  |  |  | POL1_
36 | R_3084241T | Svítidlo typ A - závěsné/přisazené, LED, 26W, 3150lm, 4000K, Ra80, 1245x245x55mm | ks | 8 |  | 0 | 1810 | 14480 | 0 | 0 | 21 | 0 | 0 | 0 | 0 | 0 |  | Vlastní | Indiv | 0 | 0 |  | Specifikace |  |  |  | POL3_
37 | 650101521R00 | Montáž LED svítidla stropního přisazeného | kus | 8 |  | 0 | 0 | 0 | 235.5 | 1884 | 21 | 0 | 0 | 0 | 0 | 0 |  | RTS 22/ II | RTS 22/ II | 0.445 | 3.56 |  | Práce |  |  |  | POL1_
38 | R_3085820T | Svítidlo typ B - závěsné, LED asymetrické, 35W, 4500lm, 4000K, Ra80, 1245x244x52mm | ks | 2 |  | 0 | 1580 | 3160 | 0 | 0 | 21 | 0 | 0 | 0 | 0 | 0 |  | Vlastní | Indiv | 0 | 0 |  | Specifikace |  |  |  | POL3_
39 | 650101531R00 | LED, stropního, zavěšeného | kus | 2 |  | 0 | 0 | 0 | 238 | 476 | 21 | 0 | 0 | 0 | 0 | 0 |  | RTS 22/ II | RTS 22/ II | 0.45 | 0.9 |  | Práce |  |  |  | POL1_
Díl: | VN | Vedlejší náklady |  |  |  | 0 |  | 0 |  | 4518 |  | 0 |  | 0 |  | 0 |  |  |  |  | 6 | [5 empty] | DIL
40 | 905 R01 | Hzs-revize provoz.souboru a st.obj., Revize | h | 6 |  | 0 | 0 | 0 | 753 | 4518 | 21 | 0 | 0 | 0 | 0 | 0 | Prav.M | RTS 22/ II | RTS 22/ II | 1 | 6 |  | HZS |  |  |  | POL10_
Díl: | M65 | Elektroinstalace a veřejné osvětlení |  |  |  | 0 |  | 463.8 |  | 1475.8 |  | 0 |  | 0 |  | 0 |  |  |  |  | 2.66 | [5 empty] | DIL
41 | 34832851R | závěs lankový; zavěšení svítidla, 2x; l = 2 000 mm | sada | 2 |  | 0 | 216.5 | 433 | 0 | 0 | 21 | 0 | 0 | 0 | 0 | 0 | SPCM | RTS 22/ II | RTS 22/ II | 0 | 0 |  | Specifikace |  |  |  | POL3_
42 | 210203814R00 | Montáž závěsu lankového, ke svítidlu | kus | 2 |  | 0 | 0 | 0 | 183.5 | 367 | 21 | 0 | 0 | 0 | 0 | 0 | M21 | RTS 22/ II | RTS 22/ II | 0.35 | 0.7 |  | Práce |  |  |  | POL1_
43 | 211010009RT2 | Osazení hmoždinky do zdiva z tvrdého kamene, nebo betonu, průměr 6 mm, včetně dodávky | kus | 28 |  | 0 | 1.1 | 30.8 | 39.6 | 1108.8 | 21 | 0 | 0 | 0 | 0 | 0 | M21 | RTS 22/ II | RTS 22/ II | 0.07 | 1.96 |  | Práce |  |  |  | POL1_
Díl: | VN | Vedlejší náklady |  |  |  | 0 |  | 0 |  | 9105 |  | 0 |  | 0 |  | 0 |  |  |  |  | 10 | [5 empty] | DIL
44 | 913 R00.1 | Hzs - Stavební dělník, demontáž stávající elektroinstalace | h | 2 |  | 0 | 0 | 0 | 428.5 | 857 | 21 | 0 | 0 | 0 | 0 | 0 |  | Vlastní | RTS 22/ II | 1 | 2 |  | HZS |  |  |  | POL10_
45 | 905 R02 | Hzs-revize provoz.souboru a st.obj., Uprava stavajiciho rozvadece | h | 8 |  | 0 | 0 | 0 | 531 | 4248 | 21 | 0 | 0 | 0 | 0 | 0 | Prav.M | RTS 22/ II | RTS 22/ II | 1 | 8 |  | HZS |  |  |  | POL10_
46 | 005241010R | Dokumentace skutečného provedení | Soubor | 1 |  | 0 | 0 | 0 | 4000 | 4000 | 21 | 0 | 0 | 0 | 0 | 0 |  | RTS 22/ II | Indiv | 0 | 0 |  | VRN |  |  |  | POL99_8
|  | Náklady zhotovitele, které vzniknou v souvislosti s povinnostmi zhotovitele při předání a převzetí díla. | [24 empty] | POP | Náklady zhotovitele, které vzniknou v souvislosti s povinnostmi zhotovitele při předání a převzetí díla.
[25 empty] | 15 | 21 | DPH
| Celkem |  |  |  |  | 0 | [18 empty] | 0 | 0 | SUM
END
Note on S6: Jedná se o informaci, zda se jedná o položku, která je do rozpočtu zadána z cenové soustavy RTS, nebo vlastní.
Note on T6: Jedná se o název CÚ, která je zadána u položky rozpočtu

## SO 07-WC
Položkový rozpočet | [22 empty] | #TypZaznamu#
S: |  | SO 07 - STAVEBNÍ ÚPRAVY NA BEZBARIÉROVÉ WC | [20 empty] | STA
O: | [22 empty] | OBJ
R: | [22 empty] | ROZ
C: | [22 empty] | CAS_STR
P.č. | Číslo položky | Název položky | MJ | množství | cena / MJ | Celkem | Dodávka | Dodávka celk. | Montáž | Montáž celk. | DPH | cena s DPH | hmotnost / MJ | hmotnost celk.(t) | dem. hmotnost / MJ | dem. hmotnost celk.(t) | Ceník | Cen. soustava | Nhod / MJ | Nhod celk.
Díl: | 3 | Svislé a kompletní konstrukce |  |  |  | 0 |  | 1754.84 |  | 2254.26 |  | 0 |  | 0.26 |  | 0 |  |  |  | 2.38 |  |  | DIL
1 | 342255024R00 | Příčky z desek porobetonových tl. 10,0 cm | m2 | 4.1155 |  | 0 | 385.95 | 1588.38 | 446.05 | 1835.72 | 21 | 0 | 0.05654 | 0.23 | 0 | 0 |  |  | 0.51745 | 2.13 |  |  | POL1_0
|  | 3,55*1,61-0,8*2,0 |  | 4.1155 | [18 empty] | VV | 0
2 | 317120021RAB | Osazení překladů keram. ploch., otvor š. do 105 cm, včetně dodávky 125 x 14,5 x 7 cm | kus | 1 |  | 0 | 166.46 | 166.46 | 418.54 | 418.54 | 21 | 0 | 0.03369 | 0.03 | 0 | 0 |  |  | 0.25234 | 0.25 |  |  | POL2_0
Díl: | 60 | Úpravy povrchů, omítky |  |  |  | 0 |  | 1406.32 |  | 10561.57 |  | 0 |  | 0.03 |  | 0.87 |  |  |  | 17.65 |  |  | DIL
3 | 289902111R00 | Otlučení nebo odsekání omítek stěn, pod obkladem + odhad poškození | m2 | 13.8783 |  | 0 | 0 | 0 | 590 | 8188.2 | 21 | 0 | 0 | 0 | 0.063 | 0.87 |  |  | 1.006 | 13.96 |  |  | POL1_0
|  | 10,8783+3 |  | 13.8783 | [18 empty] | VV | 0
4 | 602023147RT1 | Stěrka stěn sádrová, ručně, tloušťka vrstvy 2 mm | m2 | 15.3646 |  | 0 | 91.53 | 1406.32 | 154.47 | 2373.37 | 21 | 0 | 0.0021 | 0.03 | 0 | 0 |  |  | 0.24 | 3.69 |  |  | POL1_0
|  | 1,55*2*(1,61+1,65) |  | 10.106 | [18 empty] | VV | 0
|  | 3,55*1,61*1,2-0,8*2,0 |  | 5.2586 | [18 empty] | VV | 0
Díl: | 61 | Upravy povrchů vnitřní |  |  |  | 0 |  | 972.61 |  | 6813.67 |  | 0 |  | 0.69 |  | 0 |  |  |  | 10.58 |  |  | DIL
5 | 612100020 | Začištění omítek kolem oken a dveří | m | 5.6 |  | 0 | 3.64 | 20.38 | 92.36 | 517.22 | 21 | 0 | 0.00431 | 0.02 | 0 | 0 |  |  | 0.1929 | 1.08 |  |  | POL1_0
|  | 0,8*2+2,0*2 |  | 5.6 | [18 empty] | VV | 0
6 | 612421615R00 | Omítka vnitřní zdiva, MVC, hrubá zatřená, pod obkladem + odhad poškození | m2 | 13.8783 |  | 0 | 36.59 | 507.81 | 222.41 | 3086.67 | 21 | 0 | 0.03921 | 0.54 | 0 | 0 |  |  | 0.396 | 5.5 |  |  | POL1_0
7 | 612481211R00 | Montáž výztužné sítě (perlinky) do stěrky-stěny, včetně sítě | m2 | 6 |  | 0 | 0 | 0 | 330 | 1980 | 21 | 0 | 0 | 0 | 0 | 0 |  |  | 0.362 | 2.17 |  |  | POL1_0
8 | 612403380R00 | Hrubá výplň rýh ve stěnách do 3x3 cm maltou ze SMS | m | 4 |  | 0 | 5.1 | 20.4 | 60.7 | 242.8 | 21 | 0 | 0.00156 | 0.01 | 0 | 0 |  |  | 0.12 | 0.48 |  |  | POL1_0
9 | 612403386R00 | Hrubá výplň rýh ve stěnách do 7x7cm maltou z SMS | m | 3 |  | 0 | 56.42 | 169.26 | 166.58 | 499.74 | 21 | 0 | 0.01733 | 0.05 | 0 | 0 |  |  | 0.253 | 0.76 |  |  | POL1_0
10 | 612403388R00 | Hrubá výplň rýh ve stěnách do 15x15cm maltou z SMS | m | 2 |  |  | 127.38 | 254.76 | 243.62 | 487.24 | 21 | 0 | 0.03713 | 0.07 | 0 | 0 |  |  | 0.293 | 0.59 |  |  | POL1_0
Díl: | 63 | Podlahy a podlahové konstrukce |  |  |  | 0 |  | 472.81 |  | 503.44 |  | 0 |  | 0.02 |  | 0 |  |  |  | 0.7 |  |  | DIL
11 | 632419104RT2 | Samonivelač. stěrka, ruční zpracování do tl.4 mm, cementová podlahová stěrka | m2 | 2.75 |  | 0 | 171.93 | 472.81 | 183.07 | 503.44 | 21 | 0 | 0.00714 | 0.02 | 0 | 0 |  |  | 0.254 | 0.7 |  |  | POL1_0
Díl: | 94 | Lešení a stavební výtahy |  |  |  | 0 |  | 189.28 |  | 518.18 |  | 0 |  | 0.01 |  | 0 |  |  |  | 0.91 |  |  | DIL
12 | 941955002R00 | Lešení lehké pomocné, výška podlahy do 1,9 m, pronájem | m2 | 4 |  | 0 | 47.32 | 189.28 | 124.18 | 496.72 | 21 | 0 | 0.00158 | 0.01 | 0 | 0 |  |  | 0.214 | 0.86 |  |  | POL1_0
13 | 998009101R00 | Přesun hmot lešení samostatně budovaného | t | 0.007 |  | 0 | 0 | 0 | 3065 | 21.46 | 21 | 0 | 0 | 0 | 0 | 0 |  |  | 7.348 | 0.05 |  |  | POL1_0
Díl: | 95 | Dokončovací kce na pozem.stav. |  |  |  | 0 |  | 0 |  | 69.6 |  | 0 |  | 0 |  | 0 |  |  |  | 0.18 |  |  | DIL
14 | 952902110R00 | Čištění zametáním v místnostech a chodbách | m2 | 12 |  | 0 | 0 | 0 | 5.8 | 69.6 | 21 | 0 | 0 | 0 | 0 | 0 |  |  | 0.015 | 0.18 |  |  | POL1_0
Díl: | 96 | Bourání konstrukcí |  |  |  | 0 |  | 123.95 |  | 2793.48 |  | 0 |  | 0 |  | 1.64 |  |  |  | 6.31 |  |  | DIL
15 | 962031132R00 | Bourání příček cihelných tl. 10 cm | m2 | 5.7155 |  | 0 | 15.84 | 90.53 | 113.16 | 646.77 | 21 | 0 | 0.00067 | 0 | 0.131 | 0.75 |  |  | 0.207 | 1.18 |  |  | POL1_0
|  | 3,55*1,61 |  | 5.7155 | [18 empty] | VV | 0
16 | 965081713RT1 | Bourání dlaždic keramických tl. 1 cm, nad 1 m2, ručně, dlaždice keramické | m2 | 2.9785 |  | 0 | 0 | 0 | 95.6 | 284.74 | 21 | 0 | 0 | 0 | 0.02 | 0.06 |  |  | 0.23 | 0.69 |  |  | POL1_0
|  | 1,61*1,85 |  | 2.9785 | [18 empty] | VV | 0
17 | 978059531R00 | Odsekání vnitřních obkladů stěn nad 2 m2 | m2 | 10.8783 |  | 0 | 0 | 0 | 125 | 1359.79 | 21 | 0 | 0 | 0 | 0.068 | 0.74 |  |  | 0.3 | 3.26 |  |  | POL1_0
|  | 1,53*(1,61*2+1,14*2+0,6*2+1,61)-1,53*0,6*2 |  | 10.8783 | [18 empty] | VV | 0
18 | 968061125R00 | Vyvěšení dřevěných dveřních křídel pl. do 2 m2 | kus | 1 |  | 0 | 0 | 0 | 19 | 19 | 21 | 0 | 0 | 0 | 0 | 0 |  |  | 0.05 | 0.05 |  |  | POL1_0
19 | 968072455R00 | Vybourání kovových dveřních zárubní pl. do 2 m2 | m2 | 1.2 |  | 0 | 27.85 | 33.42 | 402.65 | 483.18 | 21 | 0 | 0.00117 | 0 | 0.076 | 0.09 |  |  | 0.939 | 1.13 |  |  | POL1_0
|  | 0,6*2,0 |  | 1.2 | [18 empty] | VV | 0
Díl: | 97 | Prorážení otvorů |  |  |  | 0 |  | 95.61 |  | 13608.71 |  | 0 |  | 0 |  | 0.14 |  |  |  | 12.58 |  |  | DIL
20 | 974031121R00 | Vysekání rýh ve zdi cihelné 3 x 3 cm, elektro | m | 4 |  | 0 | 11.3 | 45.2 | 73.6 | 294.4 | 21 | 0 | 0.00049 | 0 | 0.002 | 0.01 |  |  | 0.176 | 0.7 |  |  | POL1_0
21 | 974100020 | Vysekání rýh ve zdivu z cihel 7 x 7 cm | m | 3 |  | 0 | 9.27 | 27.81 | 155.73 | 467.19 | 21 | 0 | 0.00049 | 0 | 0.018 | 0.05 |  |  | 0.39213 | 1.18 |  |  | POL1_0
22 | 974100030RA0 | Vysekání rýh ve zdivu z cihel, 15 x 15 cm | m | 2 |  | 0 | 11.3 | 22.6 | 316.2 | 632.4 | 21 | 0 | 0.00049 | 0 | 0.04 | 0.08 |  |  | 0.7794 | 1.56 |  |  | POL2_0
23 | 979082111R00 | Vnitrostaveništní doprava suti do 10 m | t | 2.66 |  | 0 | 0 | 0 | 357.5 | 950.95 | 21 | 0 | 0 | 0 | 0 | 0 |  |  | 0.942 | 2.51 |  |  | POL1_0
|  | 0,88+1,64+0,14 |  | 2.66 | [18 empty] | VV | 0
24 | 979082121R00 | Příplatek k vnitrost. dopravě suti za dalších 5 m | t | 26.6 |  | 0 | 0 | 0 | 39.8 | 1058.68 | 21 | 0 | 0 | 0 | 0 | 0 |  |  | 0.105 | 2.79 |  |  | POL1_0
25 | 979095312R00 | Naložení a složení suti | t | 2.66 |  | 0 | 0 | 0 | 1138 | 3027.08 | 21 | 0 | 0 | 0 | 0 | 0 |  |  | 0.956 | 2.54 |  |  | POL1_0
26 | 979081111R00 | Odvoz suti a vybour. hmot na skládku do 1 km | t | 2.66 |  | 0 | 0 | 0 | 256.5 | 682.29 | 21 | 0 | 0 | 0 | 0 | 0 |  |  | 0.49 | 1.3 |  |  | POL1_0
27 | 979081121R00 | Příplatek k odvozu za každý další 1 km do 20 km | t | 53.2 |  | 0 | 0 | 0 | 24.6 | 1308.72 | 21 | 0 | 0 | 0 | 0 | 0 |  |  | 0 | 0 |  |  | POL1_0
|  | 2,66*20 |  | 53.2 | [18 empty] | VV | 0
28 | 979990102R00 | Poplatek za skládku suti - směs betonu a cihel, suť | t | 2.66 |  | 0 | 0 | 0 | 1950 | 5187 | 21 | 0 | 0 | 0 | 0 | 0 |  |  | 0 | 0 |  |  | POL1_0
Díl: | 99 | Staveništní přesun hmot |  |  |  | 0 |  | 0 |  | 367.75 |  | 0 |  | 0 |  | 0 |  |  |  | 0.32 |  |  | DIL
29 | 998011002R00 | Přesun hmot pro budovy zděné | t | 1.033 |  | 0 | 0 | 0 | 356 | 367.75 | 21 | 0 | 0 | 0 | 0 | 0 |  |  | 0.307 | 0.32 |  |  | POL1_0
|  | 0,27+0,033+0,71+0,02 |  | 1.033 | [18 empty] | VV | 0
Díl: | 721 | Vnitřní kanalizace |  |  |  | 0 |  | 671.04 |  | 4664.32 |  | 0 |  | 0 |  | 0 |  |  |  | 3.86 |  |  | DIL
30 | 721176103R00 | Potrubí HT připojovací D 50 x 1,8 mm, včetně tvarovek a montáže | m | 2 |  | 0 | 82.67 | 165.34 | 237.33 | 474.66 | 21 | 0 | 0.00047 | 0 | 0 | 0 |  |  | 0.359 | 0.72 |  |  | POL1_0
31 | 721176105R00 | Potrubí HT připojovací D 110 x 2,7 mm, včetně tvarovek a montáže | m | 2 |  | 0 | 252.23 | 504.46 | 762.77 | 1525.54 | 21 | 0 | 0.00152 | 0 | 0 | 0 |  |  | 1.173 | 2.35 |  |  | POL1_0
32 | 721290111R00 | Zkouška těsnosti kanalizace vodou | m | 2 |  | 0 | 0.62 | 1.24 | 25.68 | 51.36 | 21 | 0 | 0 | 0 | 0 | 0 |  |  | 0.048 | 0.1 |  |  | POL1_0
33 | 721194104R00 | Vyvedení odpadních výpustek D 40 x 1,8 | kus | 1 |  | 0 | 0 | 0 | 83.5 | 83.5 | 21 | 0 | 0 | 0 | 0 | 0 |  |  | 0.157 | 0.16 |  |  | POL1_0
34 | 721194109R00 | Vyvedení odpadních výpustek D 110 x 2,3 | kus | 2 |  | 0 | 0 | 0 | 138 | 276 | 21 | 0 | 0 | 0 | 0 | 0 |  |  | 0.259 | 0.52 |  |  | POL1_0
35 | 721.R1 | Kotevní prvky pro kanalizaci | soubor | 1 |  | 0 | 0 | 0 | 350 | 350 | 21 | 0 | 0 | 0 | 0 | 0 |  |  | 0 | 0 |  |  | POL1_0
36 | 721.R2 | Napojení na stávající rozvod kanalizace objektu, tvarovka, výřez | soubor | 2 |  | 0 | 0 | 0 | 950 | 1900 | 21 | 0 | 0 | 0 | 0 | 0 |  |  | 0 | 0 |  |  | POL1_0
37 | 998721102R00 | Přesun hmot pro vnitřní kanalizaci, výšky do 12 m | t | 0.004 |  | 0 | 0 | 0 | 815 | 3.26 | 21 | 0 | 0 | 0 | 0 | 0 |  |  | 1.523 | 0.01 |  |  | POL1_0
Díl: | 722 | Vnitřní vodovod |  |  |  | 0 |  | 1094.84 |  | 5512.44 |  | 0 |  | 0.04 |  | 0 |  |  |  | 7.07 |  |  | DIL
38 | 722172332R00 | Potrubí z PPR, teplá, D 25x4,2 mm, včetně tvarovek a montáže | m | 2 |  | 0 | 101.25 | 202.5 | 376.25 | 752.5 | 21 | 0 | 0.00522 | 0.01 | 0 | 0 |  |  | 0.6343 | 1.27 |  |  | POL1_0
39 | 722172312R00 | Potrubí z PPR, studená, D 25x3,5 mm, včetně tvarovek a montáže | m | 6 |  | 0 | 93.11 | 558.66 | 369.89 | 2219.34 | 21 | 0 | 0.00518 | 0.03 | 0 | 0 |  |  | 0.6343 | 3.81 |  |  | POL1_0
40 | 722181242RT8 | Izolace návleková tl. stěny 9 mm, vnitřní průměr 25 mm | m | 8 |  | 0 | 39.67 | 317.36 | 63.33 | 506.64 | 21 | 0 | 4e-05 | 0 | 0 | 0 |  |  | 0.129 | 1.03 |  |  | POL1_0
41 | 722290234R00 | Proplach a dezinfekce vodovod.potrubí | m | 8 |  | 0 | 1.59 | 12.72 | 33.31 | 266.48 | 21 | 0 | 1e-05 | 0 | 0 | 0 |  |  | 0.062 | 0.5 |  |  | POL1_0
42 | 722280109R00 | Tlaková zkouška vodovodního potrubí | m | 8 |  | 0 | 0.45 | 3.6 | 28.85 | 230.8 | 21 | 0 | 0 | 0 | 0 | 0 |  |  | 0.05 | 0.4 |  |  | POL1_0
43 | 722.R1 | Kotevní prvky pro vodovod | soubor | 1 |  | 0 | 0 | 0 | 850 | 850 | 21 | 0 | 0 | 0 | 0 | 0 |  |  | 0 | 0 |  |  | POL1_0
44 | 722.R2 | Napojení na stávající rozvod vody v objektu | soubor | 1 |  | 0 | 0 | 0 | 650 | 650 | 21 | 0 | 0 | 0 | 0 | 0 |  |  | 0 | 0 |  |  | POL1_0
45 | 998722102R00 | Přesun hmot pro vnitřní vodovod | t | 0.045 |  | 0 | 0 | 0 | 815 | 36.68 | 21 | 0 | 0 | 0 | 0 | 0 |  |  | 1.374 | 0.06 |  |  | POL1_0
Díl: | 725 | Zařizovací předměty |  |  |  | 0 |  | 19960.26 |  | 24937.74 |  | 0 |  | 0.07 |  | 0.03 |  |  |  | 3.67 |  |  | DIL
46 | 72529A | Madlo pevné 900 mm, invalidní program | soubor | 1 |  | 0 | 0 | 0 | 2150 | 2150 | 21 | 0 | 0.002 | 0 | 0 | 0 |  |  | 0.38 | 0.38 |  |  | POL1_0
47 | 72529B,D | Madlo sklopné s držákem toaletního papíru, 800 mm, invalidní program | soubor | 1 |  | 0 | 0 | 0 | 1950 | 1950 | 21 | 0 | 0.002 | 0 | 0 | 0 |  |  | 0.38 | 0.38 |  |  | POL1_0
48 | 72529C1 | Oddálené ovládání pneumatické podomítkové, , splachování | ks | 1 |  | 0 | 0 | 0 | 3450 | 3450 | 21 | 0 | 0 | 0 | 0 | 0 |  |  | 0 | 0 |  |  | POL1_0
49 | 72529O | Madlo pevné svislé 500 mm, invalidní program | soubor | 1 |  | 0 | 0 | 0 | 1250 | 1250 | 21 | 0 | 0.002 | 0 | 0 | 0 |  |  | 0.38 | 0.38 |  |  | POL1_0
50 | 725 29-J | Zásobník nerez na papírové ručníky + koš, invalidní program | kus | 1 |  | 0 | 1850 | 1850 | 0 | 0 | 21 | 0 | 0.0244 | 0.02 | 0 | 0 |  |  | 0 | 0 |  |  | POL3_0
51 | 72529F | Záchodový kartáč | ks | 1 |  | 0 | 0 | 0 | 980 | 980 | 21 | 0 | 0 | 0 | 0 | 0 |  |  | 0 | 0 |  |  | POL1_0
52 | 72529G | Zásobník na tekuté mýdlo | ks | 1 |  | 0 | 0 | 0 | 850 | 850 | 21 | 0 | 0 | 0 | 0 | 0 |  |  | 0 | 0 |  |  | POL1_0
53 | 72529I | Odpadkový koš, nerez, invalidní program, automat. otevírání | ks | 1 |  | 0 | 0 | 0 | 2850 | 2850 | 21 | 0 | 0 | 0 | 0 | 0 |  |  | 0 | 0 |  |  | POL1_0
54 | 725 29-M | Zrcadlo 180x70x3,8 cm, dolní hrana 900 mm, iinvalidní program | kus | 1 |  | 0 | 1050 | 1050 | 0 | 0 | 21 | 0 | 0.01 | 0.01 | 0 | 0 |  |  | 0 | 0 |  |  | POL3_0
55 | 642346124RE | Mísa klozetová stojící 45cm, splachovač 1,2m , 360x670x450 mm, invalidní program | kus | 1 |  | 0 | 4560 | 4560 | 0 | 0 | 21 | 0 | 0.017 | 0.02 | 0 | 0 |  |  | 0 | 0 |  |  | POL3_0
56 | 725823111RT1 | Baterie umyvadlová stoján. ruční, bez otvír.odpadu, standardní, invalidní program | kus | 1 |  | 0 | 1859.22 | 1859.22 | 590.78 | 590.78 | 21 | 0 | 0.00085 | 0 | 0 | 0 |  |  | 0.445 | 0.45 |  |  | POL1_0
57 | 725017182R00 | Umyvadlo na šrouby 60 x 47 cm, bílé, invalidní program | soubor | 1 |  | 0 | 1626.04 | 1626.04 | 1333.96 | 1333.96 | 21 | 0 | 0.01531 | 0.02 | 0 | 0 |  |  | 1.189 | 1.19 |  |  | POL1_0
58 | 72529 | Montáž veškerých prvků invalidního programu, včetně kotevních a spojovacích prvků | soubor | 1 |  | 0 | 0 | 0 | 3500 | 3500 | 21 | 0 | 0 | 0 | 0 | 0 |  |  | 0 | 0 |  |  | POL1_0
59 | 358138 | Signalizace nouzového volání u WC a u podlahy, invalidní program | soubor | 1 |  | 0 | 5235 | 5235 | 0 | 0 | 21 | 0 | 0.00017 | 0 | 0 | 0 |  |  | 0 | 0 |  |  | POL3_0
|  | Sada pro nouzovou signalizaci slouží k přivolání pomoci tělesně postiženým, (podle vyhlášky č. 398/2009 Sb. o bezbariérovém užívání staveb). | [20 empty] | POP |  | Sada pro nouzovou signalizaci slouží k přivolání pomoci tělesně postiženým, (podle vyhlášky č. 398/2009 Sb. o bezbariérovém užívání staveb).
|  | Stiskem nouzového signálního tlačítka nebo zatažením za šňůru dojde k aktivaci alarmu – kontrolní modul vydává nepřetržitý akustický signál a současně bliká výstražné světlo. Rozsvícená LED dioda zabudovaná v nouzovém tlačítku (tzv. uklidňovací světlo) informuje postiženého, že jeho nouzové volání bylo zaregistrováno a pomoc je na cestě. Stiskem resetovacího tlačítka se zruší akustická i optická signalizace a rovněž zhasne uklidňovací světlo. | [20 empty] | POP |  | Stiskem nouzového signálního tlačítka nebo zatažením za šňůru dojde k aktivaci alarmu – kontrolní modul vydává nepřetržitý akustický signál a současně bliká výstražné světlo. Rozsvícená LED dioda zabudovaná v nouzovém tlačítku (tzv. uklidňovací světlo) informuje postiženého, že jeho nouzové volání bylo zaregistrováno a pomoc je na cestě. Stiskem resetovacího tlačítka se zruší akustická i optická signalizace a rovněž zhasne uklidňovací světlo.
|  | Signalizace bude napojena do prostoru chodby. | [20 empty] | POP |  | Signalizace bude napojena do prostoru chodby.
60 | 725-R1 | Sušák na ruce, včetně napojení na elektro, montáže | ks | 1 |  | 0 | 0 | 0 | 5650 | 5650 | 21 | 0 | 0 | 0 | 0 | 0 |  |  | 0 | 0 |  |  | POL1_0
|  | Osoušeč rukou s rychlostí proudění vzduchu 396 km / h. Přední kryt z lakované nerezové oceli, zadní panel z plastu | [20 empty] | POP |  | Osoušeč rukou s rychlostí proudění vzduchu 396 km / h. Přední kryt z lakované nerezové oceli, zadní panel z plastu
61 | 725290020RA0 | Demontáž umyvadla včetně baterie a konzol | kus | 1 |  | 0 | 0 | 0 | 383 | 383 | 21 | 0 | 0 | 0 | 0.03187 | 0.03 |  |  | 0.89376 | 0.89 |  |  | POL2_0
62 | 5413220.R1 | Ohřívač vody průtokový elektrický, napojení na baterii, vč. elektoistalace | kus | 1 |  | 0 | 3780 | 3780 | 0 | 0 | 21 | 0 | 0.0015 | 0 | 0 | 0 |  |  | 0 | 0 |  |  | POL3_0
Elektrický průtokový ohřívač bez zabudovaného zásobníku vody Min.tlaku vody 0,04 MPa. Zimní/letní režim - manuálním přepínáním výkonu Výkonové provedení: 4,4/7 kW
Díl: | 766 | Konstrukce truhlářské |  |  |  | 0 |  | 7877.5 |  | 3731.8 |  | 0 |  | 0.02 |  | 0 |  |  |  | 0.11 |  |  | DIL
63 | 54914621R1 | Dveřní kování klíč Cr, invalidní program | kus | 1 |  | 0 | 750 | 750 | 0 | 0 | 21 | 0 | 0.0008 | 0 | 0 | 0 |  |  | 0 | 0 |  |  | POL3_0
64 | 766662811R00 | Demontáž prahů dveří 1křídlových | kus | 1 |  | 0 | 0 | 0 | 31.8 | 31.8 | 21 | 0 | 0 | 0 | 0.0018 | 0 |  |  | 0.11 | 0.11 |  |  | POL1_0
65 | 61161804R | Dveře vnitřní hladké plné 1kř. 800/1970, dle výběru investora, pro montáž madla, invalid. | kus | 1 |  | 0 | 6950 | 6950 | 0 | 0 | 21 | 0 | 0.02 | 0.02 | 0 | 0 |  |  | 0 | 0 |  |  | POL3_0
66 | 766R1 | Madlo na dveře, vč. montáže, invalidní program | soubor | 2 |  | 0 | 0 | 0 | 1850 | 3700 | 21 | 0 | 0 | 0 | 0 | 0 |  |  | 0 | 0 |  |  | POL1_0
67 | 61187156R | Prah dubový délka 80 cm šířka 10 cm tl. 2 cm | kus | 1 |  | 0 | 177.5 | 177.5 | 0 | 0 | 21 | 0 | 0.00107 | 0 | 0 | 0 |  |  | 0 | 0 |  |  | POL3_0
Díl: | 767 | Konstrukce zámečnické |  |  |  | 0 |  | 1450 |  | 430.28 |  | 0 |  | 0.01 |  | 0 |  |  |  | 0.83 |  |  | DIL
68 | 767681210R00 | Montáž zárubní ocelových 1 křídlových | kus | 1 |  | 0 | 0 | 0 | 404 | 404 | 21 | 0 | 0 | 0 | 0 | 0 |  |  | 0.76 | 0.76 |  |  | POL1_0
69 | 5533030-1 | Zárubeň ocelová 800x1970x100, vč. nátěru | kus | 1 |  | 0 | 1450 | 1450 | 0 | 0 | 21 | 0 | 0.0113 | 0.01 | 0 | 0 |  |  | 0 | 0 |  |  | POL3_0
70 | 998767101R00 | Přesun hmot pro zámečnické konstr. | t | 0.02 |  | 0 | 0 | 0 | 1314 | 26.28 | 21 | 0 | 0 | 0 | 0 | 0 |  |  | 3.327 | 0.07 |  |  | POL1_0
Díl: | 771 | Podlahy z dlaždic a obklady |  |  |  | 0 |  | 2479 |  | 5163.06 |  | 0 |  | 0.07 |  | 0 |  |  |  | 7.44 |  |  | DIL
71 | 771101210R00 | Penetrace podkladu pod dlažby | m2 | 2.75 |  | 0 | 22.8 | 62.7 | 33.1 | 91.03 | 21 | 0 | 0.00021 | 0 | 0 | 0 |  |  | 0.05 | 0.14 |  |  | POL1_0
72 | 771575101R00 | Montáž podlah z dlažby keramické do tmele | m2 | 2.75 |  | 0 | 29.97 | 82.42 | 729.03 | 2004.83 | 21 | 0 | 0.00423 | 0.01 | 0 | 0 |  |  | 1.217 | 3.35 |  |  | POL1_0
73 | 59764206 | Dlažba dle výběru investora | m2 | 3.025 |  | 0 | 750 | 2268.75 | 0 | 0 | 21 | 0 | 0.0192 | 0.06 | 0 | 0 |  |  | 0 | 0 |  |  | POL3_0
|  | 1,1*2,75 |  | 3.025 | [18 empty] | VV | 0
dlažba keramická slinutá nemrazuvzdorná do interiéru povrch hladký/matný tl do 10mm, rozměr 200/200 mm, protiskluz R 11
74 | 771579790R00 | Příplatek za diagonální kladení | m2 | 2.75 |  | 0 | 0 | 0 | 79.7 | 219.18 | 21 | 0 | 0 | 0 | 0 | 0 |  |  | 0.15 | 0.41 |  |  | POL1_0
75 | 771101141R1 | Hydroizolační stěrka jednovrstvá, vč. materiálu | m2 | 2.75 |  | 0 | 0 | 0 | 265 | 728.75 | 21 | 0 | 0 | 0 | 0 | 0 |  |  | 0.25 | 0.69 |  |  | POL1_0
76 | 771249111R00 | Řezání dlaždic. diamant. kotoučem tl. 22 mm | m | 6.52 |  | 0 | 9.39 | 61.22 | 225.61 | 1470.98 | 21 | 0 | 0 | 0 | 0 | 0 |  |  | 0.373 | 2.43 |  |  | POL1_0
|  | 2*(1,65+1,61) |  | 6.52 | [18 empty] | VV | 0
77 | 998771101R00 | Přesun hmot pro podlahy z dlaždic | t | 0.1 |  | 0 | 0 | 0 | 672 | 67.2 | 21 | 0 | 0 | 0 | 0 | 0 |  |  | 1.598 | 0.16 |  |  | POL1_0
78 | 7714710R.1 | Obklad soklíků keram.rovných do MC, včetně soklíku | m | 0.9 |  | 0 | 4.34 | 3.91 | 645.66 | 581.09 | 21 | 0 | 0.00518 | 0 | 0 | 0 |  |  | 0.294 | 0.26 |  |  | POL1_0
Díl: | 781 | Obklady keramické |  |  |  | 0 |  | 10416.81 |  | 18516.09 |  | 0 |  | 0.19 |  | 0 |  |  |  | 36.2 |  |  | DIL
79 | 781101210R00 | Penetrace podkladu pod obklady | m2 | 11.44 |  | 0 | 22.8 | 260.83 | 33.1 | 378.66 | 21 | 0 | 0.00021 | 0 | 0 | 0 |  |  | 0.05 | 0.57 |  |  | POL1_0
|  | 2,0*2*(1,65+1,61) |  | 13.04 | [18 empty] | VV | 0
|  | -0,8*2,0 |  | -1.6 | [18 empty] | VV | 0
80 | 781415011R00 | Montáž obkladů stěn do tmele, včetně lišt | m2 | 11.44 |  | 0 | 27.56 | 315.29 | 898.44 | 10278.15 | 21 | 0 | 0.0049 | 0.06 | 0 | 0 |  |  | 1.517 | 17.35 |  |  | POL1_0
81 | 597813 | Obkládačka, dle výběru investora | m2 | 12.584 |  | 0 | 750 | 9438 | 0 | 0 | 21 | 0 | 0.0105 | 0.13 | 0 | 0 |  |  | 0 | 0 |  |  | POL3_0
|  | 1,1*11,44 |  | 12.584 | [18 empty] | VV | 0
Obklad keramický hladký 100/ 100mm, jednobarevný
82 | 781419706R00 | Příplatek za spárovací vodotěsnou hmotu - plošně | m2 | 11.44 |  | 0 | 35.2 | 402.69 | 15 | 171.6 | 21 | 0 | 0.00011 | 0 | 0 | 0 |  |  | 0 | 0 |  |  | POL1_0
83 | 998781101R00 | Přesun hmot pro obklady keramické | t | 11.44 |  | 0 | 0 | 0 | 672 | 7687.68 | 21 | 0 | 0 | 0 | 0 | 0 |  |  | 1.598 | 18.28 |  |  | POL1_0
Díl: | 784 | Malby |  |  |  | 0 |  | 345.75 |  | 2562.12 |  | 0 |  | 0 |  | 0 |  |  |  | 3.66 |  |  | DIL
84 | 7841911-1R00 | Penetrace podkladu univerzální 1x-stěny | m2 | 15.3646 |  | 0 | 3.17 | 48.71 | 20.33 | 312.36 | 21 | 0 | 7e-05 | 0 | 0 | 0 |  |  | 0.03248 | 0.5 |  |  | POL1_0
|  | 1,55*2*(1,61+1,65) |  | 10.106 | [18 empty] | VV | 0
|  | 3,55*1,61*1,2-0,8*2,0 |  | 5.2586 | [18 empty] | VV | 0
85 | 7841911-2R00 | Penetrace podkladu univerzální 1x-strop | m2 | 4.5 |  | 0 | 3.17 | 14.27 | 25.33 | 113.99 | 21 | 0 | 7e-05 | 0 | 0 | 0 |  |  | 0.03248 | 0.15 |  |  | POL1_0
86 | 7841954-1R00 | Malba tekutá, barva, 2 x-stěny | m2 | 15.3646 |  | 0 | 14.18 | 217.87 | 49.72 | 763.93 | 21 | 0 | 0.00031 | 0 | 0 | 0 |  |  | 0.10902 | 1.68 |  |  | POL1_0
87 | 7841954-2R00 | Malba tekutá, barva, 2 x-strop | m2 | 4.5 |  | 0 | 14.18 | 63.81 | 49.72 | 223.74 | 21 | 0 | 0.00031 | 0 | 0 | 0 |  |  | 0.10902 | 0.49 |  |  | POL1_0
88 | 784402801R00 | Odstranění malby oškrábáním-stěny | m2 | 7.6105 |  | 0 | 0.09 | 0.68 | 38.71 | 294.6 | 21 | 0 | 0 | 0 | 0 | 0 |  |  | 0.06971 | 0.53 |  |  | POL1_0
|  | 1,55*(1,65*2+1,61) |  | 7.6105 | [18 empty] | VV | 0
89 | 784402801R00 | Odstranění malby oškrábáním-stropy | m2 | 4.5 |  | 0 | 0.09 | 0.41 | 38.71 | 174.2 | 21 | 0 | 0 | 0 | 0 | 0 |  |  | 0.06971 | 0.31 |  |  | POL1_0
90 | 784-1 | Úprava povrchu před malbou - stěny | m2 | 15.3646 |  | 0 | 0 | 0 | 33.2 | 510.1 | 21 | 0 | 0 | 0 | 0 | 0 |  |  | 0 | 0 |  |  | POL1_0
91 | 784-2 | Úprava povrchu před malbou - strop | m2 | 4.5 |  | 0 | 0 | 0 | 37.6 | 169.2 | 21 | 0 | 0 | 0 | 0 | 0 |  |  | 0 | 0 |  |  | POL1_0
Díl: | 790 | Vnitřní vybavení |  |  |  | 0 |  | 0 |  | 104306 |  | 0 |  | 0 |  | 0 |  |  |  | 0 |  |  | DIL
92 | 1 | Tabulka na dveře, označení WC unisex | ks | 2 |  | 0 | 0 | 0 | 500 | 1000 | 21 | 0 | 0 | 0 | 0 | 0 |  |  | 0 | 0 |  |  | POL1_0
93 | 795-01 | Schodolez | ks | 1 |  | 0 | 0 | 0 | 103306 | 103306 | 21 | 0 | 0 | 0 | 0 | 0 |  |  | 0 | 0 |  |  | POL1_0
|  | Pásový schodolez určený pro překonávání schodišťových bariér s ovládáním doprovodnou osobou. Je vhodný pro přepravu osob na mechanickém vozíku po přímých jednoramenných i víceramenných schodištích s maximálním sklonem 35°. | [20 empty] | POP |  | Pásový schodolez určený pro překonávání schodišťových bariér s ovládáním doprovodnou osobou. Je vhodný pro přepravu osob na mechanickém vozíku po přímých jednoramenných i víceramenných schodištích s maximálním sklonem 35°.
|  | Celková šířka složeného schodolezu je 65 cm, výška 93 cm a délka včetně rukojeti 138 cm. Nosnost 130 kg (přepravovaná osoba včetně mechanického vozíku). | [20 empty] | POP |  | Celková šířka složeného schodolezu je 65 cm, výška 93 cm a délka včetně rukojeti 138 cm. Nosnost 130 kg (přepravovaná osoba včetně mechanického vozíku).
Díl: | M21 | Elektromontáže |  |  |  | 0 |  | 0 |  | 12500 |  | 0 |  | 0 |  | 0 |  |  |  | 6.52 |  |  | DIL
94 | 21020.R | Demontáž elektro- osvětlení, vypínač, zásuvky | soubor | 1 |  | 0 | 0 | 0 | 2500 | 2500 | 21 | 0 | 0 | 0 | 0 | 0 |  |  | 6.2 | 6.2 |  |  | POL1_0
95 | 21029 | Montáž elektro, kabel rozvod, osvětl. LED, vypínač, zásuvka, dle výběru investora | soubor | 1 |  | 0 | 0 | 0 | 8500 | 8500 | 21 | 0 | 0 | 0 | 0 | 0 |  |  | 0.1598 | 0.16 |  |  | POL1_0
96 | 21030 | Montáž signalizace, kabel rozvod, drážky, zapravení | soubor | 1 |  | 0 | 0 | 0 | 1500 | 1500 | 21 | 0 | 0 | 0 | 0 | 0 |  |  | 0.1598 | 0.16 |  |  | POL1_0
Díl: | VN | Vedlejší náklady |  |  |  | 0 |  | 0 |  | 11500 |  | 0 |  | 0 |  | 0 |  |  |  | 0 |  |  | DIL
97 | 2 | Dokumentace skutečného provedení | soubor | 1 |  | 0 | 0 | 0 | 6500 | 6500 | 21 | 0 | 0 | 0 | 0 | 0 |  |  | 0 | 0 |  |  | POL1_0
98 | 3 | Zařízení staveniště | soubor | 1 |  | 0 | 0 | 0 | 5000 | 5000 | 21 | 0 | 0 | 0 | 0 | 0 |  |  | 0 | 0 |  |  | POL1_0
|  | Vybudování zařízení staveniště | [20 empty] | POP |  | Vybudování zařízení staveniště
|  | Provoz zařízení staveniště | [20 empty] | POP |  | Provoz zařízení staveniště
|  | Odstranění zařízení staveniště | [20 empty] | POP |  | Odstranění zařízení staveniště
[21 empty] | 15 | 21
[6 empty] | 0 | [16 empty] | END

## SO 09-WC
Položkový rozpočet | [22 empty] | #TypZaznamu#
S: |  | STAVEBNÍ ÚPRAVY NA BEZBARIÉROVÉ WC | [20 empty] | STA
O: | [22 empty] | OBJ
R: | [22 empty] | ROZ
C: | [22 empty] | CAS_STR
P.č. | Číslo položky | Název položky | MJ | množství | cena / MJ | Celkem | Dodávka | Dodávka celk. | Montáž | Montáž celk. | DPH | cena s DPH | hmotnost / MJ | hmotnost celk.(t) | dem. hmotnost / MJ | dem. hmotnost celk.(t) | Ceník | Cen. soustava | Nhod / MJ | Nhod celk.
Díl: | 3 | Svislé a kompletní konstrukce |  |  |  | 0 |  | 0 |  | 0 |  | 0 |  | 0.21 |  | 0 |  |  |  | 1.86 |  |  | DIL
1 | 342255024R00 | Příčky z desek porobetonových tl. 10,0 cm | m2 | 3.104 |  | 0 |  | 0 |  | 0 | 21 | 0 | 0.05654 | 0.18 | 0 | 0 |  |  | 0.51745 | 1.61 |  |  | POL1_0
|  | 2,94*1,6-0,8*2,0 |  | 3.104 | [18 empty] | VV | 0
2 | 317120033RAB | Překlad nenosný Ytong, překlad 125 x 25 x 10 cm | kus | 1 |  | 0 |  | 0 |  | 0 | 21 | 0 | 0.02651 | 0.03 | 0 | 0 |  |  | 0.25014 | 0.25 |  |  | POL2_0
Díl: | 60 | Úpravy povrchů, omítky |  |  |  | 0 |  | 0 |  | 0 |  | 0 |  | 0.08 |  | 1.26 |  |  |  | 28.81 |  |  | DIL
3 | 289902111R00 | Otlučení nebo odsekání omítek stěn, pod obkladem + odhad poškození | m2 | 19.9463 |  | 0 |  | 0 |  | 0 | 21 | 0 | 0 | 0 | 0.063 | 1.26 |  |  | 1.006 | 20.07 |  |  | POL1_0
|  | 2,94*4,28 |  | 12.5832 | [18 empty] | VV | 0
|  | 6,9915-0,46*1,77*2 |  | 5.3631 | [18 empty] | VV | 0
|  | 2 |  | 2 | [18 empty] | VV | 0
4 | 602023147RT1 | Stěrka stěn sádrová, ručně, tloušťka vrstvy 2 mm | m2 | 36.4372 |  | 0 |  | 0 |  | 0 | 21 | 0 | 0.0021 | 0.08 | 0 | 0 |  |  | 0.24 | 8.74 |  |  | POL1_0
|  | 2,94*2*(1,21+1,6) |  | 16.5228 | [18 empty] | VV | 0
|  | 2,94*2*(1,6+1,4) |  | 17.64 | [18 empty] | VV | 0
|  | 2,94*2*(1,6+1,78) |  | 19.8744 | [18 empty] | VV | 0
|  | -0,8*2,0*2 |  | -3.2 | [18 empty] | VV | 0
|  | -14,4 |  | -14.4 | [18 empty] | VV | 0
Díl: | 61 | Upravy povrchů vnitřní |  |  |  | 0 |  | 0 |  | 0 |  | 0 |  | 1.24 |  | 0 |  |  |  | 20.42 |  |  | DIL
5 | 612100020 | Začištění omítek kolem oken a dveří | m | 19.2 |  | 0 |  | 0 |  | 0 | 21 | 0 | 0.00431 | 0.08 | 0 | 0 |  |  | 0.1929 | 3.7 |  |  | POL1_0
|  | 0,8*2*2 |  | 3.2 | [18 empty] | VV | 0
|  | 2,0*2*2*2 |  | 16 | [18 empty] | VV | 0
6 | 612421615R00 | Omítka vnitřní zdiva, MVC, hrubá zatřená, pod obkladem + odhad poškození | m2 | 26.1543 |  | 0 |  | 0 |  | 0 | 21 | 0 | 0.03921 | 1.03 | 0 | 0 |  |  | 0.396 | 10.36 |  |  | POL1_0
|  | 19,94630 |  | 19.9463 | [18 empty] | VV | 0
|  | 2*(2,94*1,6-0,8*2,0) |  | 6.208 | [18 empty] | VV | 0
7 | 612481211R00 | Montáž výztužné sítě (perlinky) do stěrky-stěny, včetně sítě | m2 | 10 |  | 0 |  | 0 |  | 0 | 21 | 0 | 0 | 0 | 0 | 0 |  |  | 0.362 | 3.62 |  |  | POL1_0
8 | 612403380R00 | Hrubá výplň rýh ve stěnách do 3x3 cm maltou ze SMS | m | 12 |  | 0 |  | 0 |  | 0 | 21 | 0 | 0.00156 | 0.02 | 0 | 0 |  |  | 0.12 | 1.44 |  |  | POL1_0
9 | 612403386R00 | Hrubá výplň rýh ve stěnách do 7x7cm maltou z SMS | m | 4 |  | 0 |  | 0 |  | 0 | 21 | 0 | 0.01733 | 0.07 | 0 | 0 |  |  | 0.253 | 1.01 |  |  | POL1_0
10 | 612403388R00 | Hrubá výplň rýh ve stěnách do 15x15cm maltou z SMS | m | 1 |  | 0 |  | 0 |  | 0 | 21 | 0 | 0.03713 | 0.04 | 0 | 0 |  |  | 0.293 | 0.29 |  |  | POL1_0
Díl: | 63 | Podlahy a podlahové konstrukce |  |  |  | 0 |  | 0 |  | 0 |  | 0 |  | 0.04 |  | 0 |  |  |  | 1.6 |  |  | DIL
11 | 632419104RT2 | Samonivelač. stěrka, ruční zpracování do tl.4 mm, cementová podlahová stěrka | m2 | 6.298 |  | 0 |  | 0 |  | 0 | 21 | 0 | 0.00714 | 0.04 | 0 | 0 |  |  | 0.254 | 1.6 |  |  | POL1_0
|  | 1,21*1,0 |  | 1.21 | [18 empty] | VV | 0
|  | 1,6*1,4 |  | 2.24 | [18 empty] | VV | 0
|  | 1,6*1,78 |  | 2.848 | [18 empty] | VV | 0
Díl: | 94 | Lešení a stavební výtahy |  |  |  | 0 |  | 0 |  | 0 |  | 0 |  | 0.01 |  | 0 |  |  |  | 1.59 |  |  | DIL
12 | 941955002R00 | Lešení lehké pomocné, výška podlahy do 1,9 m, pronájem | m2 | 7 |  | 0 |  | 0 |  | 0 | 21 | 0 | 0.00158 | 0.01 | 0 | 0 |  |  | 0.214 | 1.5 |  |  | POL1_0
13 | 998009101R00 | Přesun hmot lešení samostatně budovaného | t | 0.012 |  | 0 |  | 0 |  | 0 | 21 | 0 | 0 | 0 | 0 | 0 |  |  | 7.348 | 0.09 |  |  | POL1_0
Díl: | 95 | Dokončovací kce na pozem.stav. |  |  |  | 0 |  | 0 |  | 0 |  | 0 |  | 0 |  | 0 |  |  |  | 0.15 |  |  | DIL
14 | 952902110R00 | Čištění zametáním v místnostech a chodbách | m2 | 10 |  | 0 |  | 0 |  | 0 | 21 | 0 | 0 | 0 | 0 | 0 |  |  | 0.015 | 0.15 |  |  | POL1_0
Díl: | 96 | Bourání konstrukcí |  |  |  | 0 |  | 0 |  | 0 |  | 0 |  | 0 |  | 2.33 |  |  |  | 8.15 |  |  | DIL
15 | 962031133R00 | Bourání příček cihelných tl. 12 cm | m2 | 5.7144 |  | 0 |  | 0 |  | 0 | 21 | 0 | 0.00067 | 0 | 0.261 | 1.49 |  |  | 0.258 | 1.47 |  |  | POL1_0
|  | 2,94*(1,21+1,55)-2*0,6*2,0 |  | 5.7144 | [18 empty] | VV | 0
16 | 965081713RT1 | Bourání dlaždic keramických tl. 1 cm, nad 1 m2, ručně, dlaždice keramické | m2 | 2.8938 |  | 0 |  | 0 |  | 0 | 21 | 0 | 0 | 0 | 0.02 | 0.06 |  |  | 0.23 | 0.67 |  |  | POL1_0
|  | 1,18*1,55+0,88*1,21 |  | 2.8938 | [18 empty] | VV | 0
17 | 978059531R00 | Odsekání vnitřních obkladů stěn nad 2 m2 | m2 | 6.9915 |  | 0 |  | 0 |  | 0 | 21 | 0 | 0 | 0 | 0.068 | 0.48 |  |  | 0.3 | 2.1 |  |  | POL1_0
|  | 1,77*(1,21+0,88+0,46+0,8+0,6) |  | 6.9915 | [18 empty] | VV | 0
18 | 968061125R00 | Vyvěšení dřevěných dveřních křídel pl. do 2 m2 | kus | 3 |  | 0 |  | 0 |  | 0 | 21 | 0 | 0 | 0 | 0 | 0 |  |  | 0.05 | 0.15 |  |  | POL1_0
19 | 968072455R00 | Vybourání kovových dveřních zárubní pl. do 2 m2 | m2 | 4 |  | 0 |  | 0 |  | 0 | 21 | 0 | 0.00117 | 0 | 0.076 | 0.3 |  |  | 0.939 | 3.76 |  |  | POL1_0
|  | 0,6*2,0*2 |  | 2.4 | [18 empty] | VV | 0
|  | 0,8*2,0*1 |  | 1.6 | [18 empty] | VV | 0
Díl: | 97 | Prorážení otvorů |  |  |  | 0 |  | 0 |  | 0 |  | 0 |  | 0.01 |  | 0.13 |  |  |  | 15.53 |  |  | DIL
20 | 974031121R00 | Vysekání rýh ve zdi cihelné 3 x 3 cm, elektro | m | 12 |  | 0 |  | 0 |  | 0 | 21 | 0 | 0.00049 | 0.01 | 0.002 | 0.02 |  |  | 0.176 | 2.11 |  |  | POL1_0
21 | 974100020 | Vysekání rýh ve zdivu z cihel 7 x 7 cm | m | 4 |  | 0 |  | 0 |  | 0 | 21 | 0 | 0.00049 | 0 | 0.018 | 0.07 |  |  | 0.39213 | 1.57 |  |  | POL1_0
22 | 974100030RA0 | Vysekání rýh ve zdivu z cihel, 15 x 15 cm | m | 1 |  | 0 |  | 0 |  | 0 | 21 | 0 | 0.00049 | 0 | 0.04 | 0.04 |  |  | 0.7794 | 0.78 |  |  | POL2_0
23 | 979082111R00 | Vnitrostaveništní doprava suti do 10 m | t | 3.8 |  | 0 |  | 0 |  | 0 | 21 | 0 | 0 | 0 | 0 | 0 |  |  | 0.942 | 3.58 |  |  | POL1_0
24 | 979082121R00 | Příplatek k vnitrost. dopravě suti za dalších 5 m | t | 19 |  | 0 |  | 0 |  | 0 | 21 | 0 | 0 | 0 | 0 | 0 |  |  | 0.105 | 2 |  |  | POL1_0
|  | 3,8*5 |  | 19 | [18 empty] | VV | 0
25 | 979095312R00 | Naložení a složení suti | t | 3.8 |  | 0 |  | 0 |  | 0 | 21 | 0 | 0 | 0 | 0 | 0 |  |  | 0.956 | 3.63 |  |  | POL1_0
26 | 979081111R00 | Odvoz suti a vybour. hmot na skládku do 1 km | t | 3.8 |  | 0 |  | 0 |  | 0 | 21 | 0 | 0 | 0 | 0 | 0 |  |  | 0.49 | 1.86 |  |  | POL1_0
27 | 979081121R00 | Příplatek k odvozu za každý další 1 km do 20 km | t | 76 |  | 0 |  | 0 |  | 0 | 21 | 0 | 0 | 0 | 0 | 0 |  |  | 0 | 0 |  |  | POL1_0
|  | 3,8*20 |  | 76 | [18 empty] | VV | 0
28 | 979990102R00 | Poplatek za skládku suti - směs betonu a cihel, suť | t | 3.8 |  | 0 |  | 0 |  | 0 | 21 | 0 | 0 | 0 | 0 | 0 |  |  | 0 | 0 |  |  | POL1_0
Díl: | 99 | Staveništní přesun hmot |  |  |  | 0 |  | 0 |  | 0 |  | 0 |  | 0 |  | 0 |  |  |  | 0.49 |  |  | DIL
29 | 998011002R00 | Přesun hmot pro budovy zděné | t | 1.6 |  | 0 |  | 0 |  | 0 | 21 | 0 | 0 | 0 | 0 | 0 |  |  | 0.307 | 0.49 |  |  | POL1_0
Díl: | 721 | Vnitřní kanalizace |  |  |  | 0 |  | 0 |  | 0 |  | 0 |  | 0 |  | 0 |  |  |  | 2.47 |  |  | DIL
30 | 721176103R00 | Potrubí HT připojovací D 50 x 1,8 mm, včetně tvarovek a montáže | m | 2 |  | 0 |  | 0 |  | 0 | 21 | 0 | 0.00047 | 0 | 0 | 0 |  |  | 0.359 | 0.72 |  |  | POL1_0
31 | 721176105R00 | Potrubí HT připojovací D 110 x 2,7 mm, včetně tvarovek a montáže | m | 1 |  | 0 |  | 0 |  | 0 | 21 | 0 | 0.00152 | 0 | 0 | 0 |  |  | 1.173 | 1.17 |  |  | POL1_0
32 | 721290111R00 | Zkouška těsnosti kanalizace vodou | m | 3 |  | 0 |  | 0 |  | 0 | 21 | 0 | 0 | 0 | 0 | 0 |  |  | 0.048 | 0.14 |  |  | POL1_0
33 | 721194104R00 | Vyvedení odpadních výpustek D 40 x 1,8 | kus | 1 |  | 0 |  | 0 |  | 0 | 21 | 0 | 0 | 0 | 0 | 0 |  |  | 0.157 | 0.16 |  |  | POL1_0
34 | 721194109R00 | Vyvedení odpadních výpustek D 110 x 2,3 | kus | 1 |  | 0 |  | 0 |  | 0 | 21 | 0 | 0 | 0 | 0 | 0 |  |  | 0.259 | 0.26 |  |  | POL1_0
35 | 721.R1 | Kotevní prvky pro kanalizaci | soubor | 1 |  | 0 |  | 0 |  | 0 | 21 | 0 | 0 | 0 | 0 | 0 |  |  | 0 | 0 |  |  | POL1_0
36 | 721.R2 | Napojení na stávající rozvod kanalizace objektu, tvarovka, výřez | soubor | 1 |  | 0 |  | 0 |  | 0 | 21 | 0 | 0 | 0 | 0 | 0 |  |  | 0 | 0 |  |  | POL1_0
37 | 998721102R00 | Přesun hmot pro vnitřní kanalizaci, výšky do 12 m | t | 0.01 |  | 0 |  | 0 |  | 0 | 21 | 0 | 0 | 0 | 0 | 0 |  |  | 1.523 | 0.02 |  |  | POL1_0
Díl: | 722 | Vnitřní vodovod |  |  |  | 0 |  | 0 |  | 0 |  | 0 |  | 0.02 |  | 0 |  |  |  | 3.54 |  |  | DIL
38 | 722172332R00 | Potrubí z PPR, teplá, D 25x4,2 mm, včetně tvarovek a montáže | m | 2 |  | 0 |  | 0 |  | 0 | 21 | 0 | 0.00522 | 0.01 | 0 | 0 |  |  | 0.6343 | 1.27 |  |  | POL1_0
39 | 722172312R00 | Potrubí z PPR, studená, D 25x3,5 mm, včetně tvarovek a montáže | m | 2 |  | 0 |  | 0 |  | 0 | 21 | 0 | 0.00518 | 0.01 | 0 | 0 |  |  | 0.6343 | 1.27 |  |  | POL1_0
40 | 722181242RT8 | Izolace návleková tl. stěny 9 mm, vnitřní průměr 25 mm | m | 4 |  | 0 |  | 0 |  | 0 | 21 | 0 | 4e-05 | 0 | 0 | 0 |  |  | 0.129 | 0.52 |  |  | POL1_0
41 | 722290234R00 | Proplach a dezinfekce vodovod.potrubí | m | 4 |  | 0 |  | 0 |  | 0 | 21 | 0 | 1e-05 | 0 | 0 | 0 |  |  | 0.062 | 0.25 |  |  | POL1_0
42 | 722280109R00 | Tlaková zkouška vodovodního potrubí | m | 4 |  | 0 |  | 0 |  | 0 | 21 | 0 | 0 | 0 | 0 | 0 |  |  | 0.05 | 0.2 |  |  | POL1_0
43 | 722.R1 | Kotevní prvky pro vodovod | soubor | 1 |  | 0 |  | 0 |  | 0 | 21 | 0 | 0 | 0 | 0 | 0 |  |  | 0 | 0 |  |  | POL1_0
44 | 722.R2 | Napojení na stávající rozvod vody v objektu | soubor | 2 |  | 0 |  | 0 |  | 0 | 21 | 0 | 0 | 0 | 0 | 0 |  |  | 0 | 0 |  |  | POL1_0
45 | 998722102R00 | Přesun hmot pro vnitřní vodovod | t | 0.021 |  | 0 |  | 0 |  | 0 | 21 | 0 | 0 | 0 | 0 | 0 |  |  | 1.374 | 0.03 |  |  | POL1_0
Díl: | 725 | Zařizovací předměty |  |  |  | 0 |  | 0 |  | 0 |  | 0 |  | 0.07 |  | 0.05 |  |  |  | 4.31 |  |  | DIL
46 | 72529A | Madlo pevné 900 mm, invalidní program | soubor | 1 |  | 0 |  | 0 |  | 0 | 21 | 0 | 0.002 | 0 | 0 | 0 |  |  | 0.38 | 0.38 |  |  | POL1_0
47 | 72529B,D | Madlo sklopné s držákem toaletního papíru, 800 mm, invalidní program | soubor | 1 |  | 0 |  | 0 |  | 0 | 21 | 0 | 0.002 | 0 | 0 | 0 |  |  | 0.38 | 0.38 |  |  | POL1_0
48 | 72529C1 | Oddálené ovládání pneumatické podomítkové, , splachování | ks | 1 |  | 0 |  | 0 |  | 0 | 21 | 0 | 0 | 0 | 0 | 0 |  |  | 0 | 0 |  |  | POL1_0
49 | 72529O | Madlo pevné svislé 500 mm, invalidní program | soubor | 1 |  | 0 |  | 0 |  | 0 | 21 | 0 | 0.002 | 0 | 0 | 0 |  |  | 0.38 | 0.38 |  |  | POL1_0
50 | 725 29-J | Zásobník nerez na papírové ručníky + koš, invalidní program | kus | 1 |  | 0 |  | 0 |  | 0 | 21 | 0 | 0.0244 | 0.02 | 0 | 0 |  |  | 0 | 0 |  |  | POL3_0
51 | 72529F | Záchodový kartáč | ks | 1 |  | 0 |  | 0 |  | 0 | 21 | 0 | 0 | 0 | 0 | 0 |  |  | 0 | 0 |  |  | POL1_0
52 | 72529G | Zásobník na tekuté mýdlo | ks | 1 |  | 0 |  | 0 |  | 0 | 21 | 0 | 0 | 0 | 0 | 0 |  |  | 0 | 0 |  |  | POL1_0
53 | 72529I | Odpadkový koš, nerez, invalidní program, automat. otevírání | ks | 1 |  | 0 |  | 0 |  | 0 | 21 | 0 | 0 | 0 | 0 | 0 |  |  | 0 | 0 |  |  | POL1_0
54 | 725 29-M | Zrcadlo 180x70x3,8 cm, dolní hrana 900 mm, iinvalidní program | kus | 1 |  | 0 |  | 0 |  | 0 | 21 | 0 | 0.01 | 0.01 | 0 | 0 |  |  | 0 | 0 |  |  | POL3_0
55 | 642346124RE | Mísa klozetová stojící 45cm, splachovač 1,2m , 360x670x450 mm, invalidní program | kus | 1 |  | 0 |  | 0 |  | 0 | 21 | 0 | 0.017 | 0.02 | 0 | 0 |  |  | 0 | 0 |  |  | POL3_0
56 | 725823111RT1 | Baterie umyvadlová stoján. ruční, bez otvír.odpadu, standardní, invalidní program | kus | 1 |  | 0 |  | 0 |  | 0 | 21 | 0 | 0.00085 | 0 | 0 | 0 |  |  | 0.445 | 0.45 |  |  | POL1_0
57 | 725017182R00 | Umyvadlo na šrouby 60 x 47 cm, bílé, invalidní program | soubor | 1 |  | 0 |  | 0 |  | 0 | 21 | 0 | 0.01531 | 0.02 | 0 | 0 |  |  | 1.189 | 1.19 |  |  | POL1_0
58 | 72529 | Montáž veškerých prvků invalidního programu, včetně kotevních a spojovacích prvků | soubor | 1 |  | 0 |  | 0 |  | 0 | 21 | 0 | 0 | 0 | 0 | 0 |  |  | 0 | 0 |  |  | POL1_0
59 | 358138 | Signalizace nouzového volání u WC a u podlahy, invalidní program | soubor | 1 |  | 0 |  | 0 |  | 0 | 21 | 0 | 0.00017 | 0 | 0 | 0 |  |  | 0 | 0 |  |  | POL3_0
|  | Sada pro nouzovou signalizaci slouží k přivolání pomoci tělesně postiženým, (podle vyhlášky č. 398/2009 Sb. o bezbariérovém užívání staveb). | [20 empty] | POP |  | Sada pro nouzovou signalizaci slouží k přivolání pomoci tělesně postiženým, (podle vyhlášky č. 398/2009 Sb. o bezbariérovém užívání staveb).
|  | Stiskem nouzového signálního tlačítka nebo zatažením za šňůru dojde k aktivaci alarmu – kontrolní modul vydává nepřetržitý akustický signál a současně bliká výstražné světlo. Rozsvícená LED dioda zabudovaná v nouzovém tlačítku (tzv. uklidňovací světlo) informuje postiženého, že jeho nouzové volání bylo zaregistrováno a pomoc je na cestě. Stiskem resetovacího tlačítka se zruší akustická i optická signalizace a rovněž zhasne uklidňovací světlo. | [20 empty] | POP |  | Stiskem nouzového signálního tlačítka nebo zatažením za šňůru dojde k aktivaci alarmu – kontrolní modul vydává nepřetržitý akustický signál a současně bliká výstražné světlo. Rozsvícená LED dioda zabudovaná v nouzovém tlačítku (tzv. uklidňovací světlo) informuje postiženého, že jeho nouzové volání bylo zaregistrováno a pomoc je na cestě. Stiskem resetovacího tlačítka se zruší akustická i optická signalizace a rovněž zhasne uklidňovací světlo.
|  | Signalizace bude napojena do prostoru chodby. | [20 empty] | POP |  | Signalizace bude napojena do prostoru chodby.
60 | 725-R1 | Sušák na ruce, včetně napojení na elektro, montáže | ks | 1 |  | 0 |  | 0 |  | 0 | 21 | 0 | 0 | 0 | 0 | 0 |  |  | 0 | 0 |  |  | POL1_0
|  | Osoušeč rukou s rychlostí proudění vzduchu 396 km / h. Přední kryt z lakované nerezové oceli, zadní panel z plastu | [20 empty] | POP |  | Osoušeč rukou s rychlostí proudění vzduchu 396 km / h. Přední kryt z lakované nerezové oceli, zadní panel z plastu
61 | 725290010RA0 | Demontáž klozetu včetně splachovací nádrže | kus | 1 |  | 0 |  | 0 |  | 0 | 21 | 0 | 0 | 0 | 0.01933 | 0.02 |  |  | 0.64383 | 0.64 |  |  | POL2_0
62 | 725290020RA0 | Demontáž umyvadla včetně baterie a konzol | kus | 1 |  | 0 |  | 0 |  | 0 | 21 | 0 | 0 | 0 | 0.03187 | 0.03 |  |  | 0.89376 | 0.89 |  |  | POL2_0
Díl: | 728 | Vzduchotechnika |  |  |  | 0 |  | 0 |  | 0 |  | 0 |  | 0 |  | 0 |  |  |  | 0.03 |  |  | DIL
63 | 42981161R | Potrubí SPIRO 100/3 | m | 1 |  | 0 |  | 0 |  | 0 | 21 | 0 | 0.00381 | 0 | 0 | 0 |  |  | 0 | 0 |  |  | POL3_0
64 | 429148014R | Ventilátor axiální do koupelny | kus | 1 |  | 0 |  | 0 |  | 0 | 21 | 0 | 0.00059 | 0 | 0 | 0 |  |  | 0 | 0 |  |  | POL3_0
65 | 728.R | Montáž potrubí, napojení na stávající VZT, napojení na elektro | soubor | 1 |  | 0 |  | 0 |  | 0 | 21 | 0 | 0 | 0 | 0 | 0 |  |  | 0 | 0 |  |  | POL1_0
66 | 998728101R00 | Přesun hmot pro vzduchotechniku, výšky do 6 m | t | 0.005 |  | 0 |  | 0 |  | 0 | 21 | 0 | 0 | 0 | 0 | 0 |  |  | 5.064 | 0.03 |  |  | POL1_0
Díl: | 735 | Otopná tělesa |  |  |  | 0 |  | 0 |  | 0 |  | 0 |  | 0 |  | 0.02 |  |  |  | 0.08 |  |  | DIL
67 | 735111.R1 | Demontáž a zpětná montáž otopných těles | soubor | 1 |  | 0 |  | 0 |  | 0 | 21 | 0 | 0 | 0 | 0.0238 | 0.02 |  |  | 0.082 | 0.08 |  |  | POL1_0
Díl: | 766 | Konstrukce truhlářské |  |  |  | 0 |  | 0 |  | 0 |  | 0 |  | 0.04 |  | 0 |  |  |  | 0 |  |  | DIL
68 | 54914621R1 | Dveřní kování klíč Cr, invalidní program | kus | 2 |  | 0 |  | 0 |  | 0 | 21 | 0 | 0.0008 | 0 | 0 | 0 |  |  | 0 | 0 |  |  | POL3_0
69 | 61161804R | Dveře vnitřní hladké plné 1kř. 800/1970, dle výběru investora, pro montáž madla, invalid. | kus | 2 |  | 0 |  | 0 |  | 0 | 21 | 0 | 0.02 | 0.04 | 0 | 0 |  |  | 0 | 0 |  |  | POL3_0
70 | 766R1 | Madlo na dveře, vč. montáže, invalidní program | soubor | 2 |  | 0 |  | 0 |  | 0 | 21 | 0 | 0 | 0 | 0 | 0 |  |  | 0 | 0 |  |  | POL1_0
Díl: | 767 | Konstrukce zámečnické |  |  |  | 0 |  | 0 |  | 0 |  | 0 |  | 0.02 |  | 0 |  |  |  | 2.13 |  |  | DIL
71 | 767681210R00 | Montáž zárubní ocelových 1 křídlových | kus | 2 |  | 0 |  | 0 |  | 0 | 21 | 0 | 0 | 0 | 0 | 0 |  |  | 0.76 | 1.52 |  |  | POL1_0
72 | 5533030-1 | Zárubeň ocelová 800x1970x100, vč. nátěru | kus | 2 |  | 0 |  | 0 |  | 0 | 21 | 0 | 0.0113 | 0.02 | 0 | 0 |  |  | 0 | 0 |  |  | POL3_0
73 | 998767101R00 | Přesun hmot pro zámečnické konstr. | t | 0.022 |  | 0 |  | 0 |  | 0 | 21 | 0 | 0 | 0 | 0 | 0 |  |  | 3.327 | 0.07 |  |  | POL1_0
74 | 767811100R00 | Montáž větracích mřížek do dveří | kus | 2 |  | 0 |  | 0 |  | 0 | 21 | 0 | 0 | 0 | 0 | 0 |  |  | 0.27 | 0.54 |  |  | POL1_0
75 | 4290R | Větrací mřížka DO DVEŘÍ | kus | 2 |  | 0 |  | 0 |  | 0 | 21 | 0 | 0.0003 | 0 | 0 | 0 |  |  | 0 | 0 |  |  | POL3_0
|  | Větrací mřížka DO DVEŘÍ-teleskopická pro TL. 30-45 mm / 480x98 mm | [20 empty] | POP |  | Větrací mřížka DO DVEŘÍ-teleskopická pro TL. 30-45 mm / 480x98 mm
Díl: | 771 | Podlahy z dlaždic a obklady |  |  |  | 0 |  | 0 |  | 0 |  | 0 |  | 0.16 |  | 0 |  |  |  | 12.42 |  |  | DIL
76 | 771101210R00 | Penetrace podkladu pod dlažby | m2 | 6.298 |  | 0 |  | 0 |  | 0 | 21 | 0 | 0.00021 | 0 | 0 | 0 |  |  | 0.05 | 0.31 |  |  | POL1_0
|  | 1,21*1,0+1,6*1,4+1,6*1,78 |  | 6.298 | [18 empty] | VV | 0
77 | 771575101R00 | Montáž podlah z dlažby keramické do tmele | m2 | 6.298 |  | 0 |  | 0 |  | 0 | 21 | 0 | 0.00423 | 0.03 | 0 | 0 |  |  | 1.217 | 7.66 |  |  | POL1_0
78 | 59764206 | Dlažba dle výběru investora | m2 | 6.9278 |  | 0 |  | 0 |  | 0 | 21 | 0 | 0.0192 | 0.13 | 0 | 0 |  |  | 0 | 0 |  |  | POL3_0
|  | 6,298*1,1 |  | 6.9278 | [18 empty] | VV | 0
79 | 771579790R00 | Příplatek za diagonální kladení | m2 | 6.298 |  | 0 |  | 0 |  | 0 | 21 | 0 | 0 | 0 | 0 | 0 |  |  | 0.15 | 0.94 |  |  | POL1_0
80 | 771101141R1 | Hydroizolační stěrka jednovrstvá, vč. materiálu | m2 | 6.298 |  | 0 |  | 0 |  | 0 | 21 | 0 | 0 | 0 | 0 | 0 |  |  | 0.25 | 1.57 |  |  | POL1_0
81 | 771249111R00 | Řezání dlaždic. diamant. kotoučem tl. 22 mm | m | 4.5 |  | 0 |  | 0 |  | 0 | 21 | 0 | 0 | 0 | 0 | 0 |  |  | 0.373 | 1.68 |  |  | POL1_0
82 | 998771101R00 | Přesun hmot pro podlahy z dlaždic | t | 0.161 |  | 0 |  | 0 |  | 0 | 21 | 0 | 0 | 0 | 0 | 0 |  |  | 1.598 | 0.26 |  |  | POL1_0
Díl: | 776 | Podlahy povlakové |  |  |  | 0 |  | 0 |  | 0 |  | 0 |  | 0 |  | 0.01 |  |  |  | 0.78 |  |  | DIL
83 | 776511820R00 | Odstranění PVC a koberců lepených s podložkou | m2 | 3.069 |  | 0 |  | 0 |  | 0 | 21 | 0 | 0 | 0 | 0.0035 | 0.01 |  |  | 0.255 | 0.78 |  |  | POL1_0
|  | 1,55*1,98 |  | 3.069 | [18 empty] | VV | 0
Díl: | 781 | Obklady keramické |  |  |  | 0 |  | 0 |  | 0 |  | 0 |  | 0.24 |  | 0 |  |  |  | 22.96 |  |  | DIL
84 | 781101210R00 | Penetrace podkladu pod obklady | m2 | 14.4 |  | 0 |  | 0 |  | 0 | 21 | 0 | 0.00021 | 0 | 0 | 0 |  |  | 0.05 | 0.72 |  |  | POL1_0
|  | 2,0*2*(1,6+2,4)-0,8*2,0 |  | 14.4 | [18 empty] | VV | 0
85 | 781415011R00 | Montáž obkladů stěn do tmele, včetně lišt | m2 | 14.4 |  | 0 |  | 0 |  | 0 | 21 | 0 | 0.0049 | 0.07 | 0 | 0 |  |  | 1.517 | 21.84 |  |  | POL1_0
86 | 597813 | Obkládačka, dle výběru investora | m2 | 15.84 |  | 0 |  | 0 |  | 0 | 21 | 0 | 0.0105 | 0.17 | 0 | 0 |  |  | 0 | 0 |  |  | POL3_0
|  | 14,4*1,1 |  | 15.84 | [18 empty] | VV | 0
87 | 781419706R00 | Příplatek za spárovací vodotěsnou hmotu - plošně | m2 | 14.4 |  | 0 |  | 0 |  | 0 | 21 | 0 | 0.00011 | 0 | 0 | 0 |  |  | 0 | 0 |  |  | POL1_0
88 | 998781101R00 | Přesun hmot pro obklady keramické | t | 0.25 |  | 0 |  | 0 |  | 0 | 21 | 0 | 0 | 0 | 0 | 0 |  |  | 1.598 | 0.4 |  |  | POL1_0
Díl: | 783 | Nátěry |  |  |  | 0 |  | 0 |  | 0 |  | 0 |  | 0 |  | 0 |  |  |  | 1.2 |  |  | DIL
89 | 783296211RT1 | Nátěr kovových konstrukcí, akrylátový 2x email | m2 | 4 |  | 0 |  | 0 |  | 0 | 21 | 0 | 0.00024 | 0 | 0 | 0 |  |  | 0.3 | 1.2 |  |  | POL1_0
Díl: | 784 | Malby |  |  |  | 0 |  | 0 |  | 0 |  | 0 |  | 0.01 |  | 0 |  |  |  | 7.95 |  |  | DIL
90 | 7841911-1R00 | Penetrace podkladu univerzální 1x-stěny | m2 | 38 |  | 0 |  | 0 |  | 0 | 21 | 0 | 7e-05 | 0 | 0 | 0 |  |  | 0.03248 | 1.23 |  |  | POL1_0
91 | 7841911-2R00 | Penetrace podkladu univerzální 1x-strop | m2 | 7 |  | 0 |  | 0 |  | 0 | 21 | 0 | 7e-05 | 0 | 0 | 0 |  |  | 0.03248 | 0.23 |  |  | POL1_0
92 | 7841954-1R00 | Malba tekutá, barva, 2 x-stěny | m2 | 38 |  | 0 |  | 0 |  | 0 | 21 | 0 | 0.00031 | 0.01 | 0 | 0 |  |  | 0.10902 | 4.14 |  |  | POL1_0
93 | 7841954-2R00 | Malba tekutá, barva, 2 x-strop | m2 | 7 |  | 0 |  | 0 |  | 0 | 21 | 0 | 0.00031 | 0 | 0 | 0 |  |  | 0.10902 | 0.76 |  |  | POL1_0
94 | 784402801R00 | Odstranění malby oškrábáním-stěny | m2 | 15.7827 |  | 0 |  | 0 |  | 0 | 21 | 0 | 0 | 0 | 0 | 0 |  |  | 0.06971 | 1.1 |  |  | POL1_0
|  | 2,94*(1,55+2,7) |  | 12.495 | [18 empty] | VV | 0
|  | (2,94-1,77)*(1,21+1,0+0,6) |  | 3.2877 | [18 empty] | VV | 0
95 | 784402801R00 | Odstranění malby oškrábáním-stropy | m2 | 7 |  | 0 |  | 0 |  | 0 | 21 | 0 | 0 | 0 | 0 | 0 |  |  | 0.06971 | 0.49 |  |  | POL1_0
96 | 784-1 | Úprava povrchu před malbou - stěny | m2 | 38 |  | 0 |  | 0 |  | 0 | 21 | 0 | 0 | 0 | 0 | 0 |  |  | 0 | 0 |  |  | POL1_0
97 | 784-2 | Úprava povrchu před malbou - strop | m2 | 7 |  | 0 |  | 0 |  | 0 | 21 | 0 | 0 | 0 | 0 | 0 |  |  | 0 | 0 |  |  | POL1_0
Díl: | 790 | Vnitřní vybavení |  |  |  | 0 |  | 0 |  | 0 |  | 0 |  | 0 |  | 0 |  |  |  | 0 |  |  | DIL
98 | 1 | Tabulka na dveře, označení WC unisex | ks | 1 |  | 0 |  | 0 |  | 0 | 21 | 0 | 0 | 0 | 0 | 0 |  |  | 0 | 0 |  |  | POL1_0
99 | 795-01 | Schodolez | ks | 1 |  | 0 |  | 0 |  | 0 | 21 | 0 | 0 | 0 | 0 | 0 |  |  | 0 | 0 |  |  | POL1_0
|  | Pásový schodolez určený pro překonávání schodišťových bariér s ovládáním doprovodnou osobou. Je vhodný pro přepravu osob na mechanickém vozíku po přímých jednoramenných i víceramenných schodištích s maximálním sklonem 35°. | [20 empty] | POP |  | Pásový schodolez určený pro překonávání schodišťových bariér s ovládáním doprovodnou osobou. Je vhodný pro přepravu osob na mechanickém vozíku po přímých jednoramenných i víceramenných schodištích s maximálním sklonem 35°.
|  | Celková šířka složeného schodolezu je 65 cm, výška 93 cm a délka včetně rukojeti 138 cm. Nosnost 130 kg (přepravovaná osoba včetně mechanického vozíku). | [20 empty] | POP |  | Celková šířka složeného schodolezu je 65 cm, výška 93 cm a délka včetně rukojeti 138 cm. Nosnost 130 kg (přepravovaná osoba včetně mechanického vozíku).
Díl: | M21 | Elektromontáže |  |  |  | 0 |  | 0 |  | 0 |  | 0 |  | 0 |  | 0 |  |  |  | 6.52 |  |  | DIL
100 | 21020.R | Demontáž elektro- osvětlení, vypínač, zásuvky | soubor | 1 |  | 0 |  | 0 |  | 0 | 21 | 0 | 0 | 0 | 0 | 0 |  |  | 6.2 | 6.2 |  |  | POL1_0
101 | 21029 | Montáž elektro, kabel rozvod, osvětl. LED, vypínač, zásuvka, dle výběru investora | soubor | 1 |  | 0 |  | 0 |  | 0 | 21 | 0 | 0 | 0 | 0 | 0 |  |  | 0.1598 | 0.16 |  |  | POL1_0
102 | 21030 | Montáž signalizace, kabel rozvod, drážky, zapravení | soubor | 1 |  | 0 |  | 0 |  | 0 | 21 | 0 | 0 | 0 | 0 | 0 |  |  | 0.1598 | 0.16 |  |  | POL1_0
Díl: | VN | Vedlejší náklady |  |  |  | 0 |  | 0 |  | 0 |  | 0 |  | 0 |  | 0 |  |  |  | 0 |  |  | DIL
103 | 2 | Dokumentace skutečného provedení | soubor | 1 |  | 0 |  | 0 |  | 0 | 21 | 0 | 0 | 0 | 0 | 0 |  |  | 0 | 0 |  |  | POL1_0
104 | 3 | Zařízení staveniště | soubor | 1 |  | 0 |  | 0 |  | 0 | 21 | 0 | 0 | 0 | 0 | 0 |  |  | 0 | 0 |  |  | POL1_0
|  | Vybudování zařízení staveniště | [20 empty] | POP |  | Vybudování zařízení staveniště
|  | Provoz zařízení staveniště | [20 empty] | POP |  | Provoz zařízení staveniště
|  | Odstranění zařízení staveniště | [20 empty] | POP |  | Odstranění zařízení staveniště
[21 empty] | 15 | 21
| 26 |  |  |  |  | 0 | [14 empty] | 0 | 0 | SUM
33
POPUZIV
END