## Rekapitulace stavby
Export Komplet | [27 empty] | 2.0 | ZAMOK |  |  |  |  | False | False | {2098ab19-cbdc-40f4-a478-9d2d09ab5763}
[33 empty] | 0,01 | 21
[33 empty] | 0,01 | 12
|  | REKAPITULACE STAVBY | [17 empty] | v --- níže se nacházejí doplnkové a pomocné údaje k sestavám --- v | [11 empty] | Návod na vyplnění | 0,001
|  | Kód: |  |  |  |  | 24018 | [24 empty] | Měnit lze pouze buňky se žlutým podbarvením! 1) na prvním listu Rekapitulace stavby vyplňte v sestavě a) Souhrnný list - údaje o Uchazeči (přenesou se do ostatních sestav i v jiných listech) b) Rekapitulace objektů - potřebné Ostatní náklady 2) na vybraných listech vyplňte v sestavě a) Krycí list - údaje o Uchazeči, pokud se liší od údajů o Uchazeči na Souhrnném listu (údaje se přenesou do ostatních sestav v daném listu) b) Rekapitulace rozpočtu - potřebné Ostatní náklady c) Celkové náklady za stavbu - ceny u položek - množství, pokud má žluté podbarvení - a v případě potřeby poznámku (ta je ve skrytém sloupci) | 0,01
|  | Stavba: |  |  |  |  | Rekonstrukce MK ul. Štefánikova, úsek Pražská a Božkova, Český Těšín | [25 empty] | 0,01
|  | KSO: | [13 empty] | CC-CZ: | [16 empty] | 0,01
|  | Místo: |  |  |  |  | Český Těšín | [8 empty] | Datum: |  | 23. 4. 2025 | [14 empty] | 0,01
0,01
|  | Zadavatel: | [13 empty] | IČ: | [16 empty] | 0,01
|  |  | Město Český Těšín | [12 empty] | DIČ: | [16 empty] | 0,01
0,01
|  | Uchazeč: | [13 empty] | IČ: |  | Vyplň údaj | [14 empty] | 0,01
|  |  | Vyplň údaj | [12 empty] | DIČ: |  | Vyplň údaj | [14 empty] | 0,01
False
|  | Projektant: | [13 empty] | IČ: | [16 empty] | False
|  |  | DOPRAPLAN s.r.o. | [12 empty] | DIČ: | [16 empty] | True
0,01
|  | Zpracovatel: | [13 empty] | IČ: | [16 empty] | 0,01
[16 empty] | DIČ: | [16 empty] | True
Poznámka:
|  | Cena bez DPH | [13 empty] | 0
[8 empty] | Sazba daně |  |  | Základ daně |  |  |  |  | Výše daně
|  | DPH |  | základní |  |  |  | 21% |  |  | 0 |  |  |  |  | 0
|  |  |  | snížená |  |  |  | 12% |  |  | 0 |  |  |  |  | 0
|  |  |  | zákl. přenesená |  |  |  | 21% |  |  | 0 |  |  |  |  | 0
|  |  |  | sníž. přenesená |  |  |  | 12% |  |  | 0 |  |  |  |  | 0
|  |  |  | nulová |  |  |  | 0% |  |  | 0 |  |  |  |  | 0
|  | Cena s DPH | [6 empty] | v |  |  | CZK |  |  |  | 0
|  | Projektant | [11 empty] | Zpracovatel
|  | Datum a podpis: | [7 empty] | Razítko |  |  |  | Datum a podpis: |  |  | Razítko
|  | Objednavatel | [11 empty] | Uchazeč
|  | Datum a podpis: | [7 empty] | Razítko |  |  |  | Datum a podpis: |  |  | Razítko
REKAPITULACE OBJEKTŮ STAVBY A SOUPISŮ PRACÍ
| Kód: | [6 empty] | 24018
| Stavba: | [6 empty] | Rekonstrukce MK ul. Štefánikova, úsek Pražská a Božkova, Český Těšín
| Místo: | [6 empty] | Český Těšín | [6 empty] | Datum: |  | 23. 4. 2025
| Zadavatel: | [6 empty] | Město Český Těšín | [6 empty] | Projektant: |  | DOPRAPLAN s.r.o. |  |  | Informatívní údaje z listů zakázek
| Uchazeč: | [13 empty] | Zpracovatel:
| Kód |  |  |  | Popis | [7 empty] | Cena bez DPH [CZK] |  |  |  |  | Cena s DPH [CZK] | Typ | z toho Ostat. náklady [CZK] | DPH [CZK] | Normohodiny [h] | DPH základní [CZK] | DPH snížená [CZK] | DPH základní přenesená [CZK] | DPH snížená přenesená [CZK] | Základna DPH základní | Základna DPH snížená | Základna DPH zákl. přenesená | Základna DPH sníž. přenesená | Základna DPH nulová
| Náklady z rozpočtů | [11 empty] | 0 |  |  |  |  | 0 |  | 0 | 0 | 0 | 0 | 0 | 0 | 0 | 0 | 0 | 0 | 0 | 0 |  | D | 0 | ###NOIMPORT### | IMPORT | {2098ab19-cbdc-40f4-a478-9d2d09ab5763} | {00000000-0000-0000-0000-000000000000}
/ |  | 000 |  |  |  | Ostatní a vedlejší náklady stavby | [6 empty] | 0 |  |  |  |  | 0 | STA | 0 | 0 | 0 | 0 | 0 | 0 | 0 | 0 | 0 | 0 | 0 | 0 |  |  | 1 |  | IMPORT | {0bae96da-81be-4bae-a12d-79d2586062e2} | {2098ab19-cbdc-40f4-a478-9d2d09ab5763} | 2
/ |  | 101.1 |  |  |  | MK Štefánikova - bourání a odstraňování | [6 empty] | 0 |  |  |  |  | 0 | STA | 0 | 0 | 0 | 0 | 0 | 0 | 0 | 0 | 0 | 0 | 0 | 0 |  |  | 1 |  | IMPORT | {4e3936d6-08e3-4783-87fe-c380027ef994} | {2098ab19-cbdc-40f4-a478-9d2d09ab5763} | 2
/ |  | 101.2 |  |  |  | MK Štefánikova | [6 empty] | 0 |  |  |  |  | 0 | STA | 0 | 0 | 0 | 0 | 0 | 0 | 0 | 0 | 0 | 0 | 0 | 0 |  |  | 1 |  | IMPORT | {49b5fc33-ce88-4acd-9b01-c762b53b8423} | {2098ab19-cbdc-40f4-a478-9d2d09ab5763} | 2
/ |  | 101.3 |  |  |  | MK Štefánikova - trvalé dopravní značení | [6 empty] | 0 |  |  |  |  | 0 | STA | 0 | 0 | 0 | 0 | 0 | 0 | 0 | 0 | 0 | 0 | 0 | 0 |  |  | 1 |  | IMPORT | {82eb35ec-87e5-4c00-aab0-7088cde7a03e} | {2098ab19-cbdc-40f4-a478-9d2d09ab5763} | 2

## 000 - Ostatní a vedlejší ...
{0bae96da-81be-4bae-a12d-79d2586062e2}
2
| KRYCÍ LIST SOUPISU PRACÍ | [7 empty] | v --- níže se nacházejí doplnkové a pomocné údaje k sestavám --- v | [8 empty] | False
Stavba:
Rekonstrukce MK ul. Štefánikova, úsek Pražská a Božkova, Český Těšín
Objekt:
000 - Ostatní a vedlejší náklady stavby
| KSO: |  |  |  |  | CC-CZ:
| Místo: |  | Český Těšín |  |  | Datum: | 23. 4. 2025
| Zadavatel: |  |  |  |  | IČ:
|  | Město Český Těšín |  |  |  | DIČ:
| Uchazeč: |  |  |  |  | IČ: | Vyplň údaj
|  | Vyplň údaj |  |  |  | DIČ: | Vyplň údaj
| Projektant: |  |  |  |  | IČ:
|  | DOPRAPLAN s.r.o. |  |  |  | DIČ:
| Zpracovatel: |  |  |  |  | IČ:
DIČ:
Poznámka:
| Cena bez DPH | [5 empty] | 0
|  |  | Základ daně |  |  | Sazba daně | Výše daně
| DPH | základní | 0 |  |  | 21% | 0
|  | snížená | 0 |  |  | 12% | 0
|  | zákl. přenesená | 0 |  |  | 21% | 0
|  | sníž. přenesená | 0 |  |  | 12% | 0
|  | nulová | 0 |  |  | 0% | 0
| Cena s DPH |  |  | v | CZK |  | 0
| Projektant |  |  | Zpracovatel
| Datum a podpis: |  | Razítko | Datum a podpis: |  |  | Razítko
| Objednavatel |  |  | Uchazeč
| Datum a podpis: |  | Razítko | Datum a podpis: |  |  | Razítko
REKAPITULACE ČLENĚNÍ SOUPISU PRACÍ
Stavba:
Rekonstrukce MK ul. Štefánikova, úsek Pražská a Božkova, Český Těšín
Objekt:
000 - Ostatní a vedlejší náklady stavby
Místo: |  |  | Český Těšín |  |  | Datum: | 23. 4. 2025
Zadavatel: |  |  | Město Český Těšín |  |  | Projektant: | DOPRAPLAN s.r.o.
Uchazeč: |  |  | Vyplň údaj |  |  | Zpracovatel:
Kód dílu - Popis | [6 empty] | Cena celkem [CZK]
Náklady ze soupisu prací | [6 empty] | 0 | [11 empty] | -1
| HSV - Práce a dodávky HSV | [5 empty] | 0
| OST - Ostatní | [5 empty] | 0
| PUB - Publicita | [5 empty] | 0
| VRN - Vedlejší rozpočtové náklady | [5 empty] | 0
| VRN1 - Průzkumné, geodetické a projektové práce | [5 empty] | 0
| VRN3 - Zařízení staveniště | [5 empty] | 0
| VRN4 - Inženýrská činnost | [5 empty] | 0
| VRN7 - Provozní vlivy | [5 empty] | 0
SOUPIS PRACÍ
Stavba:
Rekonstrukce MK ul. Štefánikova, úsek Pražská a Božkova, Český Těšín
Objekt:
000 - Ostatní a vedlejší náklady stavby
Místo: |  |  | Český Těšín |  |  | Datum: | 23. 4. 2025
Zadavatel: |  |  | Město Český Těšín |  |  | Projektant: | DOPRAPLAN s.r.o.
Uchazeč: |  |  | Vyplň údaj |  |  | Zpracovatel:
PČ | Typ | Kód | Popis | MJ | Množství | J.cena [CZK] | Cena celkem [CZK] | Cenová soustava |  | DPH | J. Nh [h] | Nh celkem [h] | J. hmotnost [t] | Hmotnost celkem [t] | J. suť [t] | Suť Celkem [t]
Náklady soupisu celkem | [6 empty] | 0 |  |  |  |  | 0 |  | 0 |  | 0 |  | D | -1 | [10 empty] | 0
| D | HSV | Práce a dodávky HSV |  |  |  | 0 |  |  |  |  | 0 |  | 0 |  | 0 | 1 | D | 0 |  |  |  | ROZPOCET | [6 empty] | 0
| D | OST | Ostatní |  |  |  | 0 |  |  |  |  | 0 |  | 0 |  | 0 | 4 | D | 0 |  |  |  | ROZPOCET | [6 empty] | 0
1 | K | 049103000.0 | Náklady vzniklé v souvislosti s přípravou stavby | KPL | 1 |  | 0 |  |  | základní |  | 0 | 0 | 0 | 0 | 0 | 4 | K | 1 |  |  |  | ROZPOCET | 0 | 0 | 0 | 0 | 0 | 1 | 0 | 4 | 13588286
| PP |  | Inženýrská činnost inženýrská činnost ostatní náklady vzniklé v souvislosti s realizací stavby | [14 empty] | PP | 1
| P |  | Poznámka k položce: Zajištění povolení a úhrada poplatků vzniklých na základě HMG zhotovitele v souladu s organizací výstavby (zvláštní užívání silnice, poplatky za užívání veřejného prostranství, škody na plodinách apod.) Vypracovat technologických postupů prací, a tyto potvrzené autorizovanou osobou zhotovitele a odsouhlasené autorským dozorem stavby a objednatelem předložit objednateli. Vypracovat kontrolního a zkušebního plánu, a tento potvrzený autorizovanou osobou zhotovitele a odsouhlasený autorským dozorem stavby a objednatelem předložit objednateli. | [14 empty] | P | 1
| VV |  | 1 |  | 1 | [12 empty] | VV | 1 | 2 | True | 1 | ROZPOCET
2 | K | 049103000.1 | Náklady vzniklé v souvislosti s realizací stavby - pasport | KPL | 1 |  | 0 |  |  | základní |  | 0 | 0 | 0 | 0 | 0 | 4 | K | 1 |  |  |  | ROZPOCET | 0 | 0 | 0 | 0 | 0 | 1 | 0 | 4 | 489333799
| PP |  | Náklady vzniklé v souvislosti s realizací stavby pasportizaci přilehlých domů v blízkosti stavby, rovněž udělat pasportizaci komunikace, po které bude jezdit staveništní doprava a případné opravy při poškození (monitoring před zahájením prací a po dokončení prací se správcem komunikace), nezbytné opravy komunikace po dokončení stavby (vysprávky – odstranění škod vzniklých staveništní dopravou) | [14 empty] | PP | 1
| VV |  | 1 |  | 1 | [12 empty] | VV | 1 | 2 | True | 1 | ROZPOCET
3 | K | 049103000.2 | Náklady vzniklé v souvislosti s realizací stavby - fotodokumentace | KPL | 1 |  | 0 |  |  | základní |  | 0 | 0 | 0 | 0 | 0 | 4 | K | 1 |  |  |  | ROZPOCET | 0 | 0 | 0 | 0 | 0 | 1 | 0 | 4 | -750303109
| PP |  | Náklady vzniklé v souvislosti s realizací stavby Dodavatel zajistí zpracování fotodokumentace průběhu prací na stavbě, kterou následně předá investorovi. Fotodokumentace bude dokladovat postup prací, nasazení stavebních mechanismů i provádění zkoušek. Snímky budou předány na CD ve složkách pojmenovaných dle jednotlivých dnů. | [14 empty] | PP | 1
| VV |  | 1 |  | 1 | [12 empty] | VV | 1 | 2 | True | 1 | ROZPOCET
| D | PUB | Publicita |  |  |  | 0 |  |  |  |  | 0 |  | 0 |  | 0 | 4 | D | 0 |  |  |  | ROZPOCET | [6 empty] | 0
4 | K | 993R | Informační tabule | KUS | 2 |  | 0 |  |  | základní |  | 0 | 0 | 0 | 0 | 0 | 4 | K | 1 |  |  |  | ROZPOCET | 0 | 0 | 0 | 0 | 0 | 1 | 0 | 4 | -778672698
| PP |  | Billboard - informace o stavbě rozměr billboard - 1 x 1 m | [14 empty] | PP | 1
| P |  | Poznámka k položce: dodávka,montáž,údržba, demontáž vč.dopravy | [14 empty] | P | 1
| VV |  | 2 |  | 2 | [12 empty] | VV | 1 | 2 | True | 1 | ROZPOCET
| D | VRN | Vedlejší rozpočtové náklady |  |  |  | 0 |  |  |  |  | 0 |  | 0 |  | 0 | 5 | D | 0 |  |  |  | ROZPOCET | [6 empty] | 0
5 | K | 000000006R | Náklady zhotovitele na práce | soubor | 1 |  | 0 |  |  | základní |  | 0 | 0 | 0 | 0 | 0 | 1024 | K | 1 |  |  |  | ROZPOCET | 0 | 0 | 0 | 0 | 0 | 1 | 0 | 1024 | -1134601182
| P |  | Poznámka k položce: Náklady zhotovitele na práce zajišťující: - čištění veřejných komunikací znečištěných zhotovitelem stavby při její realizaci; - čištění vozidel při výjezdu ze staveniště; - ochranu chodců u výkopů zábranami a přechodovými lávkami se zábradlím; - vjezd na staveniště pro obslužný provoz, tj. pro vozidla zásobování, vozidla odvozu komunálního odpadu, policejní vozidla, vozidla požární ochrany a záchranné služby; - potřebné skládky a meziskládky stavebních materiálů, vybourané sutě a vybouraných hmot; - zpětné předání staveništních ploch po ukončení stavby jejich majitelům a správcům; | [14 empty] | P | 1
| VV |  | 1 |  | 1 | [12 empty] | VV | 1 | 2 | True | 1 | ROZPOCET
| D | VRN1 | Průzkumné, geodetické a projektové práce |  |  |  | 0 |  |  |  |  | 0 |  | 0 |  | 0 | 5 | D | 1 |  |  |  | ROZPOCET | [6 empty] | 0
6 | K | 012103000 | Geodetické práce před výstavbou | soubor… | 1 |  | 0 |  |  | základní |  | 0 | 0 | 0 | 0 | 0 | 1024 | K | 2 |  |  |  | ROZPOCET | 0 | 0 | 0 | 0 | 0 | 1 | 0 | 1024 | 1955880692
| PP |  | Geodetické práce před výstavbou - vytyčení inženýrských sítí jejich správci, s případným provedením průzkumných sond a určení hloubek, | [14 empty] | PP | 2
| Online PSC |  | https://podminky.urs.cz/item/CS_URS_2023_01/012103000 | [14 empty] | Online PSC | 2
| VV |  | 1 |  | 1 | [12 empty] | VV | 2 | 2 | True | 1 | ROZPOCET
7 | K | 012203000 | Geodetické práce při provádění stavby | soubor | 1 |  | 0 |  |  | základní |  | 0 | 0 | 0 | 0 | 0 | 1024 | K | 2 |  |  |  | ROZPOCET | 0 | 0 | 0 | 0 | 0 | 1 | 0 | 1024 | 1088706958
| PP |  | Geodetické práce při provádění stavby | [14 empty] | PP | 2
| Online PSC |  | https://podminky.urs.cz/item/CS_URS_2023_01/012203000 | [14 empty] | Online PSC | 2
| VV |  | 1 |  | 1 | [12 empty] | VV | 2 | 2 | True | 1 | ROZPOCET
8 | K | 012303000 | Geodetické práce po výstavbě | soubor… | 1 |  | 0 |  |  | základní |  | 0 | 0 | 0 | 0 | 0 | 1024 | K | 2 |  |  |  | ROZPOCET | 0 | 0 | 0 | 0 | 0 | 1 | 0 | 1024 | -713982300
| PP |  | Geodetické práce po výstavbě - zaměření skutečného provedení | [14 empty] | PP | 2
| Online PSC |  | https://podminky.urs.cz/item/CS_URS_2023_01/012303000 | [14 empty] | Online PSC | 2
| VV |  | 1 |  | 1 | [12 empty] | VV | 2 | 2 | True | 1 | ROZPOCET
9 | K | 012403000 | Kartografické práce | soubor | 1 |  | 0 |  |  | základní |  | 0 | 0 | 0 | 0 | 0 | 1024 | K | 2 |  |  |  | ROZPOCET | 0 | 0 | 0 | 0 | 0 | 1 | 0 | 1024 | 1296571304
| PP |  | geometrický plán 3x tisk a 1x elektronicky, včetně zápisu do DTM MSK (digitálně technická mapa Moravskoslezského kraje) | [14 empty] | PP | 2
| Online PSC |  | https://podminky.urs.cz/item/CS_URS_2023_01/012403000 | [14 empty] | Online PSC | 2
| VV |  | 1 |  | 1 | [12 empty] | VV | 2 | 2 | True | 1 | ROZPOCET
10 | K | 013254000 | Dokumentace skutečného provedení stavby | soubor… | 1 |  | 0 |  |  | základní |  | 0 | 0 | 0 | 0 | 0 | 1024 | K | 2 |  |  |  | ROZPOCET | 0 | 0 | 0 | 0 | 0 | 1 | 0 | 1024 | 1215782036
| PP |  | Dokumentace skutečného provedení stavby - tiskem 3x, 1x eletronicky vypracování autorizovanou osobou | [14 empty] | PP | 2
| Online PSC |  | https://podminky.urs.cz/item/CS_URS_2023_01/013254000 | [14 empty] | Online PSC | 2
| VV |  | 1 |  | 1 | [12 empty] | VV | 2 | 2 | True | 1 | ROZPOCET
| D | VRN3 | Zařízení staveniště |  |  |  | 0 |  |  |  |  | 0 |  | 0 |  | 0 | 5 | D | 1 |  |  |  | ROZPOCET | [6 empty] | 0
11 | K | 020001000_R1 | Vybudování zařízení staveniště | soubor | 1 |  | 0 |  |  | základní |  | 0 | 0 | 0 | 0 | 0 | 4 | K | 2 |  |  |  | ROZPOCET | 0 | 0 | 0 | 0 | 0 | 1 | 0 | 4 | 1088905286
| PP |  | náklady spojené se zřízením přípojek energií k objektům zařízení staveniště, případná příprava území pro objekty, zařízení staveniště a vlastní | [14 empty] | PP | 2
| VV |  | 1 |  | 1 | [12 empty] | VV | 2 | 2 | True | 1 | ROZPOCET
12 | K | 039002000_R2 | Zrušení zařízení staveniště | soubor | 1 |  | 0 |  |  | základní |  | 0 | 0 | 0 | 0 | 0 | 1024 | K | 2 |  |  |  | ROZPOCET | 0 | 0 | 0 | 0 | 0 | 1 | 0 | 1024 | -1598360726
| PP |  | Zrušení zařízení staveniště, odstranění objektů zařízení staveniště a jejich odvoz, položka zahrnuje i náklady na úpravu povrchů po odstranění zařízení staveniště a úklid ploch s uvedením do původního stavu | [14 empty] | PP | 2
| VV |  | 1 |  | 1 | [12 empty] | VV | 2 | 2 | True | 1 | ROZPOCET
| D | VRN4 | Inženýrská činnost |  |  |  | 0 |  |  |  |  | 0 |  | 0 |  | 0 | 5 | D | 1 |  |  |  | ROZPOCET | [6 empty] | 0
13 | K | 043103000 | Zkoušky bez rozlišení | soubor | 1 |  | 0 |  |  | základní |  | 0 | 0 | 0 | 0 | 0 | 1024 | K | 2 |  |  |  | ROZPOCET | 0 | 0 | 0 | 0 | 0 | 1 | 0 | 1024 | 18089675
| PP |  | Zkoušení materiálů zkušebnou zhotovitele - požadované zkoušky kameniva, betonových, živičných směsí, zkoušky zeminy v aktivní zóně, zkoušky únosnosti pláně, parapláně, ochranné a podkladní vozovkové vrstvy kce po celou dobu realizace stavby | [14 empty] | PP | 2
| VV |  | 1 |  | 1 | [12 empty] | VV | 2 | 2 | True | 1 | ROZPOCET
14 | K | 049103000_R | Projednání dopr. opatření a zajištění vydání stanovení přechodného DZ | soubor | 1 |  | 0 |  |  | základní |  | 0 | 0 | 0 | 0 | 0 | 4 | K | 2 |  |  |  | ROZPOCET | 0 | 0 | 0 | 0 | 0 | 1 | 0 | 4 | -303964044
| PP |  | návrh, projednání a zajištění vydání stanovení přechodného DZ a vydání rozhodnutí o případné uzavírce, zajištění dopravního opatření, zajištění vyjádření k vydání Stanovení přechodné úpravy provozu. Projednání předmětného návrhu s Policií ČR, koordinátorem dopravy a zástupcem města Zajištění příslušných vyjádření k vydání Stanovení přechodné úpravy provozu a Rozhodnutí o uzavírce silnice Podání žádosti o vydání Stanovení přechodné úpravy provozu a Rozhodnutí o uzavírce silnice | [14 empty] | PP | 2
| VV |  | 1 |  | 1 | [12 empty] | VV | 2 | 2 | True | 1 | ROZPOCET
| D | VRN7 | Provozní vlivy |  |  |  | 0 |  |  |  |  | 0 |  | 0 |  | 0 | 5 | D | 1 |  |  |  | ROZPOCET | [6 empty] | 0
15 | K | 072002000 | Silniční provoz - dočasné dopravní značení | kpl | 1 |  | 0 |  |  | základní |  | 0 | 0 | 0 | 0 | 0 | 1024 | K | 2 |  |  |  | ROZPOCET | 0 | 0 | 0 | 0 | 0 | 1 | 0 | 1024 | -1211358604
| PP |  | Silniční provoz - ododávka, montáž a demontáž dočasných dopravních značek během výstavby | [14 empty] | PP | 2
| Online PSC |  | https://podminky.urs.cz/item/CS_URS_2023_01/072002000 | [14 empty] | Online PSC | 2
| VV |  | 1 |  | 1 | [12 empty] | VV | 2 | 2 | True | 1 | ROZPOCET

## 101.1 - MK Štefánikova - ...
[18 empty] | {4e3936d6-08e3-4783-87fe-c380027ef994} | [5 empty] | odstr_dlazby | 294,4 | 2
[18 empty] | 2 | [5 empty] | odstr_podklkam | 294,4 | 2
| KRYCÍ LIST SOUPISU PRACÍ | [7 empty] | v --- níže se nacházejí doplnkové a pomocné údaje k sestavám --- v | [8 empty] | False | [5 empty] | odstr_obrubchod | 3 | 2
[24 empty] | odstr_obrubsil | 137,29 | 2
| Stavba: | [22 empty] | freza_obrus | 822,32 | 2
|  | Rekonstrukce MK ul. Štefánikova, úsek Pražská a Božkova, Český Těšín | [21 empty] | bourani_beton | 23,822 | 2
| Objekt: | [22 empty] | doprava_sypke | 608,997 | 2
|  | 101.1 - MK Štefánikova - bourání a odstraňování | [21 empty] | doprava_kusy | 184,181 | 2
[24 empty] | vytrhan_dvouradku | 274,58 | 2
| KSO: |  |  |  |  | CC-CZ: | [17 empty] | odstr_kamen_voz | 671,72 | 2
| Místo: |  | Český Těšín |  |  | Datum: | 23. 4. 2025 | [16 empty] | freza100 | 411,16 | 2
[24 empty] | freza40 | 411,16 | 2
| Zadavatel: |  |  |  |  | IČ:
|  | Město Český Těšín |  |  |  | DIČ:
| Uchazeč: |  |  |  |  | IČ: | Vyplň údaj
|  | Vyplň údaj |  |  |  | DIČ: | Vyplň údaj
| Projektant: |  |  |  |  | IČ:
|  | DOPRAPLAN s.r.o. |  |  |  | DIČ:
| Zpracovatel: |  |  |  |  | IČ:
DIČ:
Poznámka:
| Cena bez DPH | [5 empty] | 0
|  |  | Základ daně |  |  | Sazba daně | Výše daně
| DPH | základní | 0 |  |  | 21% | 0
|  | snížená | 0 |  |  | 12% | 0
|  | zákl. přenesená | 0 |  |  | 21% | 0
|  | sníž. přenesená | 0 |  |  | 12% | 0
|  | nulová | 0 |  |  | 0% | 0
| Cena s DPH |  |  | v | CZK |  | 0
| Projektant |  |  | Zpracovatel
| Datum a podpis: |  | Razítko | Datum a podpis: |  |  | Razítko
| Objednavatel |  |  | Uchazeč
| Datum a podpis: |  | Razítko | Datum a podpis: |  |  | Razítko
REKAPITULACE ČLENĚNÍ SOUPISU PRACÍ
Stavba:
Rekonstrukce MK ul. Štefánikova, úsek Pražská a Božkova, Český Těšín
Objekt:
101.1 - MK Štefánikova - bourání a odstraňování
Místo: |  |  | Český Těšín |  |  | Datum: | 23. 4. 2025
Zadavatel: |  |  | Město Český Těšín |  |  | Projektant: | DOPRAPLAN s.r.o.
Uchazeč: |  |  | Vyplň údaj |  |  | Zpracovatel:
Kód dílu - Popis | [6 empty] | Cena celkem [CZK]
Náklady ze soupisu prací | [6 empty] | 0 | [11 empty] | -1
| 1 - Zemní práce | [5 empty] | 0
| 9 - Ostatní konstrukce a práce, bourání | [5 empty] | 0
| 997 - Přesun sutě | [5 empty] | 0
SOUPIS PRACÍ
Stavba:
Rekonstrukce MK ul. Štefánikova, úsek Pražská a Božkova, Český Těšín
Objekt:
101.1 - MK Štefánikova - bourání a odstraňování
Místo: |  |  | Český Těšín |  |  | Datum: | 23. 4. 2025
Zadavatel: |  |  | Město Český Těšín |  |  | Projektant: | DOPRAPLAN s.r.o.
Uchazeč: |  |  | Vyplň údaj |  |  | Zpracovatel:
PČ | Typ | Kód | Popis | MJ | Množství | J.cena [CZK] | Cena celkem [CZK] | Cenová soustava |  | DPH | J. Nh [h] | Nh celkem [h] | J. hmotnost [t] | Hmotnost celkem [t] | J. suť [t] | Suť Celkem [t]
Náklady soupisu celkem | [6 empty] | 0 |  |  |  |  | 0 |  | 0.02467 |  | 850.1515 |  | D | -1 | [13 empty] | 0
| D | 1 | Zemní práce |  |  |  | 0 |  |  |  |  | 0 |  | 0.02467 |  | 802.0675 | 1 | D | 0 |  |  |  | ROZPOCET | [9 empty] | 0
1 | K | 113106171 | Rozebrání dlažeb vozovek ze zámkové dlažby s ložem z kameniva ručně | m2 | 294.4 |  | 0 |  |  | základní |  | 0 | 0 | 0 | 0.295 | 86.848 | 4 | K | 1 |  |  |  | ROZPOCET |  |  |  | 0 | 0 | 0 | 0 | 0 | 1 | 0 | 4 | -150865949
| PP |  | Rozebrání dlažeb vozovek a ploch s přemístěním hmot na skládku na vzdálenost do 3 m nebo s naložením na dopravní prostředek, s jakoukoliv výplní spár ručně ze zámkové dlažby s ložem z kameniva | [14 empty] | PP | 1
| Online PSC |  | https://podminky.urs.cz/item/CS_URS_2024_01/113106171 | [14 empty] | Online PSC | 1
| VV |  | "odstranění zámkové betonové dlažby tl. 60 mm z chodníků" | [14 empty] | VV | 1 | 1 | True | 0 | ROZPOCET
| VV |  | 256,52+37,88 |  | 294.4 | [12 empty] | VV | 1 | 2 | True | 0 | ROZPOCET
| VV | odstr_dlazby | Součet |  | 294.4 | [12 empty] | VV | 1 | 4 | True | 1 | ROZPOCET
2 | K | 113107222 | Odstranění podkladu z kameniva drceného tl přes 100 do 200 mm strojně pl přes 200 m2 | m2 | 294.4 |  | 0 |  |  | základní |  | 0 | 0 | 0 | 0.29 | 85.376 | 4 | K | 1 |  |  |  | ROZPOCET |  |  |  | 0 | 0 | 0 | 0 | 0 | 1 | 0 | 4 | -1417232034
| PP |  | Odstranění podkladů nebo krytů strojně plochy jednotlivě přes 200 m2 s přemístěním hmot na skládku na vzdálenost do 20 m nebo s naložením na dopravní prostředek z kameniva hrubého drceného, o tl. vrstvy přes 100 do 200 mm | [14 empty] | PP | 1
| Online PSC |  | https://podminky.urs.cz/item/CS_URS_2025_01/113107222 | [14 empty] | Online PSC | 1
| VV |  | "odstranění podkladu pod dlažbou chodníků, lože 30mm + podklad tl. 150mm" | [14 empty] | VV | 1 | 1 | True | 0 | ROZPOCET
| VV |  | "chodník" 256,52+37,88 |  | 294.4 | [12 empty] | VV | 1 | 2 | True | 0 | ROZPOCET
| VV | odstr_podklkam | Součet |  | 294.4 | [12 empty] | VV | 1 | 4 | True | 1 | ROZPOCET
3 | K | 113107223 | Odstranění podkladu z kameniva drceného tl přes 200 do 300 mm strojně pl přes 200 m2 | m2 | 671.72 |  | 0 |  |  | základní |  | 0 | 0 | 0 | 0.44 | 295.5568 | 4 | K | 1 |  |  |  | ROZPOCET |  |  |  | 0 | 0 | 0 | 0 | 0 | 1 | 0 | 4 | 1400113805
| PP |  | Odstranění podkladů nebo krytů strojně plochy jednotlivě přes 200 m2 s přemístěním hmot na skládku na vzdálenost do 20 m nebo s naložením na dopravní prostředek z kameniva hrubého drceného, o tl. vrstvy přes 200 do 300 mm | [14 empty] | PP | 1
| Online PSC |  | https://podminky.urs.cz/item/CS_URS_2025_01/113107223 | [14 empty] | Online PSC | 1
| VV |  | "odstranění podkladníh vrstev tl. 250mm" | [14 empty] | VV | 1 | 1 | True | 0 | ROZPOCET
| VV | odstr_kamen_voz | "vozovka" 671,72 |  | 671.72 | [12 empty] | VV | 1 | 2 | True | 1 | ROZPOCET
4 | K | 113107241 | Odstranění podkladu živičného tl 50 mm strojně pl přes 200 m2 | m2 | 671.72 |  | 0 |  |  | základní |  | 0 | 0 | 0 | 0.098 | 65.8286 | 4 | K | 1 |  |  |  | ROZPOCET |  |  |  | 0 | 0 | 0 | 0 | 0 | 1 | 0 | 4 | 505946935
| PP |  | Odstranění podkladů nebo krytů strojně plochy jednotlivě přes 200 m2 s přemístěním hmot na skládku na vzdálenost do 20 m nebo s naložením na dopravní prostředek živičných, o tl. vrstvy do 50 mm | [14 empty] | PP | 1
| Online PSC |  | https://podminky.urs.cz/item/CS_URS_2025_01/113107241 | [14 empty] | Online PSC | 1
| VV |  | "odstranění zbylých vrstev tl. 50mm podkladní asf.vrstva, ZAS-T3" | [14 empty] | VV | 1 | 1 | True | 0 | ROZPOCET
| VV |  | "odvoz na recyklační skládku vč. poplatku" | [14 empty] | VV | 1 | 1 | True | 0 | ROZPOCET
| VV | _odstr_asfalt | 671,72 |  | 671.72 | [12 empty] | VV | 1 | 2 | True | 1 | ROZPOCET
5 | K | 113154532 | Frézování živičného krytu tl 40 mm pruh š do 1 m pl přes 500 do 2000 m2 | m2 | 822.32 |  | 0 |  |  | základní |  | 0 | 1e-05 | 0.0082232 | 0.092 | 75.6534 | 4 | K | 1 |  |  |  | ROZPOCET |  |  |  | 0 | 0 | 0 | 0 | 0 | 1 | 0 | 4 | 249165473
| PP |  | Frézování živičného podkladu nebo krytu s naložením hmot na dopravní prostředek plochy přes 500 do 2 000 m2 pruhu šířky do 1 m, tloušťky vrstvy 40 mm | [14 empty] | PP | 1
| Online PSC |  | https://podminky.urs.cz/item/CS_URS_2025_01/113154532 | [14 empty] | Online PSC | 1
| VV |  | "fréza tl. 40mm obrusná asf.vrstva, ZAS-T1" | [14 empty] | VV | 1 | 1 | True | 0 | ROZPOCET
| VV |  | "frézování; nakládání s recyklátem, odkup zajišťuje zhotovitel - 822,32*0,04*2,3=75,65tun" | [14 empty] | VV | 1 | 1 | True | 0 | ROZPOCET
| VV | freza_obrus | 150,60+671,72 |  | 822.32 | [12 empty] | VV | 1 | 2 | True | 1 | ROZPOCET
6 | K | 113154532R | Frézování živičného krytu tl 40 mm pruh š do 1 m pl přes 500 do 2000 m2 | m2 | 411.16 |  | 0 |  |  | základní |  | 0 | 1e-05 | 0.0041116 | 0.092 | 37.8267 | 4 | K | 1 |  |  |  | ROZPOCET |  |  |  | 0 | 0 | 0 | 0 | 0 | 1 | 0 | 4 | 1669076145
| PP |  | Frézování živičného podkladu nebo krytu s naložením hmot na dopravní prostředek plochy přes 500 do 2 000 m2 pruhu šířky do 1 m, tloušťky vrstvy 40 mm | [14 empty] | PP | 1
| VV |  | "fréza tl. 40mm ložná, ZAS-T4 dle vrtu č. D před č.p. 1207/13" | [14 empty] | VV | 1 | 1 | True | 0 | ROZPOCET
| VV |  | "frézování; nakládání s recyklátem, odvoz na skládku nebezp.odpadu vč. poplatku" | [14 empty] | VV | 1 | 1 | True | 0 | ROZPOCET
| VV | freza40 | (150,60+671,72)/2 |  | 411.16 | [12 empty] | VV | 1 | 2 | True | 1 | ROZPOCET
7 | K | 113154538R | Frézování živičného krytu tl 100 mm pruh š do 1 m pl přes 500 do 2000 m2 | m2 | 411.16 |  | 0 |  |  | základní |  | 0 | 3e-05 | 0.012335 | 0.23 | 94.5668 | 4 | K | 1 |  |  |  | ROZPOCET |  |  |  | 0 | 0 | 0 | 0 | 0 | 1 | 0 | 4 | 1810010869
| PP |  | Frézování živičného podkladu nebo krytu s naložením hmot na dopravní prostředek plochy přes 500 do 2 000 m2 pruhu šířky do 1 m, tloušťky vrstvy 100 mm | [14 empty] | PP | 1
| VV |  | "fréza tl. 100mm ložná a podkladní asf.vrstva, ZAS-T4 dle vrtu č. C před č.p. 134/8" | [14 empty] | VV | 1 | 1 | True | 0 | ROZPOCET
| VV |  | "frézování; nakládání s recyklátem, odvoz na skládku nebezp.odpadu vč. poplatku" | [14 empty] | VV | 1 | 1 | True | 0 | ROZPOCET
| VV | freza100 | (150,60+671,72)/2 |  | 411.16 | [12 empty] | VV | 1 | 2 | True | 1 | ROZPOCET
8 | K | 113201111 | Vytrhání obrub chodníkových ležatých | m | 3 |  | 0 |  |  | základní |  | 0 | 0 | 0 | 0.23 | 0.69 | 4 | K | 1 |  |  |  | ROZPOCET |  |  |  | 0 | 0 | 0 | 0 | 0 | 1 | 0 | 4 | 1329334710
| PP |  | Vytrhání obrub s vybouráním lože, s přemístěním hmot na skládku na vzdálenost do 3 m nebo s naložením na dopravní prostředek chodníkových ležatých | [14 empty] | PP | 1
| Online PSC |  | https://podminky.urs.cz/item/CS_URS_2024_02/113201111 | [14 empty] | Online PSC | 1
| VV |  | "odstranění chodníkových obrub, odvoz na skládku" | [14 empty] | VV | 1 | 1 | True | 0 | ROZPOCET
| VV | odstr_obrubchod | 3,0 |  | 3 | [12 empty] | VV | 1 | 2 | True | 1 | ROZPOCET
9 | K | 113202111 | Vytrhání obrub krajníků obrubníků stojatých | m | 137.29 |  | 0 |  |  | základní |  | 0 | 0 | 0 | 0.205 | 28.1444 | 4 | K | 1 |  |  |  | ROZPOCET |  |  |  | 0 | 0 | 0 | 0 | 0 | 1 | 0 | 4 | 176832763
| PP |  | Vytrhání obrub s vybouráním lože, s přemístěním hmot na skládku na vzdálenost do 3 m nebo s naložením na dopravní prostředek z krajníků nebo obrubníků stojatých | [14 empty] | PP | 1
| Online PSC |  | https://podminky.urs.cz/item/CS_URS_2023_01/113202111 | [14 empty] | Online PSC | 1
| VV |  | "odstranění silničních obrub, odvoz na skládku" | [14 empty] | VV | 1 | 1 | True | 0 | ROZPOCET
| VV | odstr_obrubsil | 70,04+19,07+48,18 |  | 137.29 | [12 empty] | VV | 1 | 2 | True | 1 | ROZPOCET
10 | K | 113203111 | Vytrhání obrub z dlažebních kostek | m | 274.58 |  | 0 |  |  | základní |  | 0 | 0 | 0 | 0.115 | 31.5767 | 4 | K | 1 |  |  |  | ROZPOCET |  |  |  | 0 | 0 | 0 | 0 | 0 | 1 | 0 | 4 | -677923213
| PP |  | Vytrhání obrub s vybouráním lože, s přemístěním hmot na skládku na vzdálenost do 3 m nebo s naložením na dopravní prostředek z dlažebních kostek | [14 empty] | PP | 1
| Online PSC |  | https://podminky.urs.cz/item/CS_URS_2024_02/113203111 | [14 empty] | Online PSC | 1
| VV |  | "odstranění dvouřádku ze žulových kostek, očištění a zpětné použití" | [14 empty] | VV | 1 | 1 | True | 0 | ROZPOCET
| VV | vytrhan_dvouradku | (70,04+19,07+48,18)*2 |  | 274.58 | [12 empty] | VV | 1 | 2 | True | 1 | ROZPOCET
| D | 9 | Ostatní konstrukce a práce, bourání |  |  |  | 0 |  |  |  |  | 0 |  | 0 |  | 48.084 | 1 | D | 0 |  |  |  | ROZPOCET | [9 empty] | 0
11 | K | 919735111 | Řezání stávajícího živičného krytu hl do 50 mm | m | 25 |  | 0 |  |  | základní |  | 0 | 0 | 0 | 0 | 0 | 4 | K | 1 |  |  |  | ROZPOCET |  |  |  | 0 | 0 | 0 | 0 | 0 | 1 | 0 | 4 | -528828177
| PP |  | Řezání stávajícího živičného krytu nebo podkladu hloubky do 50 mm | [14 empty] | PP | 1
| Online PSC |  | https://podminky.urs.cz/item/CS_URS_2024_01/919735111 | [14 empty] | Online PSC | 1
| VV |  | 25 |  | 25 | [12 empty] | VV | 1 | 2 | True | 1 | ROZPOCET
12 | K | 961044111 | Bourání základů z betonu prostého | m3 | 23.822 |  | 0 |  |  | základní |  | 0 | 0 | 0 | 2 | 47.644 | 4 | K | 1 |  |  |  | ROZPOCET |  |  |  | 0 | 0 | 0 | 0 | 0 | 1 | 0 | 4 | -1504856878
| PP |  | Bourání základů z betonu prostého | [14 empty] | PP | 1
| VV |  | "vybourání celé UV"7 |  | 7 | [12 empty] | VV | 1 | 2 | True | 0 | ROZPOCET
| VV |  | "odstranění patek DZ" 5*0,5*0,5*0,7 |  | 0.875 | [12 empty] | VV | 1 | 2 | True | 0 | ROZPOCET
| VV |  | "vybourání bet.lože sil.obrubníků" odstr_obrubsil*0,5*0,15 |  | 10.297 | [12 empty] | VV | 1 | 2 | True | 0 | ROZPOCET
| VV |  | "vybourání bet.lože chod.obrub" odstr_obrubchod*0,35*0,15 |  | 0.158 | [12 empty] | VV | 1 | 2 | True | 0 | ROZPOCET
| VV |  | "vybourání bet.lože dvouřádků" vytrhan_dvouradku*0,2*0,10 |  | 5.492 | [12 empty] | VV | 1 | 2 | True | 0 | ROZPOCET
| VV | bourani_beton | Součet |  | 23.822 | [12 empty] | VV | 1 | 4 | True | 1 | ROZPOCET
13 | K | 966006132 | Odstranění značek dopravních nebo orientačních se sloupky s betonovými patkami | kus | 5 |  | 0 |  |  | základní |  | 0 | 0 | 0 | 0.082 | 0.41 | 4 | K | 1 |  |  |  | ROZPOCET |  |  |  | 0 | 0 | 0 | 0 | 0 | 1 | 0 | 4 | -1767653411
| PP |  | Odstranění dopravních nebo orientačních značek se sloupkem s uložením hmot na vzdálenost do 20 m nebo s naložením na dopravní prostředek, se zásypem jam a jeho zhutněním s betonovou patkou | [14 empty] | PP | 1
| Online PSC |  | https://podminky.urs.cz/item/CS_URS_2025_01/966006132 | [14 empty] | Online PSC | 1
| VV |  | "ODSTRANĚNÍ ZNAČEK DOPRAVNÍCH NEBO ORIENTAČNÍCH SE SLOUPKY S BETONOVÝMI PATKAMI, 5ks značek"5 |  | 5 | [12 empty] | VV | 1 | 2 | True | 1 | ROZPOCET
14 | K | 966006221 | Odstranění trubkového nástavce ze sloupku včetně demontáže dopravní značky | kus | 6 |  | 0 |  |  | základní |  | 0 | 0 | 0 | 0.005 | 0.03 | 4 | K | 1 |  |  |  | ROZPOCET |  |  |  | 0 | 0 | 0 | 0 | 0 | 1 | 0 | 4 | -2040965493
| PP |  | Odstranění trubkového nástavce ze sloupku s odklizením materiálu na vzdálenost do 20 m nebo s naložením na dopravní prostředek včetně demontáže dopravní značky | [14 empty] | PP | 1
| Online PSC |  | https://podminky.urs.cz/item/CS_URS_2024_01/966006221 | [14 empty] | Online PSC | 1
| VV |  | 6 |  | 6 | [12 empty] | VV | 1 | 2 | True | 1 | ROZPOCET
15 | K | 979071122 | Očištění dlažebních kostek drobných s původním spárováním živičnou směsí nebo MC | m2 | 27.458 |  | 0 |  |  | základní |  | 0 | 0 | 0 | 0 | 0 | 4 | K | 1 |  |  |  | ROZPOCET |  |  |  | 0 | 0 | 0 | 0 | 0 | 1 | 0 | 4 | 1092338818
| PP |  | Očištění vybouraných dlažebních kostek od spojovacího materiálu, s uložením očištěných kostek na skládku, s odklizením odpadových hmot na hromady a s odklizením vybouraných kostek na vzdálenost do 3 m drobných, s původním vyplněním spár živicí nebo cementovou maltou | [14 empty] | PP | 1
| Online PSC |  | https://podminky.urs.cz/item/CS_URS_2025_01/979071122 | [14 empty] | Online PSC | 1
| VV |  | "očištění žulových kostek na stavbě pro zpětné použití" | [14 empty] | VV | 1 | 1 | True | 0 | ROZPOCET
| VV |  | vytrhan_dvouradku*0,10 |  | 27.458 | [12 empty] | VV | 1 | 2 | True | 1 | ROZPOCET
| D | 997 | Přesun sutě |  |  |  | 0 |  |  |  |  | 0 |  | 0 |  | 0 | 1 | D | 0 |  |  |  | ROZPOCET | [9 empty] | 0
16 | K | 997013847 | Poplatek za uložení na skládce (skládkovné) odpadu asfaltového s dehtem kód odpadu 17 03 01 | t | 132.394 |  | 0 |  |  | základní |  | 0 | 0 | 0 | 0 | 0 | 4 | K | 1 |  |  |  | ROZPOCET |  |  |  | 0 | 0 | 0 | 0 | 0 | 1 | 0 | 4 | -958676239
| PP |  | Poplatek za uložení stavebního odpadu na skládce (skládkovné) asfaltového s obsahem dehtu zatříděného do Katalogu odpadů pod kódem 17 03 01 | [14 empty] | PP | 1
| Online PSC |  | https://podminky.urs.cz/item/CS_URS_2025_01/997013847 | [14 empty] | Online PSC | 1
| VV |  | "poplatek za odpad s dehtem ZAS-T4" | [14 empty] | VV | 1 | 1 | True | 0 | ROZPOCET
| VV |  | freza100*0,10*2,3 |  | 94.567 | [12 empty] | VV | 1 | 2 | True | 0 | ROZPOCET
| VV |  | freza40*0,04*2,3 |  | 37.827 | [12 empty] | VV | 1 | 2 | True | 0 | ROZPOCET
| VV |  | Součet |  | 132.394 | [12 empty] | VV | 1 | 4 | True | 1 | ROZPOCET
17 | K | 997013861 | Poplatek za uložení stavebního odpadu na recyklační skládce (skládkovné) z prostého betonu kód odpadu 17 01 01 | t | 183.381 |  | 0 |  |  | základní |  | 0 | 0 | 0 | 0 | 0 | 4 | K | 1 |  |  |  | ROZPOCET |  |  |  | 0 | 0 | 0 | 0 | 0 | 1 | 0 | 4 | -2086164356
| PP |  | Poplatek za uložení stavebního odpadu na recyklační skládce (skládkovné) z prostého betonu zatříděného do Katalogu odpadů pod kódem 17 01 01 | [14 empty] | PP | 1
| Online PSC |  | https://podminky.urs.cz/item/CS_URS_2024_02/997013861 | [14 empty] | Online PSC | 1
| VV |  | odstr_dlazby*0,06*2,4 |  | 42.394 | [12 empty] | VV | 1 | 2 | True | 0 | ROZPOCET
| VV |  | bourani_beton*2,4 |  | 57.173 | [12 empty] | VV | 1 | 2 | True | 0 | ROZPOCET
| VV |  | odstr_obrubsil*0,25*2,4 |  | 82.374 | [12 empty] | VV | 1 | 2 | True | 0 | ROZPOCET
| VV |  | odstr_obrubchod*0,2*2,4 |  | 1.44 | [12 empty] | VV | 1 | 2 | True | 0 | ROZPOCET
| VV |  | Součet |  | 183.381 | [12 empty] | VV | 1 | 4 | True | 1 | ROZPOCET
18 | K | 997013873 | Poplatek za uložení stavebního odpadu na recyklační skládce (skládkovné) zeminy a kamení zatříděného do Katalogu odpadů pod kódem 17 05 04 | t | 397.66 |  | 0 |  |  | základní |  | 0 | 0 | 0 | 0 | 0 | 4 | K | 1 |  |  |  | ROZPOCET |  |  |  | 0 | 0 | 0 | 0 | 0 | 1 | 0 | 4 | 2094562799
| PP |  | Poplatek za uložení stavebního odpadu na recyklační skládce (skládkovné) zeminy a kamení zatříděného do Katalogu odpadů pod kódem 17 05 04 | [14 empty] | PP | 1
| Online PSC |  | https://podminky.urs.cz/item/CS_URS_2024_02/997013873 | [14 empty] | Online PSC | 1
| VV |  | odstr_kamen_voz*0,25*1,8 |  | 302.274 | [12 empty] | VV | 1 | 2 | True | 0 | ROZPOCET
| VV |  | odstr_podklkam*0,18*1,8 |  | 95.386 | [12 empty] | VV | 1 | 2 | True | 0 | ROZPOCET
| VV |  | Součet |  | 397.66 | [12 empty] | VV | 1 | 4 | True | 1 | ROZPOCET
19 | K | 997211611 | Nakládání suti na dopravní prostředky pro vodorovnou dopravu | t | 793.178 |  | 0 |  |  | základní |  | 0 | 0 | 0 | 0 | 0 | 4 | K | 1 |  |  |  | ROZPOCET |  |  |  | 0 | 0 | 0 | 0 | 0 | 1 | 0 | 4 | -277409790
| PP |  | Nakládání suti nebo vybouraných hmot na dopravní prostředky pro vodorovnou dopravu suti | [14 empty] | PP | 1
| Online PSC |  | https://podminky.urs.cz/item/CS_URS_2024_02/997211611 | [14 empty] | Online PSC | 1
| VV |  | doprava_kusy |  | 184.181 | [12 empty] | VV | 1 | 2 | True | 0 | ROZPOCET
| VV |  | doprava_sypke |  | 608.997 | [12 empty] | VV | 1 | 2 | True | 0 | ROZPOCET
| VV |  | Součet |  | 793.178 | [12 empty] | VV | 1 | 4 | True | 1 | ROZPOCET
20 | K | 997221551 | Vodorovná doprava suti ze sypkých materiálů do 1 km | t | 608.997 |  | 0 |  |  | základní |  | 0 | 0 | 0 | 0 | 0 | 4 | K | 1 |  |  |  | ROZPOCET |  |  |  | 0 | 0 | 0 | 0 | 0 | 1 | 0 | 4 | 1570004260
| PP |  | Vodorovná doprava suti bez naložení, ale se složením a s hrubým urovnáním ze sypkých materiálů, na vzdálenost do 1 km | [14 empty] | PP | 1
| Online PSC |  | https://podminky.urs.cz/item/CS_URS_2025_01/997221551 | [14 empty] | Online PSC | 1
| VV |  | freza_obrus*0,04*2,4 |  | 78.943 | [12 empty] | VV | 1 | 2 | True | 0 | ROZPOCET
| VV |  | freza100*0,10*2,3 |  | 94.567 | [12 empty] | VV | 1 | 2 | True | 0 | ROZPOCET
| VV |  | freza40*0,04*2,3 |  | 37.827 | [12 empty] | VV | 1 | 2 | True | 0 | ROZPOCET
| VV |  | odstr_podklkam*0,18*1,8 |  | 95.386 | [12 empty] | VV | 1 | 2 | True | 0 | ROZPOCET
| VV |  | odstr_kamen_voz*0,25*1,8 |  | 302.274 | [12 empty] | VV | 1 | 2 | True | 0 | ROZPOCET
| VV | doprava_sypke | Součet |  | 608.997 | [12 empty] | VV | 1 | 4 | True | 1 | ROZPOCET
21 | K | 997221559 | Příplatek ZKD 1 km u vodorovné dopravy suti ze sypkých materiálů | t | 11570.943 |  | 0 |  |  | základní |  | 0 | 0 | 0 | 0 | 0 | 4 | K | 1 |  |  |  | ROZPOCET |  |  |  | 0 | 0 | 0 | 0 | 0 | 1 | 0 | 4 | -2138342733
| PP |  | Vodorovná doprava suti bez naložení, ale se složením a s hrubým urovnáním Příplatek k ceně za každý další započatý 1 km přes 1 km | [14 empty] | PP | 1
| Online PSC |  | https://podminky.urs.cz/item/CS_URS_2025_01/997221559 | [14 empty] | Online PSC | 1
| VV |  | "odvoz do 20 km" | [14 empty] | VV | 1 | 1 | True | 0 | ROZPOCET
| VV |  | doprava_sypke*19 |  | 11570.943 | [12 empty] | VV | 1 | 2 | True | 1 | ROZPOCET
22 | K | 997221561 | Vodorovná doprava suti z kusových materiálů do 1 km | t | 184.181 |  | 0 |  |  | základní |  | 0 | 0 | 0 | 0 | 0 | 4 | K | 1 |  |  |  | ROZPOCET |  |  |  | 0 | 0 | 0 | 0 | 0 | 1 | 0 | 4 | 362976767
| PP |  | Vodorovná doprava suti bez naložení, ale se složením a s hrubým urovnáním z kusových materiálů, na vzdálenost do 1 km | [14 empty] | PP | 1
| Online PSC |  | https://podminky.urs.cz/item/CS_URS_2023_01/997221561 | [14 empty] | Online PSC | 1
| VV |  | "odvoz staré DZ vč.beton.patky DZ" 0,8 |  | 0.8 | [12 empty] | VV | 1 | 2 | True | 0 | ROZPOCET
| VV |  | bourani_beton*2,4 |  | 57.173 | [12 empty] | VV | 1 | 2 | True | 0 | ROZPOCET
| VV |  | odstr_dlazby*0,06*2,4 |  | 42.394 | [12 empty] | VV | 1 | 2 | True | 0 | ROZPOCET
| VV |  | odstr_obrubsil*0,25*2,4 |  | 82.374 | [12 empty] | VV | 1 | 2 | True | 0 | ROZPOCET
| VV |  | odstr_obrubchod*0,20*2,4 |  | 1.44 | [12 empty] | VV | 1 | 2 | True | 0 | ROZPOCET
| VV | doprava_kusy | Součet |  | 184.181 | [12 empty] | VV | 1 | 4 | True | 1 | ROZPOCET
23 | K | 997221569 | Příplatek ZKD 1 km u vodorovné dopravy suti z kusových materiálů | t | 3503.939 |  | 0 |  |  | základní |  | 0 | 0 | 0 | 0 | 0 | 4 | K | 1 |  |  |  | ROZPOCET |  |  |  | 0 | 0 | 0 | 0 | 0 | 1 | 0 | 4 | -894204635
| PP |  | Vodorovná doprava suti bez naložení, ale se složením a s hrubým urovnáním Příplatek k ceně za každý další i započatý 1 km přes 1 km | [14 empty] | PP | 1
| Online PSC |  | https://podminky.urs.cz/item/CS_URS_2023_01/997221569 | [14 empty] | Online PSC | 1
| VV |  | "odvoz staré DZ vč.beton.patky DZ, do 10 km" | [14 empty] | VV | 1 | 1 | True | 0 | ROZPOCET
| VV |  | 0,5*9 |  | 4.5 | [12 empty] | VV | 1 | 2 | True | 0 | ROZPOCET
| VV |  | "odvoz do 20 km" | [14 empty] | VV | 1 | 1 | True | 0 | ROZPOCET
| VV |  | doprava_kusy*19 |  | 3499.439 | [12 empty] | VV | 1 | 2 | True | 0 | ROZPOCET
| VV |  | Součet |  | 3503.939 | [12 empty] | VV | 1 | 4 | True | 1 | ROZPOCET

## 101.2 - MK Štefánikova
[18 empty] | {49b5fc33-ce88-4acd-9b01-c762b53b8423} | [5 empty] | odkop | 21,567 | 2
[18 empty] | 2 | [5 empty] | ryha_do800 | 45,76 | 2
| KRYCÍ LIST SOUPISU PRACÍ | [7 empty] | v --- níže se nacházejí doplnkové a pomocné údaje k sestavám --- v | [8 empty] | False | [5 empty] | odvoz_odkop | 605,787 | 2
[24 empty] | ryha_drenaz | 53,9 | 2
| Stavba: | [22 empty] | odkop_AZ | 484,56 | 2
Rekonstrukce MK ul. Štefánikova, úsek Pražská a Božkova, Český Těšín
Objekt:
101.2 - MK Štefánikova
| KSO: |  |  |  |  | CC-CZ:
| Místo: |  | Český Těšín |  |  | Datum: | 23. 4. 2025
| Zadavatel: |  |  |  |  | IČ:
|  | Město Český Těšín |  |  |  | DIČ:
| Uchazeč: |  |  |  |  | IČ: | Vyplň údaj
|  | Vyplň údaj |  |  |  | DIČ: | Vyplň údaj
| Projektant: |  |  |  |  | IČ:
|  | DOPRAPLAN s.r.o. |  |  |  | DIČ:
| Zpracovatel: |  |  |  |  | IČ:
DIČ:
Poznámka:
| Cena bez DPH | [5 empty] | 0
|  |  | Základ daně |  |  | Sazba daně | Výše daně
| DPH | základní | 0 |  |  | 21% | 0
|  | snížená | 0 |  |  | 12% | 0
|  | zákl. přenesená | 0 |  |  | 21% | 0
|  | sníž. přenesená | 0 |  |  | 12% | 0
|  | nulová | 0 |  |  | 0% | 0
| Cena s DPH |  |  | v | CZK |  | 0
| Projektant |  |  | Zpracovatel
| Datum a podpis: |  | Razítko | Datum a podpis: |  |  | Razítko
| Objednavatel |  |  | Uchazeč
| Datum a podpis: |  | Razítko | Datum a podpis: |  |  | Razítko
REKAPITULACE ČLENĚNÍ SOUPISU PRACÍ
Stavba:
Rekonstrukce MK ul. Štefánikova, úsek Pražská a Božkova, Český Těšín
Objekt:
101.2 - MK Štefánikova
Místo: |  |  | Český Těšín |  |  | Datum: | 23. 4. 2025
Zadavatel: |  |  | Město Český Těšín |  |  | Projektant: | DOPRAPLAN s.r.o.
Uchazeč: |  |  | Vyplň údaj |  |  | Zpracovatel:
Kód dílu - Popis | [6 empty] | Cena celkem [CZK]
Náklady ze soupisu prací | [6 empty] | 0 | [11 empty] | -1
| HSV - Práce a dodávky HSV | [5 empty] | 0
| 1 - Zemní práce | [5 empty] | 0
| 2 - Zakládání | [5 empty] | 0
| 5 - Komunikace | [5 empty] | 0
| 8 - Trubní vedení | [5 empty] | 0
| 9 - Ostatní konstrukce a práce, bourání | [5 empty] | 0
| PSV - Práce a dodávky PSV | [5 empty] | 0
| 711 - Izolace proti vodě, vlhkosti a plynům | [5 empty] | 0
| 998 - Přesun hmot | [5 empty] | 0
SOUPIS PRACÍ
Stavba:
Rekonstrukce MK ul. Štefánikova, úsek Pražská a Božkova, Český Těšín
Objekt:
101.2 - MK Štefánikova
Místo: |  |  | Český Těšín |  |  | Datum: | 23. 4. 2025
Zadavatel: |  |  | Město Český Těšín |  |  | Projektant: | DOPRAPLAN s.r.o.
Uchazeč: |  |  | Vyplň údaj |  |  | Zpracovatel:
PČ | Typ | Kód | Popis | MJ | Množství | J.cena [CZK] | Cena celkem [CZK] | Cenová soustava |  | DPH | J. Nh [h] | Nh celkem [h] | J. hmotnost [t] | Hmotnost celkem [t] | J. suť [t] | Suť Celkem [t]
Náklady soupisu celkem | [6 empty] | 0 |  |  |  |  | 0 |  | 991.3505 |  | 0 |  | D | -1 | [13 empty] | 0
| D | HSV | Práce a dodávky HSV |  |  |  | 0 |  |  |  |  | 0 |  | 991.3154 |  | 0 | 1 | D | 0 |  |  |  | ROZPOCET | [9 empty] | 0
| D | 1 | Zemní práce |  |  |  | 0 |  |  |  |  | 0 |  | 698.142 |  | 0 | 1 | D | 1 |  |  |  | ROZPOCET | [9 empty] | 0
1 | K | 122211101 | Odkopávky a prokopávky v hornině třídy těžitelnosti I, skupiny 3 ručně | m3 | 21.567 |  | 0 |  |  | základní |  | 0 | 0 | 0 | 0 | 0 | 4 | K | 2 |  |  |  | ROZPOCET |  |  |  | 0 | 0 | 0 | 0 | 0 | 1 | 0 | 4 | 1154659616
| PP |  | Odkopávky a prokopávky ručně zapažené i nezapažené v hornině třídy těžitelnosti I skupiny 3 | [14 empty] | PP | 2
| Online PSC |  | https://podminky.urs.cz/item/CS_URS_2025_01/122211101 | [14 empty] | Online PSC | 2
| VV |  | "odkop kolem budov podél chodníku pro pokládku nopové fólie" | [14 empty] | VV | 2 | 1 | True | 0 | ROZPOCET
| VV |  | ( 15,04+46,2+62)*0,50*0,35 |  | 21.567 | [12 empty] | VV | 2 | 2 | True | 0 | ROZPOCET
| VV | odkop | Součet |  | 21.567 | [12 empty] | VV | 2 | 4 | True | 1 | ROZPOCET
2 | K | 122251105 | Odkopávky a prokopávky nezapažené v hornině třídy těžitelnosti I skupiny 3 objem do 1000 m3 strojně | m3 | 484.56 |  | 0 |  |  | základní |  | 0 | 0 | 0 | 0 | 0 | 4 | K | 2 |  |  |  | ROZPOCET |  |  |  | 0 | 0 | 0 | 0 | 0 | 1 | 0 | 4 | -905918174
| PP |  | Odkopávky a prokopávky nezapažené strojně v hornině třídy těžitelnosti I skupiny 3 přes 500 do 1 000 m3 | [14 empty] | PP | 2
| Online PSC |  | https://podminky.urs.cz/item/CS_URS_2025_01/122251105 | [14 empty] | Online PSC | 2
| VV |  | "provedení aktivní zóny bude čerpáno po odsouhlaseni TDI a po provední měření únosnosti na pláni" | [14 empty] | VV | 2 | 1 | True | 0 | ROZPOCET
| VV |  | "AZ v místech kce pojížděné vozovky v tl. 0,50m pro aktivní zónu" 673*1,2*0,50 |  | 403.8 | [12 empty] | VV | 2 | 2 | True | 0 | ROZPOCET
| VV |  | "odkop a dočištění pod vozovkou po úroveň pláně po odstranění stáv. podkladních vrstev" 673*1,2*0,10 |  | 80.76 | [12 empty] | VV | 2 | 2 | True | 0 | ROZPOCET
| VV | odkop_AZ | Součet |  | 484.56 | [12 empty] | VV | 2 | 4 | True | 1 | ROZPOCET
3 | K | 132212131 | Hloubení nezapažených rýh šířky do 800 mm v soudržných horninách třídy těžitelnosti I skupiny 3 ručně | m3 | 45.76 |  | 0 |  |  | základní |  | 0 | 0 | 0 | 0 | 0 | 4 | K | 2 |  |  |  | ROZPOCET |  |  |  | 0 | 0 | 0 | 0 | 0 | 1 | 0 | 4 | 567298035
| PP |  | Hloubení nezapažených rýh šířky do 800 mm ručně s urovnáním dna do předepsaného profilu a spádu v hornině třídy těžitelnosti I skupiny 3 soudržných | [14 empty] | PP | 2
| Online PSC |  | https://podminky.urs.cz/item/CS_URS_2024_01/132212131 | [14 empty] | Online PSC | 2
| VV |  | "UV" 6*(0,8*0,8*1,5) |  | 5.76 | [12 empty] | VV | 2 | 2 | True | 0 | ROZPOCET
| VV |  | "přípojky" 62,5* 0,80*0,80 |  | 40 | [12 empty] | VV | 2 | 2 | True | 0 | ROZPOCET
| VV | ryha_do800 | Součet |  | 45.76 | [12 empty] | VV | 2 | 4 | True | 1 | ROZPOCET
4 | K | 132251103 | Hloubení rýh nezapažených š do 800 mm v hornině třídy těžitelnosti I skupiny 3 objem do 100 m3 strojně | m3 | 53.9 |  | 0 |  |  | základní |  | 0 | 0 | 0 | 0 | 0 | 4 | K | 2 |  |  |  | ROZPOCET |  |  |  | 0 | 0 | 0 | 0 | 0 | 1 | 0 | 4 | 1308058323
| PP |  | Hloubení nezapažených rýh šířky do 800 mm strojně s urovnáním dna do předepsaného profilu a spádu v hornině třídy těžitelnosti I skupiny 3 přes 50 do 100 m3 | [14 empty] | PP | 2
| Online PSC |  | https://podminky.urs.cz/item/CS_URS_2025_01/132251103 | [14 empty] | Online PSC | 2
| VV |  | "rýha pro drenáže" | [14 empty] | VV | 2 | 1 | True | 0 | ROZPOCET
| VV | ryha_drenaz | 154*0,7*0,5 |  | 53.9 | [12 empty] | VV | 2 | 2 | True | 1 | ROZPOCET
5 | K | 162751117 | Vodorovné přemístění přes 9 000 do 10000 m výkopku/sypaniny z horniny třídy těžitelnosti I skupiny 1 až 3 | m3 | 605.787 |  | 0 |  |  | základní |  | 0 | 0 | 0 | 0 | 0 | 4 | K | 2 |  |  |  | ROZPOCET |  |  |  | 0 | 0 | 0 | 0 | 0 | 1 | 0 | 4 | -873454601
| PP |  | Vodorovné přemístění výkopku nebo sypaniny po suchu na obvyklém dopravním prostředku, bez naložení výkopku, avšak se složením bez rozhrnutí z horniny třídy těžitelnosti I skupiny 1 až 3 na vzdálenost přes 9 000 do 10 000 m | [14 empty] | PP | 2
| Online PSC |  | https://podminky.urs.cz/item/CS_URS_2022_01/162751117 | [14 empty] | Online PSC | 2
| VV |  | ryha_do800 |  | 45.76 | [12 empty] | VV | 2 | 2 | True | 0 | ROZPOCET
| VV |  | odkop |  | 21.567 | [12 empty] | VV | 2 | 2 | True | 0 | ROZPOCET
| VV |  | odkop_AZ |  | 484.56 | [12 empty] | VV | 2 | 2 | True | 0 | ROZPOCET
| VV |  | ryha_drenaz |  | 53.9 | [12 empty] | VV | 2 | 2 | True | 0 | ROZPOCET
| VV | odvoz_odkop | Součet |  | 605.787 | [12 empty] | VV | 2 | 4 | True | 1 | ROZPOCET
6 | K | 162751119 | Příplatek k vodorovnému přemístění výkopku/sypaniny z horniny třídy těžitelnosti I skupiny 1 až 3 ZKD 1000 m přes 10000 m | m3 | 6057.87 |  | 0 |  |  | základní |  | 0 | 0 | 0 | 0 | 0 | 4 | K | 2 |  |  |  | ROZPOCET |  |  |  | 0 | 0 | 0 | 0 | 0 | 1 | 0 | 4 | 557581686
| PP |  | Vodorovné přemístění výkopku nebo sypaniny po suchu na obvyklém dopravním prostředku, bez naložení výkopku, avšak se složením bez rozhrnutí z horniny třídy těžitelnosti I skupiny 1 až 3 na vzdálenost Příplatek k ceně za každých dalších i započatých 1 000 m | [14 empty] | PP | 2
| Online PSC |  | https://podminky.urs.cz/item/CS_URS_2024_02/162751119 | [14 empty] | Online PSC | 2
| VV |  | "odvoz do 20 km" | [14 empty] | VV | 2 | 1 | True | 0 | ROZPOCET
| VV |  | 10*odvoz_odkop |  | 6057.87 | [12 empty] | VV | 2 | 2 | True | 1 | ROZPOCET
7 | K | 167111101 | Nakládání výkopku z hornin třídy těžitelnosti I skupiny 1 až 3 ručně | m3 | 605.787 |  | 0 |  |  | základní |  | 0 | 0 | 0 | 0 | 0 | 4 | K | 2 |  |  |  | ROZPOCET |  |  |  | 0 | 0 | 0 | 0 | 0 | 1 | 0 | 4 | 1477055512
| PP |  | Nakládání, skládání a překládání neulehlého výkopku nebo sypaniny ručně nakládání, z hornin třídy těžitelnosti I, skupiny 1 až 3 | [14 empty] | PP | 2
| Online PSC |  | https://podminky.urs.cz/item/CS_URS_2025_01/167111101 | [14 empty] | Online PSC | 2
| VV |  | odvoz_odkop |  | 605.787 | [12 empty] | VV | 2 | 2 | True | 1 | ROZPOCET
8 | K | 171152111 | Uložení sypaniny z hornin nesoudržných a sypkých do násypů zhutněných v aktivní zóně silnic a dálnic | m3 | 415.914 |  | 0 |  |  | základní |  | 0 | 0 | 0 | 0 | 0 | 4 | K | 2 |  |  |  | ROZPOCET |  |  |  | 0 | 0 | 0 | 0 | 0 | 1 | 0 | 4 | -2113404677
| PP |  | Uložení sypaniny do zhutněných násypů pro silnice, dálnice a letiště s rozprostřením sypaniny ve vrstvách, s hrubým urovnáním a uzavřením povrchu násypu z hornin nesoudržných sypkých v aktivní zóně | [14 empty] | PP | 2
| Online PSC |  | https://podminky.urs.cz/item/CS_URS_2024_01/171152111 | [14 empty] | Online PSC | 2
| VV |  | "provedení aktivní zóny bude čerpáno po odsouhlaseni TDI a po provední měření únosnosti na pláni" | [14 empty] | VV | 2 | 1 | True | 0 | ROZPOCET
| VV |  | "AZ v místech kce pojížděné vozovky v tl. 0,50m pro aktivní zónu" (673*1,2)*1,03*0,50 |  | 415.914 | [12 empty] | VV | 2 | 2 | True | 0 | ROZPOCET
| VV |  | Součet |  | 415.914 | [12 empty] | VV | 2 | 4 | True | 1 | ROZPOCET
9 | M | 58344197 | štěrkodrť frakce 0/63 | t | 567.008 |  | 0 |  |  | základní |  | 0 | 1 | 567.008 | 0 | 0 | 8 | M | 2 |  |  |  | ROZPOCET |  |  |  | 0 | 0 | 0 | 0 | 0 | 1 | 0 | 4 | -1986851717
| PP |  | štěrkodrť frakce 0/63 | [14 empty] | PP | 2
| VV |  | 315,004562818336*1,8 'Přepočtené koeficientem množství |  | 567.008 | [12 empty] | VV | 2 | 2 | False | 1 | ROZPOCET
10 | K | 171201231 | Poplatek za uložení zeminy a kamení na recyklační skládce (skládkovné) kód odpadu 17 05 04 | t | 1090.417 |  | 0 |  |  | základní |  | 0 | 0 | 0 | 0 | 0 | 4 | K | 2 |  |  |  | ROZPOCET |  |  |  | 0 | 0 | 0 | 0 | 0 | 1 | 0 | 4 | 1706487684
| PP |  | Poplatek za uložení stavebního odpadu na recyklační skládce (skládkovné) zeminy a kamení zatříděného do Katalogu odpadů pod kódem 17 05 04 | [14 empty] | PP | 2
| Online PSC |  | https://podminky.urs.cz/item/CS_URS_2024_02/171201231 | [14 empty] | Online PSC | 2
| VV |  | odvoz_odkop*1,8 |  | 1090.417 | [12 empty] | VV | 2 | 2 | True | 1 | ROZPOCET
11 | K | 171251201 | Uložení sypaniny na skládky nebo meziskládky | m3 | 605.787 |  | 0 |  |  | základní |  | 0 | 0 | 0 | 0 | 0 | 4 | K | 2 |  |  |  | ROZPOCET |  |  |  | 0 | 0 | 0 | 0 | 0 | 1 | 0 | 4 | -1575970024
| PP |  | Uložení sypaniny na skládky nebo meziskládky bez hutnění s upravením uložené sypaniny do předepsaného tvaru | [14 empty] | PP | 2
| Online PSC |  | https://podminky.urs.cz/item/CS_URS_2024_02/171251201 | [14 empty] | Online PSC | 2
| VV |  | odvoz_odkop |  | 605.787 | [12 empty] | VV | 2 | 2 | True | 1 | ROZPOCET
12 | K | 175111101 | Obsypání potrubí ručně sypaninou bez prohození, uloženou do 3 m | m3 | 24 |  | 0 |  |  | základní |  | 0 | 0 | 0 | 0 | 0 | 4 | K | 2 |  |  |  | ROZPOCET |  |  |  | 0 | 0 | 0 | 0 | 0 | 1 | 0 | 4 | 214717391
| PP |  | Obsypání potrubí ručně sypaninou z vhodných hornin třídy těžitelnosti I a II, skupiny 1 až 4 nebo materiálem připraveným podél výkopu ve vzdálenosti do 3 m od jeho kraje pro jakoukoliv hloubku výkopu a míru zhutnění bez prohození sypaniny | [14 empty] | PP | 2
| Online PSC |  | https://podminky.urs.cz/item/CS_URS_2024_01/175111101 | [14 empty] | Online PSC | 2
| VV |  | "pro ul.vpustě" 6*(1,5*1,0*0,25*4) |  | 9 | [12 empty] | VV | 2 | 2 | True | 0 | ROZPOCET
| VV |  | "v místech přípojek z UV" 62,5*0,8*0,30 |  | 15 | [12 empty] | VV | 2 | 2 | True | 0 | ROZPOCET
| VV |  | Součet |  | 24 | [12 empty] | VV | 2 | 4 | True | 1 | ROZPOCET
13 | M | 58337308 | štěrkopísek frakce 0/2 | t | 48 |  | 0 |  |  | základní |  | 0 | 1 | 48 | 0 | 0 | 8 | M | 2 |  |  |  | ROZPOCET |  |  |  | 0 | 0 | 0 | 0 | 0 | 1 | 0 | 4 | -1385614492
| PP |  | štěrkopísek frakce 0/2 | [14 empty] | PP | 2
| VV |  | 24*2 'Přepočtené koeficientem množství |  | 48 | [12 empty] | VV | 2 | 2 | False | 1 | ROZPOCET
14 | K | 175111201 | Obsypání objektu nad přilehlým původním terénem sypaninou bez prohození, uloženou do 3 m ručně | m3 | 41.567 |  | 0 |  |  | základní |  | 0 | 0 | 0 | 0 | 0 | 4 | K | 2 |  |  |  | ROZPOCET |  |  |  | 0 | 0 | 0 | 0 | 0 | 1 | 0 | 4 | -81746100
| PP |  | Obsypání objektů nad přilehlým původním terénem ručně sypaninou z vhodných hornin třídy těžitelnosti I a II, skupiny 1 až 4 nebo materiálem uloženým ve vzdálenosti do 3 m od vnějšího kraje objektu pro jakoukoliv míru zhutnění bez prohození sypaniny | [14 empty] | PP | 2
| Online PSC |  | https://podminky.urs.cz/item/CS_URS_2024_01/175111201 | [14 empty] | Online PSC | 2
| VV |  | "kolem nopové fólie" 123,24*0,50*0,35 |  | 21.567 | [12 empty] | VV | 2 | 2 | True | 0 | ROZPOCET
| VV |  | "v místech přípojek z UV" 62,5*0,80*0,40 |  | 20 | [12 empty] | VV | 2 | 2 | True | 0 | ROZPOCET
| VV |  | Součet |  | 41.567 | [12 empty] | VV | 2 | 4 | True | 1 | ROZPOCET
15 | M | 58331200 | štěrkopísek netříděný | t | 83.134 |  | 0 |  |  | základní |  | 0 | 1 | 83.134 | 0 | 0 | 8 | M | 2 |  |  |  | ROZPOCET |  |  |  | 0 | 0 | 0 | 0 | 0 | 1 | 0 | 4 | -1279424412
| PP |  | štěrkopísek netříděný | [14 empty] | PP | 2
| VV |  | 41,567*2 'Přepočtené koeficientem množství |  | 83.134 | [12 empty] | VV | 2 | 2 | False | 1 | ROZPOCET
16 | K | 181912112 | Úprava pláně v hornině třídy těžitelnosti I skupiny 3 se zhutněním ručně | m2 | 291 |  | 0 |  |  | základní |  | 0 | 0 | 0 | 0 | 0 | 4 | K | 2 |  |  |  | ROZPOCET |  |  |  | 0 | 0 | 0 | 0 | 0 | 1 | 0 | 4 | 95749791
| PP |  | Úprava pláně vyrovnáním výškových rozdílů ručně v hornině třídy těžitelnosti I skupiny 3 se zhutněním | [14 empty] | PP | 2
| Online PSC |  | https://podminky.urs.cz/item/CS_URS_2024_01/181912112 | [14 empty] | Online PSC | 2
| VV |  | "chodníky" 291,0 |  | 291 | [12 empty] | VV | 2 | 2 | True | 0 | ROZPOCET
| VV |  | Součet |  | 291 | [12 empty] | VV | 2 | 4 | True | 1 | ROZPOCET
17 | K | 181951112 | Úprava pláně v hornině třídy těžitelnosti I skupiny 1 až 3 se zhutněním strojně | m2 | 807.6 |  | 0 |  |  | základní |  | 0 | 0 | 0 | 0 | 0 | 4 | K | 2 |  |  |  | ROZPOCET |  |  |  | 0 | 0 | 0 | 0 | 0 | 1 | 0 | 4 | -110470704
| PP |  | Úprava pláně vyrovnáním výškových rozdílů strojně v hornině třídy těžitelnosti I, skupiny 1 až 3 se zhutněním | [14 empty] | PP | 2
| Online PSC |  | https://podminky.urs.cz/item/CS_URS_2025_01/181951112 | [14 empty] | Online PSC | 2
| VV |  | "vozovka" 673*1,2 |  | 807.6 | [12 empty] | VV | 2 | 2 | True | 1 | ROZPOCET
| D | 2 | Zakládání |  |  |  | 0 |  |  |  |  | 0 |  | 64.8283 |  | 0 | 1 | D | 1 |  |  |  | ROZPOCET | [9 empty] | 0
18 | K | 211531111 | Výplň odvodňovacích žeber nebo trativodů kamenivem hrubým drceným frakce 16 až 63 mm | m3 | 53.9 |  | 0 |  |  | základní |  | 0 | 0 | 0 | 0 | 0 | 4 | K | 2 |  |  |  | ROZPOCET |  |  |  | 0 | 0 | 0 | 0 | 0 | 1 | 0 | 4 | 1813897172
| PP |  | Výplň kamenivem do rýh odvodňovacích žeber nebo trativodů bez zhutnění, s úpravou povrchu výplně kamenivem hrubým drceným frakce 16 až 63 mm | [14 empty] | PP | 2
| Online PSC |  | https://podminky.urs.cz/item/CS_URS_2024_02/211531111 | [14 empty] | Online PSC | 2
| VV |  | "drenážní žebro, výplň kamenivem fr. 16/32" 0,70*0,5*(84+70) |  | 53.9 | [12 empty] | VV | 2 | 2 | True | 1 | ROZPOCET
19 | K | 211971121 | Zřízení opláštění žeber nebo trativodů geotextilií v rýze nebo zářezu sklonu přes 1:2 š do 2,5 m | m2 | 323.4 |  | 0 |  |  | základní |  | 0 | 0.00031 | 0.10025 | 0 | 0 | 4 | K | 2 |  |  |  | ROZPOCET |  |  |  | 0 | 0 | 0 | 0 | 0 | 1 | 0 | 4 | -1597558994
| PP |  | Zřízení opláštění výplně z geotextilie odvodňovacích žeber nebo trativodů v rýze nebo zářezu se stěnami svislými nebo šikmými o sklonu přes 1:2 při rozvinuté šířce opláštění do 2,5 m | [14 empty] | PP | 2
| Online PSC |  | https://podminky.urs.cz/item/CS_URS_2024_02/211971121 | [14 empty] | Online PSC | 2
| VV |  | "drenážní žebro - opláštění" (0,8+0,8+0,5)*154 |  | 323.4 | [12 empty] | VV | 2 | 2 | True | 1 | ROZPOCET
20 | M | 69311080 | geotextilie netkaná separační, ochranná, filtrační, drenážní PES 200g/m2 | m2 | 329.868 |  | 0 |  |  | základní |  | 0 | 0.0002 | 0.065974 | 0 | 0 | 8 | M | 2 |  |  |  | ROZPOCET |  |  |  | 0 | 0 | 0 | 0 | 0 | 1 | 0 | 4 | 441137592
| PP |  | geotextilie netkaná separační, ochranná, filtrační, drenážní PES 200g/m2 netkaná separační geotextilie s filtrační funkcí dle TP 97 (typ S1) | [14 empty] | PP | 2
| VV |  | 323,4*1,02 |  | 329.868 | [12 empty] | VV | 2 | 2 | True | 1 | ROZPOCET
21 | K | 212572121 | Lože pro trativody z kameniva drobného těženého | m3 | 7.7 |  | 0 |  |  | základní |  | 0 | 1.92 | 14.784 | 0 | 0 | 4 | K | 2 |  |  |  | ROZPOCET |  |  |  | 0 | 0 | 0 | 0 | 0 | 1 | 0 | 4 | 1096105812
| PP |  | Lože pro trativody z kameniva drobného těženého | [14 empty] | PP | 2
| Online PSC |  | https://podminky.urs.cz/item/CS_URS_2024_01/212572121 | [14 empty] | Online PSC | 2
| VV |  | "lože z kameniva fr.0/8 tl. 100 mm" | [14 empty] | VV | 2 | 1 | True | 0 | ROZPOCET
| VV |  | "pro drenáž" | [14 empty] | VV | 2 | 1 | True | 0 | ROZPOCET
| VV |  | 0,10*0,5*(84+70) |  | 7.7 | [12 empty] | VV | 2 | 2 | True | 1 | ROZPOCET
22 | K | 212752413 | Trativod z drenážních trubek korugovaných PE-HD SN 8 perforace 220° včetně lože otevřený výkop DN 200 pro liniové stavby | m | 157.08 |  | 0 |  |  | základní |  | 0 | 0.31524 | 49.5179 | 0 | 0 | 4 | K | 2 |  |  |  | ROZPOCET |  |  |  | 0 | 0 | 0 | 0 | 0 | 1 | 0 | 4 | -1375622769
| PP |  | Trativody z drenážních trubek pro liniové stavby a komunikace se zřízením štěrkového lože pod trubky a s jejich obsypem v otevřeném výkopu trubka korugovaná sendvičová PE-HD SN 8 perforace 220° DN 200 | [14 empty] | PP | 2
| Online PSC |  | https://podminky.urs.cz/item/CS_URS_2024_02/212752413 | [14 empty] | Online PSC | 2
| VV |  | (84+70)*1,02 |  | 157.08 | [12 empty] | VV | 2 | 2 | True | 1 | ROZPOCET
23 | K | 213141112 | Zřízení vrstvy z geotextilie v rovině nebo ve sklonu do 1:5 š přes 3 do 6 m | m2 | 807.6 |  | 0 |  |  | základní |  | 0 | 0.00014 | 0.11306 | 0 | 0 | 4 | K | 2 |  |  |  | ROZPOCET |  |  |  | 0 | 0 | 0 | 0 | 0 | 1 | 0 | 4 | -1080049514
| PP |  | Zřízení vrstvy z geotextilie filtrační, separační, odvodňovací, ochranné, výztužné nebo protierozní v rovině nebo ve sklonu do 1:5, šířky přes 3 do 6 m | [14 empty] | PP | 2
| Online PSC |  | https://podminky.urs.cz/item/CS_URS_2024_02/213141112 | [14 empty] | Online PSC | 2
| VV |  | "separační geotextilie pod aktivní zónu, o instalaci geotextilie pod aktivní zónu bude rozhodnuto geotechnikem stavby in situ" | [14 empty] | VV | 2 | 1 | True | 0 | ROZPOCET
| VV |  | "vozovka" 673*1,2 |  | 807.6 | [12 empty] | VV | 2 | 2 | True | 1 | ROZPOCET
24 | M | 69311081 | geotextilie netkaná separační, ochranná, filtrační, drenážní PES 300g/m2 | m2 | 823.752 |  | 0 |  |  | základní |  | 0 | 0.0003 | 0.24713 | 0 | 0 | 8 | M | 2 |  |  |  | ROZPOCET |  |  |  | 0 | 0 | 0 | 0 | 0 | 1 | 0 | 4 | -1296346808
| PP |  | geotextilie netkaná separační, ochranná, filtrační, drenážní PES 300g/m2 | [14 empty] | PP | 2
| VV |  | "2% na překrytí" | [14 empty] | VV | 2 | 1 | True | 0 | ROZPOCET
| VV |  | 807,6*1,02 |  | 823.752 | [12 empty] | VV | 2 | 2 | True | 1 | ROZPOCET
| D | 5 | Komunikace |  |  |  | 0 |  |  |  |  | 0 |  | 66.0422 |  | 0 | 1 | D | 1 |  |  |  | ROZPOCET | [9 empty] | 0
25 | K | 564851111 | Podklad ze štěrkodrtě ŠD plochy přes 100 m2 tl 150 mm | m2 | 291 |  | 0 |  |  | základní |  | 0 | 0 | 0 | 0 | 0 | 4 | K | 2 |  |  |  | ROZPOCET |  |  |  | 0 | 0 | 0 | 0 | 0 | 1 | 0 | 4 | 1815430250
| PP |  | Podklad ze štěrkodrti ŠD s rozprostřením a zhutněním plochy přes 100 m2, po zhutnění tl. 150 mm | [14 empty] | PP | 2
| Online PSC |  | https://podminky.urs.cz/item/CS_URS_2025_01/564851111 | [14 empty] | Online PSC | 2
| VV |  | "štěrkodrť ŠDA fr. 0/32 v tl. 150 mm" | [14 empty] | VV | 2 | 1 | True | 0 | ROZPOCET
| VV |  | "chodník" 257+34 |  | 291 | [12 empty] | VV | 2 | 2 | True | 0 | ROZPOCET
| VV |  | Součet |  | 291 | [12 empty] | VV | 2 | 4 | True | 1 | ROZPOCET
26 | K | 564851111.1 | Podklad ze štěrkodrtě ŠD plochy přes 100 m2 tl 150 mm | m2 | 807.6 |  | 0 |  |  | základní |  | 0 | 0 | 0 | 0 | 0 | 4 | K | 2 |  |  |  | ROZPOCET |  |  |  | 0 | 0 | 0 | 0 | 0 | 1 | 0 | 4 | -1984698332
| PP |  | Podklad ze štěrkodrti ŠD s rozprostřením a zhutněním plochy přes 100 m2, po zhutnění tl. 150 mm | [14 empty] | PP | 2
| VV |  | "štěrkodrť ŠDA fr. 0/63 GE v tl. 150 mm" | [14 empty] | VV | 2 | 1 | True | 0 | ROZPOCET
| VV |  | "vozovka" 673,0*1,2 |  | 807.6 | [12 empty] | VV | 2 | 2 | True | 1 | ROZPOCET
27 | K | 564861111 | Podklad ze štěrkodrtě ŠD plochy přes 100 m2 tl 200 mm | m2 | 673 |  | 0 |  |  | základní |  | 0 | 0 | 0 | 0 | 0 | 4 | K | 2 |  |  |  | ROZPOCET |  |  |  | 0 | 0 | 0 | 0 | 0 | 1 | 0 | 4 | -432298365
| PP |  | Podklad ze štěrkodrti ŠD s rozprostřením a zhutněním plochy přes 100 m2, po zhutnění tl. 200 mm | [14 empty] | PP | 2
| Online PSC |  | https://podminky.urs.cz/item/CS_URS_2025_01/564861111 | [14 empty] | Online PSC | 2
| VV |  | "štěrkodrť ŠDA fr. 0/32 GE v tl. 200 mm" | [14 empty] | VV | 2 | 1 | True | 0 | ROZPOCET
| VV |  | "vozovka" 673,0 |  | 673 | [12 empty] | VV | 2 | 2 | True | 0 | ROZPOCET
| VV |  | Součet |  | 673 | [12 empty] | VV | 2 | 4 | True | 1 | ROZPOCET
28 | K | 565166112 | Asfaltový beton vrstva podkladní ACP 22 (obalované kamenivo OKH) tl 90 mm š do 3 m | m2 | 825 |  | 0 |  |  | základní |  | 0 | 0 | 0 | 0 | 0 | 4 | K | 2 |  |  |  | ROZPOCET |  |  |  | 0 | 0 | 0 | 0 | 0 | 1 | 0 | 4 | 397688811
| PP |  | Asfaltový beton vrstva podkladní ACP 22 (obalované kamenivo hrubozrnné - OKH) s rozprostřením a zhutněním v pruhu šířky přes 1,5 do 3 m, po zhutnění tl. 90 mm | [14 empty] | PP | 2
| Online PSC |  | https://podminky.urs.cz/item/CS_URS_2025_01/565166112 | [14 empty] | Online PSC | 2
| VV |  | "ACP 22+ v tl.90 mm" | [14 empty] | VV | 2 | 1 | True | 0 | ROZPOCET
| VV |  | "planimetrováno v autocadu" | [14 empty] | VV | 2 | 1 | True | 0 | ROZPOCET
| VV |  | 152+673 |  | 825 | [12 empty] | VV | 2 | 2 | True | 0 | ROZPOCET
| VV |  | Součet |  | 825 | [12 empty] | VV | 2 | 4 | True | 1 | ROZPOCET
29 | K | 573211107 | Postřik živičný spojovací z asfaltu v množství 0,30 kg/m2 | m2 | 825 |  | 0 |  |  | základní |  | 0 | 0 | 0 | 0 | 0 | 4 | K | 2 |  |  |  | ROZPOCET |  |  |  | 0 | 0 | 0 | 0 | 0 | 1 | 0 | 4 | 444358394
| PP |  | Postřik spojovací PS bez posypu kamenivem z asfaltu silničního, v množství 0,30 kg/m2 | [14 empty] | PP | 2
| Online PSC |  | https://podminky.urs.cz/item/CS_URS_2025_01/573211107 | [14 empty] | Online PSC | 2
| VV |  | "planimetrováno v autocadu" | [14 empty] | VV | 2 | 1 | True | 0 | ROZPOCET
| VV |  | 152+673 |  | 825 | [12 empty] | VV | 2 | 2 | True | 0 | ROZPOCET
| VV |  | Součet |  | 825 | [12 empty] | VV | 2 | 4 | True | 1 | ROZPOCET
30 | K | 573211108 | Postřik živičný spojovací z asfaltu v množství 0,40 kg/m2 | m2 | 825 |  | 0 |  |  | základní |  | 0 | 0 | 0 | 0 | 0 | 4 | K | 2 |  |  |  | ROZPOCET |  |  |  | 0 | 0 | 0 | 0 | 0 | 1 | 0 | 4 | 325941552
| PP |  | Postřik spojovací PS bez posypu kamenivem z asfaltu silničního, v množství 0,40 kg/m2 | [14 empty] | PP | 2
| Online PSC |  | https://podminky.urs.cz/item/CS_URS_2025_01/573211108 | [14 empty] | Online PSC | 2
| VV |  | 152+673 |  | 825 | [12 empty] | VV | 2 | 2 | True | 1 | ROZPOCET
31 | K | 577134111 | Asfaltový beton vrstva obrusná ACO 11+ (ABS) tř. I tl 40 mm š do 3 m z nemodifikovaného asfaltu | m2 | 825 |  | 0 |  |  | základní |  | 0 | 0 | 0 | 0 | 0 | 4 | K | 2 |  |  |  | ROZPOCET |  |  |  | 0 | 0 | 0 | 0 | 0 | 1 | 0 | 4 | -729583695
| PP |  | Asfaltový beton vrstva obrusná ACO 11 (ABS) s rozprostřením a se zhutněním z nemodifikovaného asfaltu v pruhu šířky do 3 m tř. I (ACO 11+), po zhutnění tl. 40 mm | [14 empty] | PP | 2
| Online PSC |  | https://podminky.urs.cz/item/CS_URS_2025_01/577134111 | [14 empty] | Online PSC | 2
| VV |  | "ACO 11+ v tl.40 mm" | [14 empty] | VV | 2 | 1 | True | 0 | ROZPOCET
| VV |  | "planimetrováno v autocadu" | [14 empty] | VV | 2 | 1 | True | 0 | ROZPOCET
| VV |  | 152+673 |  | 825 | [12 empty] | VV | 2 | 2 | True | 0 | ROZPOCET
| VV |  | Součet |  | 825 | [12 empty] | VV | 2 | 4 | True | 1 | ROZPOCET
32 | K | 596211113 | Kladení zámkové dlažby komunikací pro pěší ručně tl 60 mm skupiny A pl přes 300 m2 | m2 | 291 |  | 0 |  |  | základní |  | 0 | 0.08922 | 25.963 | 0 | 0 | 4 | K | 2 |  |  |  | ROZPOCET |  |  |  | 0 | 0 | 0 | 0 | 0 | 1 | 0 | 4 | 107152182
| PP |  | Kladení dlažby z betonových zámkových dlaždic komunikací pro pěší ručně s ložem z kameniva těženého nebo drceného tl. do 40 mm, s vyplněním spár s dvojitým hutněním, vibrováním a se smetením přebytečného materiálu na krajnici tl. 60 mm skupiny A, pro plochy přes 300 m2 | [14 empty] | PP | 2
| Online PSC |  | https://podminky.urs.cz/item/CS_URS_2025_01/596211113 | [14 empty] | Online PSC | 2
| VV |  | "šedá zámková dlažba tl. 60 mm - různé tvary 200/100, 200/300, 100/100 včetně lože" 247,0 |  | 247 | [12 empty] | VV | 2 | 2 | True | 0 | ROZPOCET
| VV |  | "reliéfní dlažba černá tl. 60 mm" 34,0 |  | 34 | [12 empty] | VV | 2 | 2 | True | 0 | ROZPOCET
| VV |  | "Olemování - betonová šedá zámková dlažba 200x200mm bez fazety tl. 60 mm včetně lože" | [14 empty] | VV | 2 | 1 | True | 0 | ROZPOCET
| VV |  | 25,0*0,40 |  | 10 | [12 empty] | VV | 2 | 2 | True | 0 | ROZPOCET
| VV |  | Součet |  | 291 | [12 empty] | VV | 2 | 4 | True | 1 | ROZPOCET
33 | M | 59245006.1 | dlažba skladebná betonová pro nevidomé 200x100x60mm barevná | m2 | 35.02 |  | 0 |  |  | základní |  | 0 | 0.131 | 4.5876 | 0 | 0 | 8 | M | 2 |  |  |  | ROZPOCET |  |  |  | 0 | 0 | 0 | 0 | 0 | 1 | 0 | 4 | 1221724720
| PP |  | dlažba skladebná betonová pro nevidomé 200x100x60mm barevná reliéfní | [14 empty] | PP | 2
| VV |  | "dlažba 200/100 tl.60mm reliéfní černá" | [14 empty] | VV | 2 | 1 | True | 0 | ROZPOCET
| VV |  | "chodník - reliéfní dlažba černá"34,0 |  | 34 | [12 empty] | VV | 2 | 2 | True | 1 | ROZPOCET
| VV |  | 34*1,03 'Přepočtené koeficientem množství |  | 35.02 | [12 empty] | VV | 2 | 2 | False | 1 | ROZPOCET
34 | M | 59245021.1 | dlažba skladebná betonová tl 60mm přírodní | m2 | 254.41 |  | 0 |  |  | základní |  | 0 | 0.132 | 33.5821 | 0 | 0 | 8 | M | 2 |  |  |  | ROZPOCET |  |  |  | 0 | 0 | 0 | 0 | 0 | 1 | 0 | 4 | -1528077833
| PP |  | dlažba skladebná betonová 200x200, 100/100, 200/300 tl 60mm přírodní | [14 empty] | PP | 2
| VV |  | "šedá zámková dlažba tl. 60 mm - různé tvary 200/100, 200/300, 100/100 včetně lože" 247,0 |  | 247 | [12 empty] | VV | 2 | 2 | True | 1 | ROZPOCET
| VV |  | 247*1,03 'Přepočtené koeficientem množství |  | 254.41 | [12 empty] | VV | 2 | 2 | False | 1 | ROZPOCET
35 | M | 59246055.1 | dlažba skladebná betonová 200x200mm tl 60mm povrch přírodní, bezfazetová | m2 | 10.3 |  | 0 |  |  | základní |  | 0 | 0.17 | 1.751 | 0 | 0 | 8 | M | 2 |  |  |  | ROZPOCET |  |  |  | 0 | 0 | 0 | 0 | 0 | 1 | 0 | 4 | 958303451
| PP |  | dlažba skladebná betonová 200x200mm tl 60mm povrch přírodní, bezfazetová | [14 empty] | PP | 2
| VV |  | "Olemování - betonová šedá zámková dlažba 200x200mm bez fazety tl. 60 mm včetně lože" | [14 empty] | VV | 2 | 1 | True | 0 | ROZPOCET
| VV |  | 25*0,40 |  | 10 | [12 empty] | VV | 2 | 2 | True | 1 | ROZPOCET
| VV |  | 10*1,03 'Přepočtené koeficientem množství |  | 10.3 | [12 empty] | VV | 2 | 2 | False | 1 | ROZPOCET
36 | K | 599141111 | Vyplnění spár mezi silničními dílci živičnou zálivkou | m | 44 |  | 0 |  |  | základní |  | 0 | 0.0036 | 0.1584 | 0 | 0 | 4 | K | 2 |  |  |  | ROZPOCET |  |  |  | 0 | 0 | 0 | 0 | 0 | 1 | 0 | 4 | -5433047
| PP |  | Vyplnění spár mezi silničními dílci jakékoliv tloušťky živičnou zálivkou | [14 empty] | PP | 2
| VV |  | "proříznutí spáry na začátku a konci stavby etapy (25x12), bude fakturováno dle technologie zhotovitele" 8+8+8+8 |  | 32 | [12 empty] | VV | 2 | 2 | True | 0 | ROZPOCET
| VV |  | "proříznutí kolem UV" 6*(4*0,5) |  | 12 | [12 empty] | VV | 2 | 2 | True | 0 | ROZPOCET
| VV |  | Součet |  | 44 | [12 empty] | VV | 2 | 4 | True | 1 | ROZPOCET
| D | 8 | Trubní vedení |  |  |  | 0 |  |  |  |  | 0 |  | 14.7903 |  | 0 | 1 | D | 1 |  |  |  | ROZPOCET | [9 empty] | 0
37 | K | 359901111R | Napojení na potrubí | KPL | 6 |  | 0 |  |  | základní |  | 0 | 0 | 0 | 0 | 0 | 4 | K | 2 |  |  |  | ROZPOCET |  |  |  | 0 | 0 | 0 | 0 | 0 | 1 | 0 | 4 | -1866741278
| PP |  | Napojení na stávající potrubí | [14 empty] | PP | 2
| P |  | Poznámka k položce: hodnota odměřena programem Autocad z výkresu situace stavby | [14 empty] | P | 2
| VV |  | "UV" 6 |  | 6 | [12 empty] | VV | 2 | 2 | True | 1 | ROZPOCET
38 | K | 871310320 | Montáž kanalizačního potrubí hladkého plnostěnného SN 12 z polypropylenu DN 150 | m | 62.5 |  | 0 |  |  | základní |  | 0 | 1e-05 | 0.000625 | 0 | 0 | 4 | K | 2 |  |  |  | ROZPOCET |  |  |  | 0 | 0 | 0 | 0 | 0 | 1 | 0 | 4 | -62009999
| PP |  | Montáž kanalizačního potrubí z polypropylenu PP hladkého plnostěnného SN 12 DN 150 | [14 empty] | PP | 2
| Online PSC |  | https://podminky.urs.cz/item/CS_URS_2024_01/871310320 | [14 empty] | Online PSC | 2
| VV |  | "přípojky, potrubí PP DN 150 SN12" | [14 empty] | VV | 2 | 1 | True | 0 | ROZPOCET
| VV |  | 62,5 |  | 62.5 | [12 empty] | VV | 2 | 2 | True | 1 | ROZPOCET
39 | M | 28617025 | trubka kanalizační PP plnostěnná třívrstvá DN 150x1000mm SN12 | m | 63.75 |  | 0 |  |  | základní |  | 0 | 0.0036 | 0.2295 | 0 | 0 | 8 | M | 2 |  |  |  | ROZPOCET |  |  |  | 0 | 0 | 0 | 0 | 0 | 1 | 0 | 4 | -320466283
| PP |  | trubka kanalizační PP plnostěnná třívrstvá DN 150x1000mm SN12 | [14 empty] | PP | 2
| VV |  | 62,5*1,02 'Přepočtené koeficientem množství |  | 63.75 | [12 empty] | VV | 2 | 2 | False | 1 | ROZPOCET
40 | K | 877310310 | Montáž kolen na kanalizačním potrubí z PP trub hladkých plnostěnných DN 150 | kus | 18 |  | 0 |  |  | základní |  | 0 | 0 | 0 | 0 | 0 | 4 | K | 2 |  |  |  | ROZPOCET |  |  |  | 0 | 0 | 0 | 0 | 0 | 1 | 0 | 4 | -1779094758
| PP |  | Montáž tvarovek na kanalizačním plastovém potrubí z polypropylenu PP hladkého plnostěnného kolen DN 150 | [14 empty] | PP | 2
| Online PSC |  | https://podminky.urs.cz/item/CS_URS_2022_01/877310310 | [14 empty] | Online PSC | 2
| VV |  | 6*3 |  | 18 | [12 empty] | VV | 2 | 2 | True | 1 | ROZPOCET
41 | M | 28617338 | koleno kanalizace PP korugované DN 160x45° | kus | 6 |  | 0 |  |  | základní |  | 0 | 0.00148 | 0.00888 | 0 | 0 | 8 | M | 2 |  |  |  | ROZPOCET |  |  |  | 0 | 0 | 0 | 0 | 0 | 1 | 0 | 4 | 1204300017
| PP |  | koleno kanalizace PP korugované DN 160x45° | [14 empty] | PP | 2
| VV |  | 6 |  | 6 | [12 empty] | VV | 2 | 2 | True | 1 | ROZPOCET
42 | M | 28617320 | koleno kanalizace PP KG DN 160x15° | kus | 6 |  | 0 |  |  | základní |  | 0 | 0.00087 | 0.00522 | 0 | 0 | 8 | M | 2 |  |  |  | ROZPOCET |  |  |  | 0 | 0 | 0 | 0 | 0 | 1 | 0 | 4 | 484505644
| PP |  | koleno kanalizace PP KG DN 160x15° | [14 empty] | PP | 2
| VV |  | 6 |  | 6 | [12 empty] | VV | 2 | 2 | True | 1 | ROZPOCET
43 | M | 28617329 | koleno kanalizace PP korugované DN 160x30° | kus | 6 |  | 0 |  |  | základní |  | 0 | 0.00123 | 0.00738 | 0 | 0 | 8 | M | 2 |  |  |  | ROZPOCET |  |  |  | 0 | 0 | 0 | 0 | 0 | 1 | 0 | 4 | -1637566949
| PP |  | koleno kanalizace PP korugované DN 160x30° | [14 empty] | PP | 2
| VV |  | 6 |  | 6 | [12 empty] | VV | 2 | 2 | True | 1 | ROZPOCET
44 | K | 891261912 | Výměna vodovodních šoupátek otevřený výkop DN 100 | kus | 4 |  | 0 |  |  | základní |  | 0 | 0.00165 | 0.0066 | 0 | 0 | 4 | K | 2 |  |  |  | ROZPOCET |  |  |  | 0 | 0 | 0 | 0 | 0 | 1 | 0 | 4 | 27740395
| PP |  | Výměna vodovodních armatur na potrubí šoupátek nebo klapek uzavíracích v otevřeném výkopu nebo v šachtách DN 100 | [14 empty] | PP | 2
| VV |  | "položka čerpána se souhlasem TDI" | [14 empty] | VV | 2 | 1 | True | 0 | ROZPOCET
| VV |  | "výměna nebo výšková úprava vodovodních šoupátek v případě poškození" 4 |  | 4 | [12 empty] | VV | 2 | 2 | True | 1 | ROZPOCET
45 | M | 42223654 | šoupátko třmenové šedá litina m/m PN10 DN 50x150mm | kus | 4 |  | 0 |  |  | základní |  | 0 | 0.014 | 0.056 | 0 | 0 | 8 | M | 2 |  |  |  | ROZPOCET |  |  |  | 0 | 0 | 0 | 0 | 0 | 1 | 0 | 4 | 1734087819
| PP |  | šoupátko třmenové šedá litina m/m PN10 DN 50x150mm | [14 empty] | PP | 2
| VV |  | "položka bude čerpána se souhlasem TDI, v případě poškození" 4 |  | 4 | [12 empty] | VV | 2 | 2 | True | 1 | ROZPOCET
46 | K | 892351111 | Tlaková zkouška vodou potrubí DN 150 nebo 200 | m | 62.5 |  | 0 |  |  | základní |  | 0 | 0 | 0 | 0 | 0 | 4 | K | 2 |  |  |  | ROZPOCET |  |  |  | 0 | 0 | 0 | 0 | 0 | 1 | 0 | 4 | -647829518
| PP |  | Tlakové zkoušky vodou na potrubí DN 150 nebo 200 | [14 empty] | PP | 2
| Online PSC |  | https://podminky.urs.cz/item/CS_URS_2024_02/892351111 | [14 empty] | Online PSC | 2
| VV |  | "přípojky UV" 62,5 |  | 62.5 | [12 empty] | VV | 2 | 2 | True | 1 | ROZPOCET
47 | K | 895941302 | Osazení vpusti uliční DN 450 z betonových dílců dno s kalištěm | kus | 6 |  | 0 |  |  | základní |  | 0 | 0.12422 | 0.74532 | 0 | 0 | 4 | K | 2 |  |  |  | ROZPOCET |  |  |  | 0 | 0 | 0 | 0 | 0 | 1 | 0 | 4 | 2084794470
| PP |  | Osazení vpusti uliční z betonových dílců DN 450 dno s kalištěm | [14 empty] | PP | 2
| Online PSC |  | https://podminky.urs.cz/item/CS_URS_2024_02/895941302 | [14 empty] | Online PSC | 2
| VV |  | 6 |  | 6 | [12 empty] | VV | 2 | 2 | True | 1 | ROZPOCET
48 | M | 59224495 | vpusť uliční DN 450 kaliště nízké 450/240x50mm | kus | 6 |  | 0 |  |  | základní |  | 0 | 0.067 | 0.402 | 0 | 0 | 8 | M | 2 |  |  |  | ROZPOCET |  |  |  | 0 | 0 | 0 | 0 | 0 | 1 | 0 | 4 | 177432259
| PP |  | vpusť uliční DN 450 kaliště nízké 450/240x50mm | [14 empty] | PP | 2
49 | K | 895941312 | Osazení vpusti uliční DN 450 z betonových dílců skruž horní 195 mm | kus | 2 |  | 0 |  |  | základní |  | 0 | 0.02972 | 0.05944 | 0 | 0 | 4 | K | 2 |  |  |  | ROZPOCET |  |  |  | 0 | 0 | 0 | 0 | 0 | 1 | 0 | 4 | 5845406
| PP |  | Osazení vpusti uliční z betonových dílců DN 450 skruž horní 195 mm | [14 empty] | PP | 2
| Online PSC |  | https://podminky.urs.cz/item/CS_URS_2025_01/895941312 | [14 empty] | Online PSC | 2
| VV |  | 2 |  | 2 | [12 empty] | VV | 2 | 2 | True | 1 | ROZPOCET
50 | M | 59223856 | skruž betonová horní pro uliční vpusť 450x195x50mm | kus | 2 |  | 0 |  |  | základní |  | 0 | 0.04 | 0.08 | 0 | 0 | 8 | M | 2 |  |  |  | ROZPOCET |  |  |  | 0 | 0 | 0 | 0 | 0 | 1 | 0 | 4 | 165922976
| PP |  | skruž betonová horní pro uliční vpusť 450x195x50mm | [14 empty] | PP | 2
51 | K | 895941313 | Osazení vpusti uliční DN 450 z betonových dílců skruž horní 295 mm | kus | 2 |  | 0 |  |  | základní |  | 0 | 0.02972 | 0.05944 | 0 | 0 | 4 | K | 2 |  |  |  | ROZPOCET |  |  |  | 0 | 0 | 0 | 0 | 0 | 1 | 0 | 4 | 170881460
| PP |  | Osazení vpusti uliční z betonových dílců DN 450 skruž horní 295 mm | [14 empty] | PP | 2
| Online PSC |  | https://podminky.urs.cz/item/CS_URS_2025_01/895941313 | [14 empty] | Online PSC | 2
| VV |  | 2 |  | 2 | [12 empty] | VV | 2 | 2 | True | 1 | ROZPOCET
52 | M | 59223857 | skruž betonová horní pro uliční vpusť 450x295x50mm | kus | 2 |  | 0 |  |  | základní |  | 0 | 0.058 | 0.116 | 0 | 0 | 8 | M | 2 |  |  |  | ROZPOCET |  |  |  | 0 | 0 | 0 | 0 | 0 | 1 | 0 | 4 | -285453884
| PP |  | skruž betonová horní pro uliční vpusť 450x295x50mm | [14 empty] | PP | 2
53 | K | 895941314 | Osazení vpusti uliční DN 450 z betonových dílců skruž horní 570 mm | kus | 2 |  | 0 |  |  | základní |  | 0 | 0.02972 | 0.05944 | 0 | 0 | 4 | K | 2 |  |  |  | ROZPOCET |  |  |  | 0 | 0 | 0 | 0 | 0 | 1 | 0 | 4 | -527521485
| PP |  | Osazení vpusti uliční z betonových dílců DN 450 skruž horní 570 mm | [14 empty] | PP | 2
| Online PSC |  | https://podminky.urs.cz/item/CS_URS_2024_02/895941314 | [14 empty] | Online PSC | 2
| VV |  | 2 |  | 2 | [12 empty] | VV | 2 | 2 | True | 1 | ROZPOCET
54 | M | 59223858 | skruž betonová horní pro uliční vpusť 450x570x50mm | kus | 2 |  | 0 |  |  | základní |  | 0 | 0.111 | 0.222 | 0 | 0 | 8 | M | 2 |  |  |  | ROZPOCET |  |  |  | 0 | 0 | 0 | 0 | 0 | 1 | 0 | 4 | 888290711
| PP |  | skruž betonová horní pro uliční vpusť 450x570x50mm | [14 empty] | PP | 2
55 | K | 895941322 | Osazení vpusti uliční DN 450 z betonových dílců skruž středová 295 mm | kus | 4 |  | 0 |  |  | základní |  | 0 | 0.02972 | 0.11888 | 0 | 0 | 4 | K | 2 |  |  |  | ROZPOCET |  |  |  | 0 | 0 | 0 | 0 | 0 | 1 | 0 | 4 | 1791456654
| PP |  | Osazení vpusti uliční z betonových dílců DN 450 skruž středová 295 mm | [14 empty] | PP | 2
| Online PSC |  | https://podminky.urs.cz/item/CS_URS_2024_02/895941322 | [14 empty] | Online PSC | 2
| VV |  | 4 |  | 4 | [12 empty] | VV | 2 | 2 | True | 1 | ROZPOCET
56 | M | 59223862 | skruž betonová středová pro uliční vpusť 450x295x50mm | kus | 4 |  | 0 |  |  | základní |  | 0 | 0.057 | 0.228 | 0 | 0 | 8 | M | 2 |  |  |  | ROZPOCET |  |  |  | 0 | 0 | 0 | 0 | 0 | 1 | 0 | 4 | 957392042
| PP |  | skruž betonová středová pro uliční vpusť 450x295x50mm | [14 empty] | PP | 2
57 | K | 895941323 | Osazení vpusti uliční DN 450 z betonových dílců skruž středová 570 mm | kus | 2 |  | 0 |  |  | základní |  | 0 | 0.02972 | 0.05944 | 0 | 0 | 4 | K | 2 |  |  |  | ROZPOCET |  |  |  | 0 | 0 | 0 | 0 | 0 | 1 | 0 | 4 | -401126885
| PP |  | Osazení vpusti uliční z betonových dílců DN 450 skruž středová 570 mm | [14 empty] | PP | 2
| Online PSC |  | https://podminky.urs.cz/item/CS_URS_2024_02/895941323 | [14 empty] | Online PSC | 2
| VV |  | 2 |  | 2 | [12 empty] | VV | 2 | 2 | True | 1 | ROZPOCET
58 | M | 59224488 | skruž betonová středová pro uliční vpusť 450x570x50mm | kus | 2 |  | 0 |  |  | základní |  | 0 | 0.11 | 0.22 | 0 | 0 | 8 | M | 2 |  |  |  | ROZPOCET |  |  |  | 0 | 0 | 0 | 0 | 0 | 1 | 0 | 4 | 25458146
| PP |  | skruž betonová středová pro uliční vpusť 450x570x50mm | [14 empty] | PP | 2
59 | K | 895941331 | Osazení vpusti uliční DN 450 z betonových dílců skruž průběžná s výtokem | kus | 1 |  | 0 |  |  | základní |  | 0 | 0.02972 | 0.02972 | 0 | 0 | 4 | K | 2 |  |  |  | ROZPOCET |  |  |  | 0 | 0 | 0 | 0 | 0 | 1 | 0 | 4 | 1006707226
| PP |  | Osazení vpusti uliční z betonových dílců DN 450 skruž průběžná s výtokem | [14 empty] | PP | 2
| Online PSC |  | https://podminky.urs.cz/item/CS_URS_2024_02/895941331 | [14 empty] | Online PSC | 2
| VV |  | 1 |  | 1 | [12 empty] | VV | 2 | 2 | True | 1 | ROZPOCET
60 | M | 59224489 | skruž betonová s odtokem 150mm pro uliční vpusť 450x450x50mm | kus | 1 |  | 0 |  |  | základní |  | 0 | 0.09 | 0.09 | 0 | 0 | 8 | M | 2 |  |  |  | ROZPOCET |  |  |  | 0 | 0 | 0 | 0 | 0 | 1 | 0 | 4 | 1902376133
| PP |  | skruž betonová s odtokem 150mm pro uliční vpusť 450x450x50mm | [14 empty] | PP | 2
61 | K | 895941332 | Osazení vpusti uliční DN 450 z betonových dílců skruž průběžná se zápachovou uzávěrkou | kus | 5 |  | 0 |  |  | základní |  | 0 | 0.02972 | 0.1486 | 0 | 0 | 4 | K | 2 |  |  |  | ROZPOCET |  |  |  | 0 | 0 | 0 | 0 | 0 | 1 | 0 | 4 | 1352752264
| PP |  | Osazení vpusti uliční z betonových dílců DN 450 skruž průběžná se zápachovou uzávěrkou | [14 empty] | PP | 2
| Online PSC |  | https://podminky.urs.cz/item/CS_URS_2025_01/895941332 | [14 empty] | Online PSC | 2
| VV |  | 5 |  | 5 | [12 empty] | VV | 2 | 2 | True | 1 | ROZPOCET
62 | M | 59224493 | skruž betonová průběžná se zápachovou uzávěrkou 150mm PVC pro uliční vpusť 450x645x50mm | kus | 5 |  | 0 |  |  | základní |  | 0 | 0.298 | 1.49 | 0 | 0 | 8 | M | 2 |  |  |  | ROZPOCET |  |  |  | 0 | 0 | 0 | 0 | 0 | 1 | 0 | 4 | 322956219
| PP |  | skruž betonová průběžná se zápachovou uzávěrkou 150mm PVC pro uliční vpusť 450x645x50mm | [14 empty] | PP | 2
63 | K | 899204112 | Osazení mříží litinových včetně rámů a košů na bahno pro třídu zatížení D400, E600 | kus | 6 |  | 0 |  |  | základní |  | 0 | 0.21734 | 1.304 | 0 | 0 | 4 | K | 2 |  |  |  | ROZPOCET |  |  |  | 0 | 0 | 0 | 0 | 0 | 1 | 0 | 4 | -279147915
| PP |  | Osazení mříží litinových včetně rámů a košů na bahno pro třídu zatížení D400, E600 | [14 empty] | PP | 2
| Online PSC |  | https://podminky.urs.cz/item/CS_URS_2024_01/899204112 | [14 empty] | Online PSC | 2
| VV |  | 6 |  | 6 | [12 empty] | VV | 2 | 2 | True | 0 | ROZPOCET
| VV |  | Součet |  | 6 | [12 empty] | VV | 2 | 4 | True | 1 | ROZPOCET
64 | M | 55242328 | mříž D 400 - plochá, 600x600 4-stranný rám | kus | 6 |  | 0 |  |  | základní |  | 0 | 0.0524 | 0.3144 | 0 | 0 | 8 | M | 2 |  |  |  | ROZPOCET |  |  |  | 0 | 0 | 0 | 0 | 0 | 1 | 0 | 4 | 779394448
| PP |  | mříž D 400 - plochá, 600x600 4-stranný rám | [14 empty] | PP | 2
| VV |  | 6 |  | 6 | [12 empty] | VV | 2 | 2 | True | 1 | ROZPOCET
65 | M | 59223864 | prstenec pro uliční vpusť vyrovnávací betonový 390x60x130mm | kus | 6 |  | 0 |  |  | základní |  | 0 | 0.027 | 0.162 | 0 | 0 | 8 | M | 2 |  |  |  | ROZPOCET |  |  |  | 0 | 0 | 0 | 0 | 0 | 1 | 0 | 4 | -948024174
| PP |  | prstenec pro uliční vpusť vyrovnávací betonový 390x60x130mm | [14 empty] | PP | 2
| VV |  | 6 |  | 6 | [12 empty] | VV | 2 | 2 | True | 1 | ROZPOCET
66 | M | 59223871 | koš vysoký pro uliční vpusti žárově Pz plech pro rám 500/500mm | kus | 6 |  | 0 |  |  | základní |  | 0 | 0.006 | 0.036 | 0 | 0 | 8 | M | 2 |  |  |  | ROZPOCET |  |  |  | 0 | 0 | 0 | 0 | 0 | 1 | 0 | 4 | -228157826
| PP |  | koš vysoký pro uliční vpusti žárově Pz plech pro rám 500/500mm | [14 empty] | PP | 2
| VV |  | 6 |  | 6 | [12 empty] | VV | 2 | 2 | True | 1 | ROZPOCET
67 | K | 899633151 | Obetonování potrubí nebo zdiva stok ŽB bez zvláštních nároků na prostředí tř. C 20/25 v otevřeném výkopu | m3 | 3.41 |  | 0 |  |  | základní |  | 0 | 2.5019 | 8.5314 | 0 | 0 | 4 | K | 2 |  |  |  | ROZPOCET |  |  |  | 0 | 0 | 0 | 0 | 0 | 1 | 0 | 4 | 402566724
| PP |  | Obetonování potrubí nebo zdiva stok betonem železovým v otevřeném výkopu bez zvláštních nároků na prostředí tř. C 20/25 | [14 empty] | PP | 2
| Online PSC |  | https://podminky.urs.cz/item/CS_URS_2024_02/899633151 | [14 empty] | Online PSC | 2
| VV |  | "pod UV" 6*(0,6*0,6) |  | 2.16 | [12 empty] | VV | 2 | 2 | True | 0 | ROZPOCET
| VV |  | "obetonování přípojek" | [14 empty] | VV | 2 | 1 | True | 0 | ROZPOCET
| VV |  | 0,1*0,2*62,5 |  | 1.25 | [12 empty] | VV | 2 | 2 | True | 0 | ROZPOCET
| VV |  | Součet |  | 3.41 | [12 empty] | VV | 2 | 4 | True | 1 | ROZPOCET
| D | 9 | Ostatní konstrukce a práce, bourání |  |  |  | 0 |  |  |  |  | 0 |  | 147.5127 |  | 0 | 1 | D | 1 |  |  |  | ROZPOCET | [9 empty] | 0
68 | K | 916111113 | Osazení obruby z velkých kostek s boční opěrou do lože z betonu prostého | m | 328 |  | 0 |  |  | základní |  | 0 | 0.10988 | 36.0406 | 0 | 0 | 4 | K | 2 |  |  |  | ROZPOCET |  |  |  | 0 | 0 | 0 | 0 | 0 | 1 | 0 | 4 | 406572787
| PP |  | Osazení silniční obruby z dlažebních kostek v jedné řadě s ložem tl. přes 50 do 100 mm, s vyplněním a zatřením spár cementovou maltou z velkých kostek s boční opěrou z betonu prostého, do lože z betonu prostého téže značky | [14 empty] | PP | 2
| Online PSC |  | https://podminky.urs.cz/item/CS_URS_2024_02/916111113 | [14 empty] | Online PSC | 2
| VV |  | "žulový dvouřádek z kostek 8/10 do betonového lože s opěrou" | [14 empty] | VV | 2 | 1 | True | 0 | ROZPOCET
| VV |  | 2*164 |  | 328 | [12 empty] | VV | 2 | 2 | True | 0 | ROZPOCET
| VV |  | "budou zpětně použity vybourané a očištěné žul.kostky z dvouřádků - 274m" | [14 empty] | VV | 2 | 1 | True | 0 | ROZPOCET
| VV |  | Součet |  | 328 | [12 empty] | VV | 2 | 4 | True | 1 | ROZPOCET
69 | M | 58381007 | kostka štípaná dlažební žula drobná 8/10 | m2 | 10.908 |  | 0 |  |  | základní |  | 0 | 0.222 | 2.4216 | 0 | 0 | 8 | M | 2 |  |  |  | ROZPOCET |  |  |  | 0 | 0 | 0 | 0 | 0 | 1 | 0 | 4 | -1778369532
| PP |  | kostka štípaná dlažební žula drobná 8/10 | [14 empty] | PP | 2
| VV |  | (328-274)*0,1*2 |  | 10.8 | [12 empty] | VV | 2 | 2 | True | 1 | ROZPOCET
| VV |  | 10,8*1,01 'Přepočtené koeficientem množství |  | 10.908 | [12 empty] | VV | 2 | 2 | False | 1 | ROZPOCET
70 | K | 916131213 | Osazení silničního obrubníku betonového stojatého s boční opěrou do lože z betonu prostého | m | 204 |  | 0 |  |  | základní |  | 0 | 0.1554 | 31.7016 | 0 | 0 | 4 | K | 2 |  |  |  | ROZPOCET |  |  |  | 0 | 0 | 0 | 0 | 0 | 1 | 0 | 4 | -1211982257
| PP |  | Osazení silničního obrubníku betonového se zřízením lože, s vyplněním a zatřením spár cementovou maltou stojatého s boční opěrou z betonu prostého, do lože z betonu prostého | [14 empty] | PP | 2
| Online PSC |  | https://podminky.urs.cz/item/CS_URS_2024_01/916131213 | [14 empty] | Online PSC | 2
| VV |  | "silniční obrubník 150/250/" 123,0 |  | 123 | [12 empty] | VV | 2 | 2 | True | 0 | ROZPOCET
| VV |  | "nájezdový obrubník 150/150" 36,0 |  | 36 | [12 empty] | VV | 2 | 2 | True | 0 | ROZPOCET
| VV |  | "nájezdový přechodový obrubník" 2*9 |  | 18 | [12 empty] | VV | 2 | 2 | True | 0 | ROZPOCET
| VV |  | "silniční obrubník 150/250 obloukový" 27,0 |  | 27 | [12 empty] | VV | 2 | 2 | True | 0 | ROZPOCET
| VV |  | Součet |  | 204 | [12 empty] | VV | 2 | 4 | True | 1 | ROZPOCET
71 | M | 59217029 | obrubník silniční betonový nájezdový 1000x150x150mm | m | 37.08 |  | 0 |  |  | základní |  | 0 | 0.0483 | 1.791 | 0 | 0 | 8 | M | 2 |  |  |  | ROZPOCET |  |  |  | 0 | 0 | 0 | 0 | 0 | 1 | 0 | 4 | 480824214
| PP |  | obrubník silniční betonový nájezdový 1000x150x150mm | [14 empty] | PP | 2
| VV |  | "nájezdový obrubník 150/150" 36,0 |  | 36 | [12 empty] | VV | 2 | 2 | True | 1 | ROZPOCET
| VV |  | 36*1,03 'Přepočtené koeficientem množství |  | 37.08 | [12 empty] | VV | 2 | 2 | False | 1 | ROZPOCET
72 | M | 59217078 | obrubník silniční obloukový betonový R 0,5-2m 150x250mm | m | 27 |  | 0 |  |  | základní |  | 0 | 0.12 | 3.24 | 0 | 0 | 8 | M | 2 |  |  |  | ROZPOCET |  |  |  | 0 | 0 | 0 | 0 | 0 | 1 | 0 | 4 | -1803983943
| PP |  | obrubník silniční obloukový betonový R 0,5-2m 150x250mm | [14 empty] | PP | 2
| VV |  | "R1" 2,0+2,0 |  | 4 | [12 empty] | VV | 2 | 2 | True | 0 | ROZPOCET
| VV |  | "R2" 3,0+15,0 |  | 18 | [12 empty] | VV | 2 | 2 | True | 0 | ROZPOCET
| VV |  | "R3" 2,0+3,0 |  | 5 | [12 empty] | VV | 2 | 2 | True | 0 | ROZPOCET
| VV |  | Součet |  | 27 | [12 empty] | VV | 2 | 4 | True | 1 | ROZPOCET
73 | M | 59217030 | obrubník silniční betonový přechodový 1000x150x150-250mm | m | 18.54 |  | 0 |  |  | základní |  | 0 | 0.06567 | 1.2175 | 0 | 0 | 8 | M | 2 |  |  |  | ROZPOCET |  |  |  | 0 | 0 | 0 | 0 | 0 | 1 | 0 | 4 | 2041336312
| PP |  | obrubník silniční betonový přechodový 1000x150x150-250mm | [14 empty] | PP | 2
| VV |  | 9*2 |  | 18 | [12 empty] | VV | 2 | 2 | True | 1 | ROZPOCET
| VV |  | 18*1,03 'Přepočtené koeficientem množství |  | 18.54 | [12 empty] | VV | 2 | 2 | False | 1 | ROZPOCET
74 | M | 59217031 | obrubník silniční betonový 1000x150x250mm | m | 125.46 |  | 0 |  |  | základní |  | 0 | 0.08 | 10.0368 | 0 | 0 | 8 | M | 2 |  |  |  | ROZPOCET |  |  |  | 0 | 0 | 0 | 0 | 0 | 1 | 0 | 4 | -294190999
| PP |  | obrubník silniční betonový 1000x150x250mm | [14 empty] | PP | 2
| VV |  | "silniční obrubník 150/250/" 123,0 |  | 123 | [12 empty] | VV | 2 | 2 | True | 1 | ROZPOCET
| VV |  | 123*1,02 'Přepočtené koeficientem množství |  | 125.46 | [12 empty] | VV | 2 | 2 | False | 1 | ROZPOCET
75 | K | 916991121 | Lože pod obrubníky, krajníky nebo obruby z dlažebních kostek z betonu prostého | m3 | 26.454 |  | 0 |  |  | základní |  | 0 | 2.2563 | 59.6892 | 0 | 0 | 4 | K | 2 |  |  |  | ROZPOCET |  |  |  | 0 | 0 | 0 | 0 | 0 | 1 | 0 | 4 | -139953919
| PP |  | Lože pod obrubníky, krajníky nebo obruby z dlažebních kostek z betonu prostého | [14 empty] | PP | 2
| Online PSC |  | https://podminky.urs.cz/item/CS_URS_2024_01/916991121 | [14 empty] | Online PSC | 2
| VV |  | "obruby" 204,0*0,35*0,15 |  | 10.71 | [12 empty] | VV | 2 | 2 | True | 0 | ROZPOCET
| VV |  | "dvouřádek" 328,0*0,4*0,12 |  | 15.744 | [12 empty] | VV | 2 | 2 | True | 0 | ROZPOCET
| VV |  | Součet |  | 26.454 | [12 empty] | VV | 2 | 4 | True | 1 | ROZPOCET
76 | K | 919735111 | Řezání stávajícího živičného krytu hl do 50 mm | m | 44 |  | 0 |  |  | základní |  | 0 | 0 | 0 | 0 | 0 | 4 | K | 2 |  |  |  | ROZPOCET |  |  |  | 0 | 0 | 0 | 0 | 0 | 1 | 0 | 4 | -1358487191
| PP |  | Řezání stávajícího živičného krytu nebo podkladu hloubky do 50 mm | [14 empty] | PP | 2
| Online PSC |  | https://podminky.urs.cz/item/CS_URS_2024_01/919735111 | [14 empty] | Online PSC | 2
| VV |  | "proříznutí spáry na začátku a konci stavby etapy (25x12), bude fakturováno dle technologie zhotovitele" 44 |  | 44 | [12 empty] | VV | 2 | 2 | True | 1 | ROZPOCET
77 | K | 935113211 | Osazení odvodňovacího betonového žlabu s krycím roštem šířky do 200 mm | m | 3.5 |  | 0 |  |  | základní |  | 0 | 0.29221 | 1.0227 | 0 | 0 | 4 | K | 2 |  |  |  | ROZPOCET |  |  |  | 0 | 0 | 0 | 0 | 0 | 1 | 0 | 4 | 1669494715
| PP |  | Osazení odvodňovacího žlabu s krycím roštem betonového šířky do 200 mm | [14 empty] | PP | 2
| Online PSC |  | https://podminky.urs.cz/item/CS_URS_2025_01/935113211 | [14 empty] | Online PSC | 2
| VV |  | 3.5 |  | 3.5 | [12 empty] | VV | 2 | 2 | True | 1 | ROZPOCET
78 | M | BNF.12266 | FASERFIX KS 200 ¦ kryt litina KTL G-TEC štěrbiny SW9 ¦ 0,5 m ¦ D 400 | kus | 3.5 |  | 0 |  |  | základní |  | 0 | 0.0083 | 0.02905 | 0 | 0 | 8 | M | 2 |  |  |  | ROZPOCET |  |  |  | 0 | 0 | 0 | 0 | 0 | 1 | 0 | 4 | -1441103029
| PP |  | FASERFIX KS 200 ¦ kryt litina KTL G-TEC štěrbiny SW9 ¦ 0,5 m ¦ D 400 | [14 empty] | PP | 2
| P |  | Poznámka k položce: GGG litina G-TEC štěrbina 2 x SW9 mm ¦ výška krytu 20 mm aretace SIDE-LOCK ¦ vtokový průřez krytu 595 cm2/m | [14 empty] | P | 2
79 | K | 935923216 | Osazení vpusti pro odvodňovací žlab betonový nebo polymerbetonový s krycím roštem šířky do 200 mm | kus | 1 |  | 0 |  |  | základní |  | 0 | 0.27205 | 0.27205 | 0 | 0 | 4 | K | 2 |  |  |  | ROZPOCET |  |  |  | 0 | 0 | 0 | 0 | 0 | 1 | 0 | 4 | 1820646024
| PP |  | Osazení odvodňovacího žlabu s krycím roštem vpusti pro žlab šířky do 200 mm | [14 empty] | PP | 2
| Online PSC |  | https://podminky.urs.cz/item/CS_URS_2025_01/935923216 | [14 empty] | Online PSC | 2
| VV |  | 1 |  | 1 | [12 empty] | VV | 2 | 2 | True | 1 | ROZPOCET
80 | M | BNF.32337 | RECYFIX NC 300 ¦ vpust 500×362×862 mm ¦ rám ocel s KTL ¦ odtok DN200/315 ¦ kryt litina štěrbiny 2× 18×142 mm ¦ koš ¦ D 400 | kus | 1 |  | 0 |  |  | základní |  | 0 | 0.0505 | 0.0505 | 0 | 0 | 8 | M | 2 |  |  |  | ROZPOCET |  |  |  | 0 | 0 | 0 | 0 | 0 | 1 | 0 | 4 | 964905745
| PP |  | RECYFIX NC 300 ¦ vpust 500×362×862 mm ¦ rám ocel s KTL ¦ odtok DN200/315 ¦ kryt litina štěrbiny 2× 18×142 mm ¦ koš ¦ D 400 | [14 empty] | PP | 2
| P |  | Poznámka k položce: materiál KOMPOZIT PE-PP NW 300 stavební š. 362 v. 862 mm ¦ kryt GGG litina 2 x SW18 mm aretační šroubení ¦ odtok DN 315 mm | [14 empty] | P | 2
| D | PSV | Práce a dodávky PSV |  |  |  | 0 |  |  |  |  | 0 |  | 0.035017 |  | 0 | 2 | D | 0 |  |  |  | ROZPOCET | [9 empty] | 0
| D | 711 | Izolace proti vodě, vlhkosti a plynům |  |  |  | 0 |  |  |  |  | 0 |  | 0.035017 |  | 0 | 2 | D | 1 |  |  |  | ROZPOCET | [9 empty] | 0
81 | K | 711161273 | Provedení izolace proti zemní vlhkosti svislé z nopové fólie | m2 | 98.64 |  | 0 |  |  | základní |  | 0 | 4e-05 | 0.0039456 | 0 | 0 | 16 | K | 2 |  |  |  | ROZPOCET |  |  |  | 0 | 0 | 0 | 0 | 0 | 1 | 0 | 16 | -1599502339
| PP |  | Provedení izolace proti zemní vlhkosti nopovou fólií na ploše svislé S z nopové fólie | [14 empty] | PP | 2
| Online PSC |  | https://podminky.urs.cz/item/CS_URS_2024_01/711161273 | [14 empty] | Online PSC | 2
| VV |  | (15,1+46,2+62)*0,80 |  | 98.64 | [12 empty] | VV | 2 | 2 | True | 1 | ROZPOCET
82 | M | 28323005 | fólie profilovaná (nopová) drenážní HDPE s výškou nopů 8mm | m2 | 103.572 |  | 0 |  |  | základní |  | 0 | 0.0003 | 0.031072 | 0 | 0 | 32 | M | 2 |  |  |  | ROZPOCET |  |  |  | 0 | 0 | 0 | 0 | 0 | 1 | 0 | 16 | -770923527
| PP |  | fólie profilovaná (nopová) drenážní HDPE s výškou nopů 8mm | [14 empty] | PP | 2
| VV |  | 98,64*1,05 'Přepočtené koeficientem množství |  | 103.572 | [12 empty] | VV | 2 | 2 | False | 1 | ROZPOCET
| D | 998 | Přesun hmot |  |  |  | 0 |  |  |  |  | 0 |  | 0 |  | 0 | 1 | D | 0 |  |  |  | ROZPOCET | [9 empty] | 0
83 | K | 998225111 | Přesun hmot pro pozemní komunikace s krytem z kamene, monolitickým betonovým nebo živičným | t | 991.315 |  | 0 |  |  | základní |  | 0 | 0 | 0 | 0 | 0 | 4 | K | 1 |  |  |  | ROZPOCET |  |  |  | 0 | 0 | 0 | 0 | 0 | 1 | 0 | 4 | 1814973587
| PP |  | Přesun hmot pro komunikace s krytem z kameniva, monolitickým betonovým nebo živičným dopravní vzdálenost do 200 m jakékoliv délky objektu | [14 empty] | PP | 1
| Online PSC |  | https://podminky.urs.cz/item/CS_URS_2024_02/998225111 | [14 empty] | Online PSC | 1

## 101.3 - MK Štefánikova - ...
{82eb35ec-87e5-4c00-aab0-7088cde7a03e}
2
| KRYCÍ LIST SOUPISU PRACÍ | [7 empty] | v --- níže se nacházejí doplnkové a pomocné údaje k sestavám --- v | [8 empty] | False
Stavba:
Rekonstrukce MK ul. Štefánikova, úsek Pražská a Božkova, Český Těšín
Objekt:
101.3 - MK Štefánikova - trvalé dopravní značení
| KSO: |  |  |  |  | CC-CZ:
| Místo: |  | Český Těšín |  |  | Datum: | 23. 4. 2025
| Zadavatel: |  |  |  |  | IČ:
|  | Město Český Těšín |  |  |  | DIČ:
| Uchazeč: |  |  |  |  | IČ: | Vyplň údaj
|  | Vyplň údaj |  |  |  | DIČ: | Vyplň údaj
| Projektant: |  |  |  |  | IČ:
|  | DOPRAPLAN s.r.o. |  |  |  | DIČ:
| Zpracovatel: |  |  |  |  | IČ:
DIČ:
Poznámka:
| Cena bez DPH | [5 empty] | 0
|  |  | Základ daně |  |  | Sazba daně | Výše daně
| DPH | základní | 0 |  |  | 21% | 0
|  | snížená | 0 |  |  | 12% | 0
|  | zákl. přenesená | 0 |  |  | 21% | 0
|  | sníž. přenesená | 0 |  |  | 12% | 0
|  | nulová | 0 |  |  | 0% | 0
| Cena s DPH |  |  | v | CZK |  | 0
| Projektant |  |  | Zpracovatel
| Datum a podpis: |  | Razítko | Datum a podpis: |  |  | Razítko
| Objednavatel |  |  | Uchazeč
| Datum a podpis: |  | Razítko | Datum a podpis: |  |  | Razítko
REKAPITULACE ČLENĚNÍ SOUPISU PRACÍ
Stavba:
Rekonstrukce MK ul. Štefánikova, úsek Pražská a Božkova, Český Těšín
Objekt:
101.3 - MK Štefánikova - trvalé dopravní značení
Místo: |  |  | Český Těšín |  |  | Datum: | 23. 4. 2025
Zadavatel: |  |  | Město Český Těšín |  |  | Projektant: | DOPRAPLAN s.r.o.
Uchazeč: |  |  | Vyplň údaj |  |  | Zpracovatel:
Kód dílu - Popis | [6 empty] | Cena celkem [CZK]
Náklady ze soupisu prací | [6 empty] | 0 | [11 empty] | -1
| 2 - Zakládání | [5 empty] | 0
| HSV - Práce a dodávky HSV | [5 empty] | 0
| 1 - Zemní práce | [5 empty] | 0
| 9 - Ostatní konstrukce a práce, bourání | [5 empty] | 0
SOUPIS PRACÍ
Stavba:
Rekonstrukce MK ul. Štefánikova, úsek Pražská a Božkova, Český Těšín
Objekt:
101.3 - MK Štefánikova - trvalé dopravní značení
Místo: |  |  | Český Těšín |  |  | Datum: | 23. 4. 2025
Zadavatel: |  |  | Město Český Těšín |  |  | Projektant: | DOPRAPLAN s.r.o.
Uchazeč: |  |  | Vyplň údaj |  |  | Zpracovatel:
PČ | Typ | Kód | Popis | MJ | Množství | J.cena [CZK] | Cena celkem [CZK] | Cenová soustava |  | DPH | J. Nh [h] | Nh celkem [h] | J. hmotnost [t] | Hmotnost celkem [t] | J. suť [t] | Suť Celkem [t]
Náklady soupisu celkem | [6 empty] | 0 |  |  |  |  | 0 |  | 3.6862 |  | 0 |  | D | -1 | [10 empty] | 0
| D | 2 | Zakládání |  |  |  | 0 |  |  |  |  | 0 |  | 2.5619 |  | 0 | 1 | D | 0 |  |  |  | ROZPOCET | [6 empty] | 0
1 | K | 275313811 | Základové patky z betonu tř. C 25/30 | m3 | 1.024 |  | 0 |  |  | základní |  | 0 | 2.5019 | 2.5619 | 0 | 0 | 4 | K | 1 |  |  |  | ROZPOCET | 0 | 0 | 0 | 0 | 0 | 1 | 0 | 4 | -919684499
| PP |  | Základové patky z betonu tř. C 25/30 | [14 empty] | PP | 1
| VV |  | 8*(0,4*0,4*0,8) |  | 1.024 | [12 empty] | VV | 1 | 2 | True | 1 | ROZPOCET
| D | HSV | Práce a dodávky HSV |  |  |  | 0 |  |  |  |  | 0 |  | 1.1243 |  | 0 | 1 | D | 0 |  |  |  | ROZPOCET | [6 empty] | 0
| D | 1 | Zemní práce |  |  |  | 0 |  |  |  |  | 0 |  | 0 |  | 0 | 1 | D | 1 |  |  |  | ROZPOCET | [6 empty] | 0
2 | K | 131213702 | Hloubení nezapažených jam v nesoudržných horninách třídy těžitelnosti I skupiny 3 ručně | m3 | 1.024 |  | 0 |  |  | základní |  | 0 | 0 | 0 | 0 | 0 | 4 | K | 2 |  |  |  | ROZPOCET | 0 | 0 | 0 | 0 | 0 | 1 | 0 | 4 | -776062334
| PP |  | Hloubení nezapažených jam ručně s urovnáním dna do předepsaného profilu a spádu v hornině třídy těžitelnosti I skupiny 3 nesoudržných | [14 empty] | PP | 2
| Online PSC |  | https://podminky.urs.cz/item/CS_URS_2025_01/131213702 | [14 empty] | Online PSC | 2
| VV |  | "odkop pro patky DZ, vč.odvozu přebytečné zeminy" | [14 empty] | VV | 2 | 1 | True | 0 | ROZPOCET
| VV |  | 8*(0,4*0,4*0,8) |  | 1.024 | [12 empty] | VV | 2 | 2 | True | 1 | ROZPOCET
| D | 9 | Ostatní konstrukce a práce, bourání |  |  |  | 0 |  |  |  |  | 0 |  | 1.1243 |  | 0 | 1 | D | 1 |  |  |  | ROZPOCET | [6 empty] | 0
3 | K | 914111111 | Montáž svislé dopravní značky do velikosti 1 m2 objímkami na sloupek nebo konzolu | KUS | 10 |  | 0 |  |  | základní |  | 0 | 0.0007 | 0.007 | 0 | 0 | 4 | K | 2 |  |  |  | ROZPOCET | 0 | 0 | 0 | 0 | 0 | 1 | 0 | 4 | -156277381
| PP |  | Montáž svislé dopravní značky do velikosti 1 m2 objímkami na sloupek nebo konzolu | [14 empty] | PP | 2
| VV |  | "montáž nových DZ" 10 |  | 10 | [12 empty] | VV | 2 | 2 | True | 0 | ROZPOCET
| VV |  | Součet |  | 10 | [12 empty] | VV | 2 | 4 | True | 1 | ROZPOCET
4 | M | 40445619 | zákazové, příkazové dopravní značky B1-B34, C1-15 500mm | kus | 3 |  | 0 |  |  | základní |  | 0 | 0.0013 | 0.0039 | 0 | 0 | 8 | M | 2 |  |  |  | ROZPOCET | 0 | 0 | 0 | 0 | 0 | 1 | 0 | 4 | -1955355516
| PP |  | zákazové, příkazové dopravní značky B1-B34, C1-15 500mm | [14 empty] | PP | 2
| VV |  | "B2" 1 |  | 1 | [12 empty] | VV | 2 | 2 | True | 0 | ROZPOCET
| VV |  | "B24a" 2 |  | 2 | [12 empty] | VV | 2 | 2 | True | 0 | ROZPOCET
| VV |  | Součet |  | 3 | [12 empty] | VV | 2 | 4 | True | 1 | ROZPOCET
5 | M | 40445625 | informativní značky provozní IP8, IP9, IP11-IP13 500x700mm | kus | 4 |  | 0 |  |  | základní |  | 0 | 0.0035 | 0.014 | 0 | 0 | 8 | M | 2 |  |  |  | ROZPOCET | 0 | 0 | 0 | 0 | 0 | 1 | 0 | 4 | 1977751340
| PP |  | informativní značky provozní IP8, IP9, IP11-IP13 500x700mm | [14 empty] | PP | 2
| VV |  | "IP12" 2 |  | 2 | [12 empty] | VV | 2 | 2 | True | 0 | ROZPOCET
| VV |  | "IP11b" 1 |  | 1 | [12 empty] | VV | 2 | 2 | True | 0 | ROZPOCET
| VV |  | "IP11c" 1 |  | 1 | [12 empty] | VV | 2 | 2 | True | 0 | ROZPOCET
| VV |  | Součet |  | 4 | [12 empty] | VV | 2 | 4 | True | 1 | ROZPOCET
6 | M | 40445621 | informativní značky provozní IP1-IP3, IP4b-IP7, IP10a, b 500x500mm | kus | 1 |  | 0 |  |  | základní |  | 0 | 0.0026 | 0.0026 | 0 | 0 | 8 | M | 2 |  |  |  | ROZPOCET | 0 | 0 | 0 | 0 | 0 | 1 | 0 | 4 | -1261966405
| PP |  | informativní značky provozní IP1-IP3, IP4b-IP7, IP10a, b 500x500mm | [14 empty] | PP | 2
| VV |  | "IP4b" 1 |  | 1 | [12 empty] | VV | 2 | 2 | True | 1 | ROZPOCET
7 | M | 40445649 | dodatkové tabulky E3-E5, E8, E14-E16 500x150mm | kus | 2 |  | 0 |  |  | základní |  | 0 | 0.0009 | 0.0018 | 0 | 0 | 8 | M | 2 |  |  |  | ROZPOCET | 0 | 0 | 0 | 0 | 0 | 1 | 0 | 4 | 1316454286
| PP |  | dodatkové tabulky E3-E5, E8, E14-E16 500x150mm | [14 empty] | PP | 2
| VV |  | "E8d" 2 |  | 2 | [12 empty] | VV | 2 | 2 | True | 0 | ROZPOCET
| VV |  | Součet |  | 2 | [12 empty] | VV | 2 | 4 | True | 1 | ROZPOCET
8 | K | 914511111 | Montáž sloupku dopravních značek délky do 3,5 m s betonovým základem | kus | 8 |  | 0 |  |  | základní |  | 0 | 0.10941 | 0.87528 | 0 | 0 | 4 | K | 2 |  |  |  | ROZPOCET | 0 | 0 | 0 | 0 | 0 | 1 | 0 | 4 | -762408910
| PP |  | Montáž sloupku dopravních značek délky do 3,5 m s betonovým základem | [14 empty] | PP | 2
| VV |  | 8 |  | 8 | [12 empty] | VV | 2 | 2 | True | 1 | ROZPOCET
9 | M | 404452560 | upínací svorka na sloupek US 60 | KUS | 32 |  | 0 |  |  | základní |  | 0 | 0.00035 | 0.0112 | 0 | 0 | 8 | M | 2 |  |  |  | ROZPOCET | 0 | 0 | 0 | 0 | 0 | 1 | 0 | 4 | 753682498
| PP |  | upínací svorka na sloupek US 60 | [14 empty] | PP | 2
| VV |  | 8*4 |  | 32 | [12 empty] | VV | 2 | 2 | True | 1 | ROZPOCET
10 | M | 40445240 | patka pro sloupek Al D 60mm | kus | 8 |  | 0 |  |  | základní |  | 0 | 0.003 | 0.024 | 0 | 0 | 8 | M | 2 |  |  |  | ROZPOCET | 0 | 0 | 0 | 0 | 0 | 1 | 0 | 4 | 1713422273
| PP |  | patka pro sloupek Al D 60mm | [14 empty] | PP | 2
| VV |  | 8 |  | 8 | [12 empty] | VV | 2 | 2 | True | 1 | ROZPOCET
11 | M | 40445225 | sloupek pro dopravní značku Zn D 60mm v 3,5m | kus | 8 |  | 0 |  |  | základní |  | 0 | 0.0061 | 0.0488 | 0 | 0 | 8 | M | 2 |  |  |  | ROZPOCET | 0 | 0 | 0 | 0 | 0 | 1 | 0 | 4 | 2093893602
| PP |  | sloupek pro dopravní značku Zn D 60mm v 3,5m | [14 empty] | PP | 2
| VV |  | 8 |  | 8 | [12 empty] | VV | 2 | 2 | True | 1 | ROZPOCET
12 | M | 404452530 | víčko plastové na sloupek 60 | KUS | 8 |  | 0 |  |  | základní |  | 0 | 0.0001 | 0.0008 | 0 | 0 | 8 | M | 2 |  |  |  | ROZPOCET | 0 | 0 | 0 | 0 | 0 | 1 | 0 | 4 | -183283152
| PP |  | víčko plastové na sloupek 60 | [14 empty] | PP | 2
| VV |  | 8 |  | 8 | [12 empty] | VV | 2 | 2 | True | 1 | ROZPOCET
13 | K | 915111112 | Vodorovné dopravní značení dělící čáry souvislé š 125 mm retroreflexní bílá barva | m | 95.22 |  | 0 |  |  | základní |  | 0 | 0.00013 | 0.012379 | 0 | 0 | 4 | K | 2 |  |  |  | ROZPOCET | 0 | 0 | 0 | 0 | 0 | 1 | 0 | 4 | -1868806232
| PP |  | Vodorovné dopravní značení dělící čáry souvislé š 125 mm retroreflexní bílá barva | [14 empty] | PP | 2
| VV |  | "V10c" 18*5,29 |  | 95.22 | [12 empty] | VV | 2 | 2 | True | 1 | ROZPOCET
14 | K | 915121112 | Vodorovné dopravní značení vodící čáry souvislé š 250 mm retroreflexní bílá barva | m | 65.19 |  | 0 |  |  | základní |  | 0 | 0.00026 | 0.016949 | 0 | 0 | 4 | K | 2 |  |  |  | ROZPOCET | 0 | 0 | 0 | 0 | 0 | 1 | 0 | 4 | -46222088
| PP |  | Vodorovné dopravní značení vodící čáry souvislé š 250 mm retroreflexní bílá barva | [14 empty] | PP | 2
| VV |  | "V4 (0,25)" 5,24+1,67+4,14+4,13+6,01+0,68+7,17+1,54+5,41+22,96+2,61+1,55+2,08 |  | 65.19 | [12 empty] | VV | 2 | 2 | True | 1 | ROZPOCET
15 | K | 915121122 | Vodorovné dopravní značení vodící čáry přerušované š 250 mm retroreflexní bílá barva | m | 100.82 |  | 0 |  |  | základní |  | 0 | 0.00016 | 0.016131 | 0 | 0 | 4 | K | 2 |  |  |  | ROZPOCET | 0 | 0 | 0 | 0 | 0 | 1 | 0 | 4 | 131723319
| PP |  | Vodorovné dopravní značení vodící čáry přerušované š 250 mm retroreflexní bílá barva | [14 empty] | PP | 2
| VV |  | "V4 (0,5/0,5/0,25)" 44,42+56,4 |  | 100.82 | [12 empty] | VV | 2 | 2 | True | 1 | ROZPOCET
16 | K | 915131112 | Vodorovné dopravní značení přechody pro chodce, šipky, symboly retroreflexní bílá barva | m2 | 20.035 |  | 0 |  |  | základní |  | 0 | 0.00145 | 0.029051 | 0 | 0 | 4 | K | 2 |  |  |  | ROZPOCET | 0 | 0 | 0 | 0 | 0 | 1 | 0 | 4 | -1706470637
| PP |  | Vodorovné dopravní značení přechody pro chodce, šipky, symboly retroreflexní bílá barva | [14 empty] | PP | 2
| VV |  | "V13a šrafy" (2,65+3,55+2,34+3,63+5,57+1,22+2+2,46+2,4+0,72+1,6+2,25+2,44+1,66+1,58)*0,50 |  | 18.035 | [12 empty] | VV | 2 | 2 | True | 0 | ROZPOCET
| VV |  | "V10f" 2,0 |  | 2 | [12 empty] | VV | 2 | 2 | True | 0 | ROZPOCET
| VV |  | Součet |  | 20.035 | [12 empty] | VV | 2 | 4 | True | 1 | ROZPOCET
17 | K | 915223121 | Vodicí linie z plastu pro orientaci nevidomých na přechodu šířky 170 mm | m | 27.48 |  | 0 |  |  | základní |  | 0 | 0.00219 | 0.060181 | 0 | 0 | 4 | K | 2 |  |  |  | ROZPOCET | 0 | 0 | 0 | 0 | 0 | 1 | 0 | 4 | -1159275606
| PP |  | Orientační prvky pro nevidomé z plastu na pozemních komunikacích a komunikacích pro pěší vodicí linie na přechodu šířky 170 mm | [14 empty] | PP | 2
| Online PSC |  | https://podminky.urs.cz/item/CS_URS_2025_01/915223121 | [14 empty] | Online PSC | 2
| VV |  | "vodící linie ve dvou místech pro přecházení" | [14 empty] | VV | 2 | 1 | True | 0 | ROZPOCET
| VV |  | 2*6,0 |  | 12 | [12 empty] | VV | 2 | 2 | True | 0 | ROZPOCET
| VV |  | 2*7,74 |  | 15.48 | [12 empty] | VV | 2 | 2 | True | 0 | ROZPOCET
| VV |  | Součet |  | 27.48 | [12 empty] | VV | 2 | 4 | True | 1 | ROZPOCET
18 | K | 915611111 | Předznačení vodorovného liniového značení | m | 261.23 |  | 0 |  |  | základní |  | 0 | 0 | 0 | 0 | 0 | 4 | K | 2 |  |  |  | ROZPOCET | 0 | 0 | 0 | 0 | 0 | 1 | 0 | 4 | -1637457126
| PP |  | Předznačení vodorovného liniového značení | [14 empty] | PP | 2
| VV |  | 95,22+65,19+100,82 |  | 261.23 | [12 empty] | VV | 2 | 2 | True | 1 | ROZPOCET
19 | K | 915621111 | Předznačení vodorovného plošného značení | m2 | 20.035 |  | 0 |  |  | základní |  | 0 | 1e-05 | 0.00020035 | 0 | 0 | 4 | K | 2 |  |  |  | ROZPOCET | 0 | 0 | 0 | 0 | 0 | 1 | 0 | 4 | 937087450
| PP |  | Předznačení vodorovného plošného značení | [14 empty] | PP | 2
| VV |  | 20,035 |  | 20.035 | [12 empty] | VV | 2 | 2 | True | 1 | ROZPOCET

## Seznam figur
SEZNAM FIGUR
Kód: | 24018
Stavba: | Rekonstrukce MK ul. Štefánikova, úsek Pražská a Božkova, Český Těšín
Datum: | 23. 4. 2025
Kód | Popis | MJ | Výměra
101.1 | MK Štefánikova - bourání a odstraňování
_odstr_asfalt |  |  | 671.72
| "odstranění zbylých vrstev tl. 50mm podkladní asf.vrstva, ZAS-T3" |  | 0
| "odvoz na recyklační skládku vč. poplatku" |  | 0
_odstr_asfalt | 671,72 |  | 671.72
bourani_beton |  |  | 23.822
| "vybourání celé UV"7 |  | 7
| "odstranění patek DZ" 5*0,5*0,5*0,7 |  | 0.875
| "vybourání bet.lože sil.obrubníků" odstr_obrubsil*0,5*0,15 |  | 10.297
| "vybourání bet.lože chod.obrub" odstr_obrubchod*0,35*0,15 |  | 0.158
| "vybourání bet.lože dvouřádků" vytrhan_dvouradku*0,2*0,10 |  | 5.492
bourani_beton | Součet |  | 23.822
Použití figury:
961044111 | Bourání základů z betonu prostého | m3 | 23.822
997013861 | Poplatek za uložení stavebního odpadu na recyklační skládce (skládkovné) z prostého betonu kód odpadu 17 01 01 | t | 183.381
997221561 | Vodorovná doprava suti z kusových materiálů do 1 km | t | 184.181
doprava_kusy |  |  | 184.181
| "odvoz staré DZ vč.beton.patky DZ" 0,8 |  | 0.8
| bourani_beton*2,4 |  | 57.173
| odstr_dlazby*0,06*2,4 |  | 42.394
| odstr_obrubsil*0,25*2,4 |  | 82.374
| odstr_obrubchod*0,20*2,4 |  | 1.44
doprava_kusy | Součet |  | 184.181
Použití figury:
997221561 | Vodorovná doprava suti z kusových materiálů do 1 km | t | 184.181
997211611 | Nakládání suti na dopravní prostředky pro vodorovnou dopravu | t | 793.178
997221569 | Příplatek ZKD 1 km u vodorovné dopravy suti z kusových materiálů | t | 3503.939
doprava_sypke |  |  | 608.997
| freza_obrus*0,04*2,4 |  | 78.943
| freza100*0,10*2,3 |  | 94.567
| freza40*0,04*2,3 |  | 37.827
| odstr_podklkam*0,18*1,8 |  | 95.386
| odstr_kamen_voz*0,25*1,8 |  | 302.274
doprava_sypke | Součet |  | 608.997
Použití figury:
997221551 | Vodorovná doprava suti ze sypkých materiálů do 1 km | t | 608.997
997211611 | Nakládání suti na dopravní prostředky pro vodorovnou dopravu | t | 793.178
997221559 | Příplatek ZKD 1 km u vodorovné dopravy suti ze sypkých materiálů | t | 11570.943
drn |  |  | 2
| "odstranění drnu, kolem obrub v zeleném pásu" |  | 0
drn | 2,0 |  | 2
freza_obrus |  |  | 822.32
| "fréza tl. 40mm obrusná asf.vrstva, ZAS-T1" |  | 0
| "frézování; nakládání s recyklátem, odkup zajišťuje zhotovitel - 822,32*0,04*2,3=75,65tun" |  | 0
freza_obrus | 150,60+671,72 |  | 822.32
Použití figury:
113154532 | Frézování živičného krytu tl 40 mm pruh š do 1 m pl přes 500 do 2000 m2 | m2 | 822.32
997221551 | Vodorovná doprava suti ze sypkých materiálů do 1 km | t | 608.997
freza100 |  |  | 411.16
| "fréza tl. 100mm ložná a podkladní asf.vrstva, ZAS-T4 dle vrtu č. C před č.p. 134/8" |  | 0
| "frézování; nakládání s recyklátem, odvoz na skládku nebezp.odpadu vč. poplatku" |  | 0
freza100 | (150,60+671,72)/2 |  | 411.16
Použití figury:
113154538R | Frézování živičného krytu tl 100 mm pruh š do 1 m pl přes 500 do 2000 m2 | m2 | 411.16
997013847 | Poplatek za uložení na skládce (skládkovné) odpadu asfaltového s dehtem kód odpadu 17 03 01 | t | 132.394
997221551 | Vodorovná doprava suti ze sypkých materiálů do 1 km | t | 608.997
freza40 |  |  | 411.16
| "fréza tl. 40mm ložná, ZAS-T4 dle vrtu č. D před č.p. 1207/13" |  | 0
| "frézování; nakládání s recyklátem, odvoz na skládku nebezp.odpadu vč. poplatku" |  | 0
freza40 | (150,60+671,72)/2 |  | 411.16
Použití figury:
113154532R | Frézování živičného krytu tl 40 mm pruh š do 1 m pl přes 500 do 2000 m2 | m2 | 411.16
997013847 | Poplatek za uložení na skládce (skládkovné) odpadu asfaltového s dehtem kód odpadu 17 03 01 | t | 132.394
997221551 | Vodorovná doprava suti ze sypkých materiálů do 1 km | t | 608.997
odstr_dlazby |  |  | 294.4
| "odstranění zámkové betonové dlažby tl. 60 mm z chodníků" |  | 0
| 256,52+37,88 |  | 294.4
odstr_dlazby | Součet |  | 294.4
Použití figury:
113106171 | Rozebrání dlažeb vozovek ze zámkové dlažby s ložem z kameniva ručně | m2 | 294.4
997013861 | Poplatek za uložení stavebního odpadu na recyklační skládce (skládkovné) z prostého betonu kód odpadu 17 01 01 | t | 183.381
997221561 | Vodorovná doprava suti z kusových materiálů do 1 km | t | 184.181
odstr_kamen_voz |  |  | 671.72
| "odstranění podkladníh vrstev tl. 250mm" |  | 0
odstr_kamen_voz | "vozovka" 671,72 |  | 671.72
Použití figury:
113107223 | Odstranění podkladu z kameniva drceného tl přes 200 do 300 mm strojně pl přes 200 m2 | m2 | 671.72
997013873 | Poplatek za uložení stavebního odpadu na recyklační skládce (skládkovné) zeminy a kamení zatříděného do Katalogu odpadů pod kódem 17 05 04 | t | 397.66
997221551 | Vodorovná doprava suti ze sypkých materiálů do 1 km | t | 608.997
odstr_obrubchod |  |  | 3
| "odstranění chodníkových obrub, odvoz na skládku" |  | 0
odstr_obrubchod | 3,0 |  | 3
Použití figury:
113201111 | Vytrhání obrub chodníkových ležatých | m | 3
961044111 | Bourání základů z betonu prostého | m3 | 23.822
997013861 | Poplatek za uložení stavebního odpadu na recyklační skládce (skládkovné) z prostého betonu kód odpadu 17 01 01 | t | 183.381
997221561 | Vodorovná doprava suti z kusových materiálů do 1 km | t | 184.181
odstr_obrubsil |  |  | 137.29
| "odstranění silničních obrub, odvoz na skládku" |  | 0
odstr_obrubsil | 70,04+19,07+48,18 |  | 137.29
Použití figury:
113202111 | Vytrhání obrub krajníků obrubníků stojatých | m | 137.29
961044111 | Bourání základů z betonu prostého | m3 | 23.822
997013861 | Poplatek za uložení stavebního odpadu na recyklační skládce (skládkovné) z prostého betonu kód odpadu 17 01 01 | t | 183.381
997221561 | Vodorovná doprava suti z kusových materiálů do 1 km | t | 184.181
odstr_podklkam |  |  | 294.4
| "odstranění podkladu pod dlažbou chodníků, lože 30mm + podklad tl. 150mm" |  | 0
| "chodník" 256,52+37,88 |  | 294.4
odstr_podklkam | Součet |  | 294.4
Použití figury:
113107222 | Odstranění podkladu z kameniva drceného tl přes 100 do 200 mm strojně pl přes 200 m2 | m2 | 294.4
997013873 | Poplatek za uložení stavebního odpadu na recyklační skládce (skládkovné) zeminy a kamení zatříděného do Katalogu odpadů pod kódem 17 05 04 | t | 397.66
997221551 | Vodorovná doprava suti ze sypkých materiálů do 1 km | t | 608.997
vytrhan_dvouradku |  |  | 274.58
| "odstranění dvouřádku ze žulových kostek, očištění a zpětné použití" |  | 0
vytrhan_dvouradku | (70,04+19,07+48,18)*2 |  | 274.58
Použití figury:
113203111 | Vytrhání obrub z dlažebních kostek | m | 274.58
961044111 | Bourání základů z betonu prostého | m3 | 23.822
979071122 | Očištění dlažebních kostek drobných s původním spárováním živičnou směsí nebo MC | m2 | 27.458
101.2 | MK Štefánikova
odkop |  |  | 21.567
| "odkop kolem budov podél chodníku pro pokládku nopové fólie" |  | 0
| ( 15,04+46,2+62)*0,50*0,35 |  | 21.567
odkop | Součet |  | 21.567
Použití figury:
122211101 | Odkopávky a prokopávky v hornině třídy těžitelnosti I, skupiny 3 ručně | m3 | 21.567
162751117 | Vodorovné přemístění přes 9 000 do 10000 m výkopku/sypaniny z horniny třídy těžitelnosti I skupiny 1 až 3 | m3 | 605.787
odkop_AZ |  |  | 484.56
| "provedení aktivní zóny bude čerpáno po odsouhlaseni TDI a po provední měření únosnosti na pláni" |  | 0
| "AZ v místech kce pojížděné vozovky v tl. 0,50m pro aktivní zónu" 673*1,2*0,50 |  | 403.8
| "odkop a dočištění pod vozovkou po úroveň pláně po odstranění stáv. podkladních vrstev" 673*1,2*0,10 |  | 80.76
odkop_AZ | Součet |  | 484.56
Použití figury:
122251105 | Odkopávky a prokopávky nezapažené v hornině třídy těžitelnosti I skupiny 3 objem do 1000 m3 strojně | m3 | 484.56
162751117 | Vodorovné přemístění přes 9 000 do 10000 m výkopku/sypaniny z horniny třídy těžitelnosti I skupiny 1 až 3 | m3 | 605.787
odvoz_odkop |  |  | 605.787
| ryha_do800 |  | 45.76
| odkop |  | 21.567
| odkop_AZ |  | 484.56
| ryha_drenaz |  | 53.9
odvoz_odkop | Součet |  | 605.787
Použití figury:
162751117 | Vodorovné přemístění přes 9 000 do 10000 m výkopku/sypaniny z horniny třídy těžitelnosti I skupiny 1 až 3 | m3 | 605.787
162751119 | Příplatek k vodorovnému přemístění výkopku/sypaniny z horniny třídy těžitelnosti I skupiny 1 až 3 ZKD 1000 m přes 10000 m | m3 | 6057.87
167111101 | Nakládání výkopku z hornin třídy těžitelnosti I skupiny 1 až 3 ručně | m3 | 605.787
171201231 | Poplatek za uložení zeminy a kamení na recyklační skládce (skládkovné) kód odpadu 17 05 04 | t | 1090.417
171251201 | Uložení sypaniny na skládky nebo meziskládky | m3 | 605.787
ryha_do800 |  |  | 45.76
| "UV" 6*(0,8*0,8*1,5) |  | 5.76
| "přípojky" 62,5* 0,80*0,80 |  | 40
ryha_do800 | Součet |  | 45.76
Použití figury:
132212131 | Hloubení nezapažených rýh šířky do 800 mm v soudržných horninách třídy těžitelnosti I skupiny 3 ručně | m3 | 45.76
162751117 | Vodorovné přemístění přes 9 000 do 10000 m výkopku/sypaniny z horniny třídy těžitelnosti I skupiny 1 až 3 | m3 | 605.787
ryha_drenaz |  |  | 53.9
| "rýha pro drenáže" |  | 0
ryha_drenaz | 154*0,7*0,5 |  | 53.9
Použití figury:
132251103 | Hloubení rýh nezapažených š do 800 mm v hornině třídy těžitelnosti I skupiny 3 objem do 100 m3 strojně | m3 | 53.9
162751117 | Vodorovné přemístění přes 9 000 do 10000 m výkopku/sypaniny z horniny třídy těžitelnosti I skupiny 1 až 3 | m3 | 605.787