## výkaz - výměr
Položkový soupis prací a dodávek
S: |  | ZŠ Hrabina - Snížení energetické náročnosti - MŠ Ostravská
O:
R: | D.1.4.4.c-03 | Elektroinstalace - silnoproud
P.č. | Číslo položky | Název položky | MJ | Množství | Cena / MJ | Celkem | Dodávka | Dodávka celk. | Montáž | Montáž celk. | Cen. soustava / platnost
Díl: | _1 | Elektroměrové rozvaděče, vybavení |  |  |  | 0 |  | 0 |  | 0
1 | 357-01 | Rozvaděč RPH doplnění, výbava a zapojení dle PD, včetně dodávky, montáže a, zapojení | kpl | 1 | 0 | 0 |  | 0 |  | 0 | Vlastní
2 | 357-02 | Rozvaděč RP2 zapuštěný, výbava a zapojení dle PD, včetně dodávky, montáže a, zapojení | kpl | 1 | 0 | 0 |  | 0 |  | 0 | Vlastní
3 | 357-03 | Rozvaděč RP3 zapuštěný, výbava a zapojení dle PD, včetně dodávky, montáže a, zapojení | kpl | 1 | 0 | 0 |  | 0 |  | 0 | Vlastní
Díl: | _2 | Elektromontáže - svítidla, přístroje, vybavení |  |  |  | 0 |  | 0 |  | 0
4 | 210C-05 | Demontáž stávajících svítidel | kpl | 1 | 0 | 0 |  | 0 |  | 0 | Vlastní
5 | 2102010KPL | Montáž svítidel | kpl. | 1 | 0 | 0 |  | 0 |  | 0 | Vlastní
6 | 348-A | LED 57W 6200lm 4000K NONSELV 350mA nástěnné IP20 | kus | 38 | 0 | 0 |  | 0 |  | 0 | Vlastní
7 | 348-B1 | LED 34W 4000K IP54 600mm, opálový PMMA kryt, přisazené, LED 840, driver 700 mA | kus | 22 | 0 | 0 |  | 0 |  | 0 | Vlastní
8 | 348-B2 | LED 36W 5400lm 4000K driver 1050mA 600mm nástěnné IP54 | kus | 30 | 0 | 0 |  | 0 |  | 0 | Vlastní
9 | 348-B3 | LED 58W 8700lm 4000K driver 1050mA 600mm nástěnné IP54 | kus | 9 | 0 | 0 | 0 | 0 |  | 0 | Vlastní
10 | 348-B4 | LED 47W 7200lm 4000K driver 1050mA 600mm nástěnné IP54 | kus | 3 | 0 | 0 | 0 | 0 |  | 0 | Vlastní
11 | 348-C | LED 32W 4200lm 4000K NONSELV driver 350mA vestavný IP54 nanoprizma | kus | 3 | 0 | 0 |  | 0 |  | 0 | Vlastní
12 | 348-D | 4x LED 840, 1210mm, matná mrížka, prisazené, NONSELV 550mA | kus | 1 | 0 | 0 |  | 0 |  | 0 | Vlastní
13 | 348-E | LED 840, širokozářič 55°, černý, IP40 | kus | 3 | 0 | 0 |  | 0 |  | 0 | Vlastní
14 | 348-F | LED 4x12 LED 840, kryt opál PMMA, IP44, prům. 285mm, 500mA | kus | 4 | 0 | 0 |  | 0 |  | 0 | Vlastní
15 | 348-G | LED 58W 6600lm 4000K driver 1200mA IP65 | kus | 9 | 0 | 0 |  | 0 |  | 0 | Vlastní
16 | 348-H | LED, korpus PC, kryt PMMA, IP65, LED 840, driver 350mA, čidlo | kus | 7 | 0 | 0 |  | 0 |  | 0 | Vlastní
17 | 348-I | LED 38W 5400lm 4000K driver 1200mA IP65 | kus | 3 | 0 | 0 | 0 | 0 |  | 0 | Vlastní
18 | 348-NP | 3W LED PREMIUM IP65 1h , svítící | kus | 20 | 0 | 0 |  | 0 |  | 0 | Vlastní
Díl: | _3 | Ostatní konstrukce, bourání |  |  |  | 0 |  | 0 |  | 0
19 | 612 40-3380.R00 | Hrubá výplň rýh ve stěnách, jakoukoliv maltou maltou ze suchých směs 30 x 30 mm | m | 280 | 0 | 0 |  | 0 |  | 0 | M46
20 | 612 40-3384.R00 | Hrubá výplň rýh ve stěnách, jakoukoliv maltou maltou ze suchých směsí 70 x 70 mm | m | 78 | 0 | 0 |  | 0 |  | 0 | M46
21 | 971 03-3431.R00 | Vybourání otvorů ve zdivu cihelném z jakýchkoliv cihel pálených na jakoukoliv maltu vápenou nebo vápenocementovou, plochy do 0,25 m2, tloušťky do 150 mm | kus | 52 | 0 | 0 |  | 0 |  | 0 | M46
22 | 973 03-1616.R00 | Vysekání v cihelném zdivu výklenků a kapes kapes pro špalíky a krabice na jakoukoliv maltu vápennou nebo vápenocementovou, velilkosti do 100x100x50 mm | kus | 193 | 0 | 0 |  | 0 |  | 0 | M46
23 | 971 03-3541.R00 | Vybourání otv. zeď cihel. pl.1 m2, tl.30 cm, MVC | kus | 2 | 0 | 0 |  |  |  | 0 | M46
24 | 974 03-1121.R00 | Vysekání rýh ve zdivu z cihel, 3 x 3 cm vč.přesunu suti, odvozu a likvidace | m | 280 | 0 | 0 |  | 0 |  | 0 | M46
25 | 974 03-1142.R00 | Vysekání rýh ve zdivu z cihel, 7 x 7 cm vč.přesunu suti, odvozu a likvidace | m | 78 | 0 | 0 |  | 0 |  | 0 | M46
26 | 210C-01 | Demontáž stávající rozvodů (ZÁSUVKY, VYPÍNAČE, KABELÁŽ) | kpl | 1 | 0 | 0 |  | 0 |  | 0 | Vlastní
27 | 210C-02 | Odvoz a likvidace stávajícíc instalace | kpl | 1 | 0 | 0 |  | 0 |  | 0 | Vlastní
Díl: | _4 | Elektromontáže |  |  |  | 0 |  | 0 |  | 0
28 | 210 02-0305.R00 | Žlab kabelový s přísluš., 125/50 mm s víkem | m | 2 | 0 | 0 |  | 0 |  | 0 | M21
29 | 222 26-0562.R00 | Trubka plast.ohebná EN 20 pod omítku vč.drážky, včetně dodávky Ø14,2/20mm, 750N, –25 až +60°C, PVC-U, Highspeed, tmavě šedá | m | 6 | 0 | 0 |  | 0 |  | 0 | M22
30 | 210 01-0301.RT1 | Krabice přístrojová KP, bez zapojení, kruhová, včetně dodávky KP 68/2 | kus | 193 | 0 | 0 |  | 0 |  | 0 | M21
31 | 210 80-0101.R00 | Kabel CYKY 750 V 2x1,5 mm2 uložený pod omítkou, včetně dodávky CYKY A2x1,5 | m | 20 | 0 | 0 |  | 0 |  | 0 | M21
32 | 210 80-0105.R00 | Kabel CYKY 750 V 3x1,5 mm2 uložený pod omítkou, včetně dodávky CYKY J3x1,5 | m | 1550 | 0 | 0 |  | 0 |  | 0 | M21
33 | 210 80-0105.R00 | Kabel CYKY 750 V 3x1,5 mm2 uložený pod omítkou, včetně dodávky CYKY O3x1,5 | m | 240 | 0 | 0 |  | 0 |  | 0 | M21
34 | 210 80-0125.R00 | Kabel CYKY 750 V 3x1,5 mm2 pod omítkou stropu , včetně dodávky CYKY J3x1,5 | m | 320 | 0 | 0 |  | 0 |  | 0 | M21
35 | 210 80-0106.R00 | Kabel CYKY 750 V 3x2,5 mm2 uložený pod omítkou, včetně dodávky CYKY J3x2,5 | m | 1445 | 0 | 0 |  | 0 |  | 0 | M21
36 | 210 80-0115.R00 | Kabel CYKY 750 V 5x1,5 mm2 uložený pod omítkou, včetně dodávky CYKY J5x1,5 | m | 185 | 0 | 0 |  | 0 |  | 0 | M21
37 | 210 80-0116.R00 | Kabel CYKY 750 V 5x2,5 mm2 uložený pod omítkou, včetně dodávky CYKY J5x2,5 | m | 20 | 0 | 0 |  | 0 |  | 0 | M21
38 | 210 80-0117.R00 | Kabel CYKY 750 V 5x4 mm2 uložený pod omítkou, včetně dodávky CYKY J5x4 | m | 150 | 0 | 0 |  | 0 |  | 0 | M21
39 | 210 80-0118.R00 | Kabel CYKY 750 V 5x6 mm2 uložený pod omítkou, včetně dodávky CYKY J5x6 | m | 70 | 0 | 0 |  | 0 |  | 0 | M21
40 | 210 80-0118.R01 | Kabel CYKY 750 V 5x10 mm2 uložený pod omítkou, včetně dodávky PRAFlaDur-J 5x 10 RE P60-R | m | 85 | 0 | 0 |  | 0 |  | 0 | M21
41 | 210 80-0118.R02 | Kabel CYKY 750 V 5x16 mm2 uložený pod omítkou, včetně dodávky CYKY J5x16 | m | 3 | 0 | 0 |  | 0 |  | 0 | M21
42 | 210 80-0114.R00 | Kabel CYKY 750 V 4x25 mm2 uložený pod omítkou, včetně dodávky CYKY J4x25 | m | 6 | 0 | 0 |  | 0 |  | 0 | M21
43 | 222 28-0102.R00 | JYSTY do 2x2x0.8 mm pod omítkou do drážky, včetně dodávky JYSTY 2x2x0,8 | m | 95 | 0 | 0 |  | 0 |  | 0 | M22
44 | 220 27-0011.R00 | Montáž dvojlinky sdělovací pod omítku, včetně dodávky CYH 2x1 | m | 6 | 0 | 0 |  | 0 |  | 0 | M22
45 | 210 80-0546.R00 | Montáž vodiče H07V-U (CY), 4 mm2, uloženého pevně, včetně dodávky CY 4 zž | m | 120 | 0 | 0 |  | 0 |  | 0 | M21
46 | 210 80-0549.R00 | Montáž vodiče H07V-U (CY), 16 mm2, uloženého pevně, včetně dodávky CY 16 zž | m | 85 | 0 | 0 |  | 0 |  | 0 | M21
47 | 210 80-0530.RT1 | Montáž vodiče H07V-U (CY), 25 mm2, uloženého volně, včetně dodávky CY 25 zž | m | 6 | 0 | 0 |  | 0 |  | 0 | M21
48 | 210 11-1011.R00 | Zásuvka domovní zapuštěná - provedení 2P+PE, IP20, včetně rámečku, včetně dodávky | kus | 67 | 0 | 0 |  | 0 |  | 0 | M21
49 | 210 11-1014.R00 | Zásuvka domovní zapuštěná - provedení 2x (2P+PE), IP20 , včetně dodávky | kus | 18 | 0 | 0 |  | 0 |  | 0 | M21
50 | 210 11-1013.R00 | Zásuvka domovní zapuštěná - provedení 2P+PE, IP20, přepěťová včetně rámečku, včetně dodávky | kus | 5 | 0 | 0 |  | 0 |  | 0 | M21
51 | 210 11-1011.R00 | Zásuvka domovní zapuštěná - provedení 2P+PE, IP44, včetně rámečku, včetně dodávky | kus | 5 | 0 | 0 |  | 0 |  | 0 | M21
52 | 210 11-0041.R00 | Spínač zapuštěný jednopólový, IP20 řazení 1, vč. rámečku a krytu, včetně dodávky | kus | 39 | 0 | 0 |  | 0 |  | 0 | M21
53 | 210 11-0043.R00 | Spínač zapuštěný jednopólový, IP20 řazení 5, vč. rámečku a krytu, včetně dodávky | kus | 6 | 0 | 0 |  | 0 |  | 0 | M21
54 | 210 11-0045.R00 | Spínač zapuštěný jednopólový, IP20 řazení 6, vč. rámečku a krytu, včetně dodávky | kus | 30 | 0 | 0 |  | 0 |  | 0 | M21
55 | 210 11-0046.R00 | Spínač zapuštěný střídavý, IP20, řazení 7, vč. rámečku a krytu, včetně dodávky | kus | 1 | 0 | 0 |  | 0 |  | 0 | M21
56 | 210 11-0054.R00 | Spínač zapuštěný žaluziový, vč. rámečku a krytu, včetně dodávky | kus | 6 | 0 | 0 |  | 0 |  | 0 | M21
57 | 210 11-0048.R00 | Spínač zapuštěný jednopól. s orien.doutnavkou 1/So, vč. rámečku a krytu, včetně dodávky | kus | 2 | 0 | 0 |  | 0 |  | 0 | M21
58 | 210 11-0055.R00 | Ovládač zapuštěný řazení 1/0, vč. rámečku a krytu, včetně dodávky | kus | 10 | 0 | 0 |  | 0 |  | 0 | M21
59 | 210 11-0511.R00 | Vypínač vačkový v krytu S 25 VP, VL 01, 02, vačkový vypínač 16A | kus | 1 | 0 | 0 |  | 0 |  | 0 | M21
60 | 210 11-0511.R00 | Vypínač vačkový v krytu S 25 VP, VL 01, 02, vačkový vypínač 25A | kus | 5 | 0 | 0 |  | 0 |  | 0 | M21
61 | 210 11-0513.R00 | Vypínač vačkový v krytu S 63 VP, VL 01,02, vačkový vypínač 32A | kus | 1 | 0 | 0 |  | 0 |  | 0 | M21
62 | 210 11-0513.R00 | Vypínač vačkový v krytu S 63 VP, VL 01,02, vačkový vypínač 40A | kus | 1 | 0 | 0 |  | 0 |  | 0 | M21
63 | 650 05-2411.R00 | Tlačítko Total stop, vč. instalace na stěnu, včetně dodávky, | kus | 1 | 0 | 0 |  | 0 |  | 0 | M65
64 | 650 05-2814.R00 | Montáž zásuvky průmyslové IP 44 2P+PE 32A,včetně dodávky | kus | 5 | 0 | 0 |  | 0 |  | 0 | M65
65 | 352-01 | Domácí telefon digitální - set, | ks | 3 | 0 | 0 |  | 0 |  | 0 | Vlastní
66 | 222 32-3316.R00 | Elektrický otvírač, elektrický + mechanické blokování | ks | 3 | 0 | 0 |  | 0 |  | 0 | M22
67 | 222 32-3201.R00 | Zvonek ss./st. 3-24V na úchyt.body, včetně dodávky | kus | 1 | 0 | 0 |  | 0 |  | 0 | M22
68 | 210 10-0001.R00 | Ukončení vodičů v rozvaděči + zapojení do 2,5 mm2 | ks | 285 | 0 | 0 |  | 0 |  | 0 | M21
69 | 210 10-0003.R00 | Ukončení vodičů v rozvaděči + zapojení do 16 mm2 | ks | 76 | 0 | 0 |  | 0 |  | 0 | M21
70 | HZS | Podružný materiál | kpl. | 1 | 0 | 0 |  | 0 |  | 0 | Vlastní
71 | HZS | Prořez materiálu - 5% z ceny materiálu | kpl. | 1 | 0 | 0 |  | 0 |  | 0 | Vlastní
72 | HZS | Doprava dodávek | kpl. | 1 | 0 | 0 |  | 0 |  | 0 | Vlastní
73 | HZS | Přesun dodávek | kpl. | 1 | 0 | 0 |  | 0 |  | 0 | Vlastní
74 | HZS | Hodinová zúčtovací sazba elektromontér - koordinace s ostatními profesemi, vyhledávání stávajících tras, provizorní přepojování | hod. | 60 | 0 | 0 |  | 0 |  | 0 | Vlastní
75 | HZS | Dokumentace skutečného provedení | kpl. | 1 | 0 | 0 |  | 0 |  | 0 | Vlastní
76 | HZS | Revize | kpl | 1 | 0 | 0 |  | 0 |  | 0 | Vlastní
| Celkem |  |  |  | 0
Note on L6: Jedná se o informaci, zda se jedná o položku, která je do rozpočtu zadána z cenové soustavy RTS, nebo vlastní.