## Rekapitulace stavby
Export Komplet | [27 empty] | 2.0 | ZAMOK |  |  |  |  | False | False | {0bab24f5-b52e-40a4-8a3c-aca9b36ef1bb}
[33 empty] | 0,01 | 21
[33 empty] | 0,01 | 15
|  | REKAPITULACE STAVBY | [17 empty] | v --- níže se nacházejí doplnkové a pomocné údaje k sestavám --- v | [11 empty] | Návod na vyplnění | 0,001
|  | Kód: |  |  |  |  | CT | [24 empty] | Měnit lze pouze buňky se žlutým podbarvením! 1) na prvním listu Rekapitulace stavby vyplňte v sestavě a) Souhrnný list - údaje o Uchazeči (přenesou se do ostatních sestav i v jiných listech) b) Rekapitulace objektů - potřebné Ostatní náklady 2) na vybraných listech vyplňte v sestavě a) Krycí list - údaje o Uchazeči, pokud se liší od údajů o Uchazeči na Souhrnném listu (údaje se přenesou do ostatních sestav v daném listu) b) Rekapitulace rozpočtu - potřebné Ostatní náklady c) Celkové náklady za stavbu - ceny u položek - množství, pokud má žluté podbarvení - a v případě potřeby poznámku (ta je ve skrytém sloupci) | 0,01
|  | Stavba: |  |  |  |  | Zkapacitnění propustku ul. Třinecká ev.č. 10b-P3 | [25 empty] | 0,01
|  | KSO: | [13 empty] | CC-CZ: | [16 empty] | 0,01
|  | Místo: | [13 empty] | Datum: |  | 6. 7. 2018 | [14 empty] | 0,01
0,01
|  | Zadavatel: | [13 empty] | IČ: |  | 00297437 | [14 empty] | 0,01
|  |  | Město Český Těšín | [12 empty] | DIČ: |  | CZ297437 | [14 empty] | 0,01
0,01
|  | Uchazeč: | [13 empty] | IČ: |  | Vyplň údaj | [14 empty] | 0,01
|  |  | Vyplň údaj | [12 empty] | DIČ: |  | Vyplň údaj | [14 empty] | 0,01
False
|  | Projektant: | [13 empty] | IČ: |  | 27764613 | [14 empty] | False
|  |  | Ing. Pavel Kurečka MOSTY s.r.o. | [12 empty] | DIČ: |  | CZ27764613 | [14 empty] | True
0,01
|  | Zpracovatel: | [13 empty] | IČ: | [16 empty] | 0,01
|  |  | Kurečková | [12 empty] | DIČ: | [16 empty] | True
Poznámka:
|  | Cena bez DPH | [13 empty] | 0
[8 empty] | Sazba daně |  |  | Základ daně |  |  |  |  | Výše daně
|  | DPH |  | základní |  |  |  | 21% |  |  | 0 |  |  |  |  | 0
|  |  |  | snížená |  |  |  | 15% |  |  | 0 |  |  |  |  | 0
|  |  |  | zákl. přenesená |  |  |  | 21% |  |  | 0 |  |  |  |  | 0
|  |  |  | sníž. přenesená |  |  |  | 15% |  |  | 0 |  |  |  |  | 0
|  |  |  | nulová |  |  |  | 0% |  |  | 0 |  |  |  |  | 0
|  | Cena s DPH | [6 empty] | v |  |  | CZK |  |  |  | 0
|  | Projektant | [11 empty] | Zpracovatel
|  | Datum a podpis: | [7 empty] | Razítko |  |  |  | Datum a podpis: |  |  | Razítko
|  | Objednavatel | [11 empty] | Uchazeč
|  | Datum a podpis: | [7 empty] | Razítko |  |  |  | Datum a podpis: |  |  | Razítko
REKAPITULACE OBJEKTŮ STAVBY A SOUPISŮ PRACÍ
| Kód: | [6 empty] | CT
| Stavba: | [6 empty] | Zkapacitnění propustku ul. Třinecká ev.č. 10b-P3
| Místo: | [13 empty] | Datum: |  | 6. 7. 2018
| Zadavatel: | [6 empty] | Město Český Těšín | [6 empty] | Projektant: |  | Ing. Pavel Kurečka MOSTY s.r.o. |  |  | Informatívní údaje z listů zakázek
| Uchazeč: | [13 empty] | Zpracovatel: |  | Kurečková
| Kód |  |  |  | Popis | [7 empty] | Cena bez DPH [CZK] |  |  |  |  | Cena s DPH [CZK] | Typ | z toho Ostat. náklady [CZK] | DPH [CZK] | Normohodiny [h] | DPH základní [CZK] | DPH snížená [CZK] | DPH základní přenesená [CZK] | DPH snížená přenesená [CZK] | Základna DPH základní | Základna DPH snížená | Základna DPH zákl. přenesená | Základna DPH sníž. přenesená | Základna DPH nulová
| Náklady z rozpočtů | [11 empty] | 0 |  |  |  |  | 0 |  | 0 | 0 | 0 | 0 | 0 | 0 | 0 | 0 | 0 | 0 | 0 | 0 |  | D | 0 | ###NOIMPORT### | IMPORT | {0bab24f5-b52e-40a4-8a3c-aca9b36ef1bb} | {00000000-0000-0000-0000-000000000000}
/ |  | 000 |  |  |  | 000 - Ostatní a vedlejší náklady | [6 empty] | 0 |  |  |  |  | 0 | VON | 0 | 0 | 0 | 0 | 0 | 0 | 0 | 0 | 0 | 0 | 0 | 0 |  |  | 1 |  | IMPORT | {a9c0cdc1-cb37-4291-be9c-11ca5277cc22} | {0bab24f5-b52e-40a4-8a3c-aca9b36ef1bb} | 2
/ |  | SO 001 |  |  |  | SO 001 - Demolice | [6 empty] | 0 |  |  |  |  | 0 | STA | 0 | 0 | 0 | 0 | 0 | 0 | 0 | 0 | 0 | 0 | 0 | 0 |  |  | 1 |  | IMPORT | {9cd4e06d-3f81-4e3a-bf2f-d40a2284a8a4} | {0bab24f5-b52e-40a4-8a3c-aca9b36ef1bb} | 2
/ |  | SO 101 |  |  |  | SO 101 - Provizorní chodník pro pěší | [6 empty] | 0 |  |  |  |  | 0 | STA | 0 | 0 | 0 | 0 | 0 | 0 | 0 | 0 | 0 | 0 | 0 | 0 |  |  | 1 |  | IMPORT | {a38d2767-4baa-4c54-bf99-91d158febdb2} | {0bab24f5-b52e-40a4-8a3c-aca9b36ef1bb} | 2
/ |  | SO 201 |  |  |  | SO 201 - Most | [6 empty] | 0 |  |  |  |  | 0 | STA | 0 | 0 | 0 | 0 | 0 | 0 | 0 | 0 | 0 | 0 | 0 | 0 |  |  | 1 |  | IMPORT | {be5d7a4c-2ca5-49d2-bdea-0db3f3ad628c} | {0bab24f5-b52e-40a4-8a3c-aca9b36ef1bb} | 2
/ |  | SO 301 |  |  |  | SO 301 - Úprava koryta | [6 empty] | 0 |  |  |  |  | 0 | STA | 0 | 0 | 0 | 0 | 0 | 0 | 0 | 0 | 0 | 0 | 0 | 0 |  |  | 1 |  | IMPORT | {048a0966-9b98-4dd7-9fb3-f120524d179a} | {0bab24f5-b52e-40a4-8a3c-aca9b36ef1bb} | 2
/ |  | SO 321 |  |  |  | SO 321 - Přeložka vodovodu | [6 empty] | 0 |  |  |  |  | 0 | STA | 0 | 0 | 0 | 0 | 0 | 0 | 0 | 0 | 0 | 0 | 0 | 0 |  |  | 1 |  | IMPORT | {9d03335a-ee2a-4e7b-9f1c-6c88efccf88e} | {0bab24f5-b52e-40a4-8a3c-aca9b36ef1bb} | 2

## 000 - 000 - Ostatní a ved...
{a9c0cdc1-cb37-4291-be9c-11ca5277cc22}
2
| KRYCÍ LIST SOUPISU PRACÍ | [7 empty] | v --- níže se nacházejí doplnkové a pomocné údaje k sestavám --- v | [8 empty] | False
Stavba:
Zkapacitnění propustku ul. Třinecká ev.č. 10b-P3
Objekt:
000 - 000 - Ostatní a vedlejší náklady
| KSO: |  |  |  |  | CC-CZ:
| Místo: |  |  |  |  | Datum: | 6. 7. 2018
| Zadavatel: |  |  |  |  | IČ: | 00297437
|  | Město Český Těšín |  |  |  | DIČ: | CZ297437
| Uchazeč: |  |  |  |  | IČ: | Vyplň údaj
|  | Vyplň údaj |  |  |  | DIČ: | Vyplň údaj
| Projektant: |  |  |  |  | IČ: | 27764613
|  | Ing. Pavel Kurečka MOSTY s.r.o. |  |  |  | DIČ: | CZ27764613
| Zpracovatel: |  |  |  |  | IČ:
|  | Kurečková |  |  |  | DIČ:
Poznámka:
| Cena bez DPH | [5 empty] | 0
|  |  | Základ daně |  |  | Sazba daně | Výše daně
| DPH | základní | 0 |  |  | 21% | 0
|  | snížená | 0 |  |  | 15% | 0
|  | zákl. přenesená | 0 |  |  | 21% | 0
|  | sníž. přenesená | 0 |  |  | 15% | 0
|  | nulová | 0 |  |  | 0% | 0
| Cena s DPH |  |  | v | CZK |  | 0
| Projektant |  |  | Zpracovatel
| Datum a podpis: |  | Razítko | Datum a podpis: |  |  | Razítko
| Objednavatel |  |  | Uchazeč
| Datum a podpis: |  | Razítko | Datum a podpis: |  |  | Razítko
REKAPITULACE ČLENĚNÍ SOUPISU PRACÍ
Stavba:
Zkapacitnění propustku ul. Třinecká ev.č. 10b-P3
Objekt:
000 - 000 - Ostatní a vedlejší náklady
Místo: | [5 empty] | Datum: | 6. 7. 2018
Zadavatel: |  |  | Město Český Těšín |  |  | Projektant: | Ing. Pavel Kurečka MOSTY s.r.o.
Uchazeč: |  |  | Vyplň údaj |  |  | Zpracovatel: | Kurečková
Kód dílu - Popis | [6 empty] | Cena celkem [CZK]
Náklady ze soupisu prací | [6 empty] | 0 | [11 empty] | -1
| VRN - Vedlejší rozpočtové náklady | [5 empty] | 0
| VRN1 - Průzkumné, geodetické a projektové práce | [5 empty] | 0
| VRN2 - Příprava staveniště | [5 empty] | 0
| VRN3 - Zařízení staveniště | [5 empty] | 0
| VRN4 - Inženýrská činnost | [5 empty] | 0
| VRN6 - Územní vlivy | [5 empty] | 0
| VRN7 - Provozní vlivy | [5 empty] | 0
| VRN9 - Ostatní náklady | [5 empty] | 0
SOUPIS PRACÍ
Stavba:
Zkapacitnění propustku ul. Třinecká ev.č. 10b-P3
Objekt:
000 - 000 - Ostatní a vedlejší náklady
Místo: | [5 empty] | Datum: | 6. 7. 2018
Zadavatel: |  |  | Město Český Těšín |  |  | Projektant: | Ing. Pavel Kurečka MOSTY s.r.o.
Uchazeč: |  |  | Vyplň údaj |  |  | Zpracovatel: | Kurečková
PČ | Typ | Kód | Popis | MJ | Množství | J.cena [CZK] | Cena celkem [CZK] | Cenová soustava |  | DPH | J. Nh [h] | Nh celkem [h] | J. hmotnost [t] | Hmotnost celkem [t] | J. suť [t] | Suť Celkem [t]
Náklady soupisu celkem | [6 empty] | 0 |  |  |  |  | 0 |  | 0 |  | 0 |  | D | -1 | [7 empty] | 0
| D | VRN | Vedlejší rozpočtové náklady |  |  |  | 0 |  |  |  |  | 0 |  | 0 |  | 0 | 5 | D | 0 | ROZPOCET | [6 empty] | 0
| D | VRN1 | Průzkumné, geodetické a projektové práce |  |  |  | 0 |  |  |  |  | 0 |  | 0 |  | 0 | 5 | D | 1 | ROZPOCET | [6 empty] | 0
1 | K | 011002000 | Průzkumné práce | Kč | 1 |  | 0 | CS ÚRS 2018 01 |  | základní |  | 0 | 0 | 0 | 0 | 0 | 1024 | K | 2 | ROZPOCET | 0 | 0 | 0 | 0 | 0 | 1 | 0 | 1024 | 1642616986
| P |  | Poznámka k položce: Korozní průzkuzm a návrh ochrany proti bludným proudům | [14 empty] | P | 2
2 | K | 011603000 | Diagnostika komunikace | Kč | 1 |  | 0 | CS ÚRS 2018 01 |  | základní |  | 0 | 0 | 0 | 0 | 0 | 1024 | K | 2 | ROZPOCET | 0 | 0 | 0 | 0 | 0 | 1 | 0 | 1024 | -535226360
| P |  | Poznámka k položce: Monitoring místní komunikace před zahájením stavby a po dokončení stavby za účasti správce komunikace | [14 empty] | P | 2
3 | K | 012103000 | Geodetické práce před výstavbou | Kč | 1 |  | 0 | CS ÚRS 2018 01 |  | základní |  | 0 | 0 | 0 | 0 | 0 | 1024 | K | 2 | ROZPOCET | 0 | 0 | 0 | 0 | 0 | 1 | 0 | 1024 | 1262321328
| P |  | Poznámka k položce: Vytyčení inženýrských sítí, kopané sondy | [14 empty] | P | 2
4 | K | 012203000 | Geodetické práce při provádění stavby | Kč | 1 |  | 0 | CS ÚRS 2018 01 |  | základní |  | 0 | 0 | 0 | 0 | 0 | 1024 | K | 2 | ROZPOCET | 0 | 0 | 0 | 0 | 0 | 1 | 0 | 1024 | -312444413
| P |  | Poznámka k položce: Vytyčení, zaměření konstrukcí | [14 empty] | P | 2
5 | K | 012303000 | Geodetické práce po výstavbě | Kč | 1 |  | 0 | CS ÚRS 2018 01 |  | základní |  | 0 | 0 | 0 | 0 | 0 | 1024 | K | 2 | ROZPOCET | 0 | 0 | 0 | 0 | 0 | 1 | 0 | 1024 | 1308549066
| P |  | Poznámka k položce: - Zaměření skutečného provedení stavby - Geometrický plán skutečného provedení stavby - Geometrický plán pro zápisy do KN a vyřízení věcných břemen | [14 empty] | P | 2
6 | K | 013203000 | Dokumentace stavby bez rozlišení | Kč | 1 |  | 0 | CS ÚRS 2018 01 |  | základní |  | 0 | 0 | 0 | 0 | 0 | 1024 | K | 2 | ROZPOCET | 0 | 0 | 0 | 0 | 0 | 1 | 0 | 1024 | -1161821182
| P |  | Poznámka k položce: Průběžná fotodokumentace stavby, souhrn předat na CD | [14 empty] | P | 2
7 | K | 013244000 | Dokumentace pro provádění stavby | Kč | 1 |  | 0 | CS ÚRS 2018 01 |  | základní |  | 0 | 0 | 0 | 0 | 0 | 1024 | K | 2 | ROZPOCET | 0 | 0 | 0 | 0 | 0 | 1 | 0 | 1024 | -2080493063
| P |  | Poznámka k položce: - RDS - realizační dokumentace stavby - dílenská dokumentace zábradlí | [14 empty] | P | 2
8 | K | 013254000 | Dokumentace skutečného provedení stavby | Kč | 1 |  | 0 | CS ÚRS 2018 01 |  | základní |  | 0 | 0 | 0 | 0 | 0 | 1024 | K | 2 | ROZPOCET | 0 | 0 | 0 | 0 | 0 | 1 | 0 | 1024 | 1604266786
| P |  | Poznámka k položce: Tištěná a digitální | [14 empty] | P | 2
| D | VRN2 | Příprava staveniště |  |  |  | 0 |  |  |  |  | 0 |  | 0 |  | 0 | 5 | D | 1 | ROZPOCET | [6 empty] | 0
9 | K | 022003000 | Přeložení konstrukcí | Kč | 2 |  | 0 | CS ÚRS 2018 01 |  | základní |  | 0 | 0 | 0 | 0 | 0 | 1024 | K | 2 | ROZPOCET | 0 | 0 | 0 | 0 | 0 | 1 | 0 | 1024 | -836840434
| P |  | Poznámka k položce: Vodoměrná stanice - demontáž, úschova, montáž na nový most Vodoměrná lať - demontáž, úschova, montáž zpět na nové opevnění | [14 empty] | P | 2
10 | K | 024003005 | Stěhování zvířat | Kč | 1 |  | 0 | CS ÚRS 2018 01 |  | základní |  | 0 | 0 | 0 | 0 | 0 | 1024 | K | 2 | ROZPOCET | 0 | 0 | 0 | 0 | 0 | 1 | 0 | 1024 | -1672593601
| P |  | Poznámka k položce: Záchranný odlov a transfer ryb podle požadavku Českého rybářského svazu | [14 empty] | P | 2
| D | VRN3 | Zařízení staveniště |  |  |  | 0 |  |  |  |  | 0 |  | 0 |  | 0 | 5 | D | 1 | ROZPOCET | [6 empty] | 0
11 | K | 030001000 | Zařízení staveniště | Kč | 1 |  | 0 | CS ÚRS 2018 01 |  | základní |  | 0 | 0 | 0 | 0 | 0 | 1024 | K | 2 | ROZPOCET | 0 | 0 | 0 | 0 | 0 | 1 | 0 | 1024 | -1092156421
| P |  | Poznámka k položce: zřízení, provoz a odstranění zařízení staveniště včetně připojení na media | [14 empty] | P | 2
12 | K | 034103000 | Oplocení staveniště | m | 50 |  | 0 | CS ÚRS 2018 01 |  | základní |  | 0 | 0 | 0 | 0 | 0 | 1024 | K | 2 | ROZPOCET | 0 | 0 | 0 | 0 | 0 | 1 | 0 | 1024 | 1596221561
| P |  | Poznámka k položce: Provizorní oplocení – rámy výšky 2,0 m vyplněné pevnou drátěnou sítí osazené na patkách - zřízení, údržba, pronájem, odstranění - oplocení chodníku pro pěší: 4,4 + 6,9 + 6,8 + 6,9 = 25,0 m - oplocení vstupu na staveniště: 25,0 m | [14 empty] | P | 2
13 | K | 034403000 | Osvětlení staveniště | Kč | 1 |  | 0 | CS ÚRS 2018 01 |  | základní |  | 0 | 0 | 0 | 0 | 0 | 1024 | K | 2 | ROZPOCET | 0 | 0 | 0 | 0 | 0 | 1 | 0 | 1024 | -121493978
| P |  | Poznámka k položce: Osvětlení staveniště, provizorního chodníku a provizorního dopravního značení po dobu stavby | [14 empty] | P | 2
14 | K | 034503000 | Informační tabule na staveništi | Kč | 2 |  | 0 | CS ÚRS 2018 01 |  | základní |  | 0 | 0 | 0 | 0 | 0 | 1024 | K | 2 | ROZPOCET | 0 | 0 | 0 | 0 | 0 | 1 | 0 | 1024 | 1196642975
| P |  | Poznámka k položce: označení stavby cedulí (název stavby, délka realizace, jméno stavbyvedoucího, tel. kontakt) | [14 empty] | P | 2
| D | VRN4 | Inženýrská činnost |  |  |  | 0 |  |  |  |  | 0 |  | 0 |  | 0 | 5 | D | 1 | ROZPOCET | [6 empty] | 0
15 | K | 0419031R | Spolupráce provozovatele vodovodu | Kč | 1 |  | 0 | vlastní |  | základní |  | 0 | 0 | 0 | 0 | 0 | 1024 | K | 2 | ROZPOCET | 0 | 0 | 0 | 0 | 0 | 1 | 0 | 1024 | -1490522440
| P |  | Poznámka k položce: Zahrnuje: Informace odběratelů o přerušení dodávky vody Odstavení vodovodního potrubí z provozu Vypuštění potrubí Opětovné napuštění potrubí a odvzdušnění Úkony potřebné pro převzetí přeložky do provozování | [14 empty] | P | 2
16 | K | 0429031R | Mostní list | Kč | 1 |  | 0 | vlastní |  | základní |  | 0 | 0 | 0 | 0 | 0 | 1024 | K | 2 | ROZPOCET | 0 | 0 | 0 | 0 | 0 | 1 | 0 | 1024 | -1321727384
| P |  | Poznámka k položce: Zpracování mostního listu dle ČSN 73 6220 | [14 empty] | P | 2
17 | K | 0429032R | První hlavní prohlídka | Kč | 1 |  | 0 | vlastní |  | základní |  | 0 | 0 | 0 | 0 | 0 | 1024 | K | 2 | ROZPOCET | 0 | 0 | 0 | 0 | 0 | 1 | 0 | 1024 | -399295325
| P |  | Poznámka k položce: Provedení 1. hlavní mostní prohlídky mostu včetně zpracování protokolu a zavedení do BMS | [14 empty] | P | 2
18 | K | 04290343R | Havarijní a povodňový plán | Kč | 1 |  | 0 | vlastní |  | základní |  | 0 | 0 | 0 | 0 | 0 | 1024 | K | 2 | ROZPOCET | 0 | 0 | 0 | 0 | 0 | 1 | 0 | 1024 | 1536266043
19 | K | 043103000 | Zkoušky bez rozlišení | Kč | 1 |  | 0 | CS ÚRS 2018 01 |  | základní |  | 0 | 0 | 0 | 0 | 0 | 1024 | K | 2 | ROZPOCET | 0 | 0 | 0 | 0 | 0 | 1 | 0 | 1024 | -477119956
| P |  | Poznámka k položce: kontrolní zkoušky materiálů a konstrukcí - betony, zhutnění, nátěry, izolace | [14 empty] | P | 2
20 | K | 043194000 | Ostatní zkoušky - krácený rozbor vody | Kč | 1 |  | 0 | CS ÚRS 2018 01 |  | základní |  | 0 | 0 | 0 | 0 | 0 | 1024 | K | 2 | ROZPOCET | 0 | 0 | 0 | 0 | 0 | 1 | 0 | 1024 | -1568748194
| P |  | Poznámka k položce: Ostatní zkoušky - krácený rozbor vody | [14 empty] | P | 2
| D | VRN6 | Územní vlivy |  |  |  | 0 |  |  |  |  | 0 |  | 0 |  | 0 | 5 | D | 1 | ROZPOCET | [6 empty] | 0
21 | K | 062002000 | Ztížené dopravní podmínky | Kč | 1 |  | 0 | CS ÚRS 2018 01 |  | základní |  | 0 | 0 | 0 | 0 | 0 | 1024 | K | 2 | ROZPOCET | 0 | 0 | 0 | 0 | 0 | 1 | 0 | 1024 | -1322349204
| P |  | Poznámka k položce: Náklady na objízdné trasy veřejné autobusové dopravy - budou hrazeny z rozpočtu Moravskoslezského kraje | [14 empty] | P | 2
| D | VRN7 | Provozní vlivy |  |  |  | 0 |  |  |  |  | 0 |  | 0 |  | 0 | 5 | D | 1 | ROZPOCET | [6 empty] | 0
22 | K | 071203000 | Provoz dalšího subjektu | Kč | 1 |  | 0 | CS ÚRS 2018 01 |  | základní |  | 0 | 0 | 0 | 0 | 0 | 1024 | K | 2 | ROZPOCET | 0 | 0 | 0 | 0 | 0 | 1 | 0 | 1024 | -511302928
| P |  | Poznámka k položce: Provizorní staveništní lávka délky 5,0 m, volné šířky 1,5 m Zpřístupnění zahrady soukromého vlastníka Dodávka, montáž a demontáž | [14 empty] | P | 2
23 | K | 072002000 | Silniční provoz | Kč | 1 |  | 0 | CS ÚRS 2018 01 |  | základní |  | 0 | 0 | 0 | 0 | 0 | 1024 | K | 2 | ROZPOCET | 0 | 0 | 0 | 0 | 0 | 1 | 0 | 1024 | -1513024026
| P |  | Poznámka k položce: - Vyřízení uzavírek a přechodného dopravního značení - Instalace, pronájem a údržba přechodného dopravního značení během stavby - Odstranění přechodného dopravního značení po ukončení stavby | [14 empty] | P | 2
24 | K | 075603000 | Jiná ochranná pásma | Kč | 1 |  | 0 | CS ÚRS 2018 01 |  | základní |  | 0 | 0 | 0 | 0 | 0 | 1024 | K | 2 | ROZPOCET | 0 | 0 | 0 | 0 | 0 | 1 | 0 | 1024 | -1401438044
| P |  | Poznámka k položce: Optické sdělovací vedení CETIN - odkopání 30 m délky kabelu - upravit pod dno potoka - spolupráce s CETIN a.s. | [14 empty] | P | 2
| D | VRN9 | Ostatní náklady |  |  |  | 0 |  |  |  |  | 0 |  | 0 |  | 0 | 5 | D | 1 | ROZPOCET | [6 empty] | 0
25 | K | 09100301R | Ostatní náklady bez rozlišení - vysprávky místní komunikace | Kč | 1 |  | 0 | vlastní |  | základní |  | 0 | 0 | 0 | 0 | 0 | 1024 | K | 2 | ROZPOCET | 0 | 0 | 0 | 0 | 0 | 1 | 0 | 1024 | 1673647569
| P |  | Poznámka k položce: Vysprávky místní komunikace - odstranění škod vzniklých na přilehlém úseku místní komunikace během stavby | [14 empty] | P | 2

## SO 001 - SO 001 - Demolice
{9cd4e06d-3f81-4e3a-bf2f-d40a2284a8a4}
2
| KRYCÍ LIST SOUPISU PRACÍ | [7 empty] | v --- níže se nacházejí doplnkové a pomocné údaje k sestavám --- v | [8 empty] | False
Stavba:
Zkapacitnění propustku ul. Třinecká ev.č. 10b-P3
Objekt:
SO 001 - SO 001 - Demolice
| KSO: |  |  |  |  | CC-CZ:
| Místo: |  |  |  |  | Datum: | 6. 7. 2018
| Zadavatel: |  |  |  |  | IČ: | 00297437
|  | Město Český Těšín |  |  |  | DIČ: | CZ297437
| Uchazeč: |  |  |  |  | IČ: | Vyplň údaj
|  | Vyplň údaj |  |  |  | DIČ: | Vyplň údaj
| Projektant: |  |  |  |  | IČ: | 27764613
|  | Ing. Pavel Kurečka MOSTY s.r.o. |  |  |  | DIČ: | CZ27764613
| Zpracovatel: |  |  |  |  | IČ:
|  | Kurečková |  |  |  | DIČ:
Poznámka:
| Cena bez DPH | [5 empty] | 0
|  |  | Základ daně |  |  | Sazba daně | Výše daně
| DPH | základní | 0 |  |  | 21% | 0
|  | snížená | 0 |  |  | 15% | 0
|  | zákl. přenesená | 0 |  |  | 21% | 0
|  | sníž. přenesená | 0 |  |  | 15% | 0
|  | nulová | 0 |  |  | 0% | 0
| Cena s DPH |  |  | v | CZK |  | 0
| Projektant |  |  | Zpracovatel
| Datum a podpis: |  | Razítko | Datum a podpis: |  |  | Razítko
| Objednavatel |  |  | Uchazeč
| Datum a podpis: |  | Razítko | Datum a podpis: |  |  | Razítko
REKAPITULACE ČLENĚNÍ SOUPISU PRACÍ
Stavba:
Zkapacitnění propustku ul. Třinecká ev.č. 10b-P3
Objekt:
SO 001 - SO 001 - Demolice
Místo: | [5 empty] | Datum: | 6. 7. 2018
Zadavatel: |  |  | Město Český Těšín |  |  | Projektant: | Ing. Pavel Kurečka MOSTY s.r.o.
Uchazeč: |  |  | Vyplň údaj |  |  | Zpracovatel: | Kurečková
Kód dílu - Popis | [6 empty] | Cena celkem [CZK]
Náklady ze soupisu prací | [6 empty] | 0 | [11 empty] | -1
| HSV - Práce a dodávky HSV | [5 empty] | 0
| 1 - Zemní práce | [5 empty] | 0
| 2 - Zakládání | [5 empty] | 0
| 9 - Ostatní konstrukce a práce, bourání | [5 empty] | 0
| 997 - Přesun sutě | [5 empty] | 0
SOUPIS PRACÍ
Stavba:
Zkapacitnění propustku ul. Třinecká ev.č. 10b-P3
Objekt:
SO 001 - SO 001 - Demolice
Místo: | [5 empty] | Datum: | 6. 7. 2018
Zadavatel: |  |  | Město Český Těšín |  |  | Projektant: | Ing. Pavel Kurečka MOSTY s.r.o.
Uchazeč: |  |  | Vyplň údaj |  |  | Zpracovatel: | Kurečková
PČ | Typ | Kód | Popis | MJ | Množství | J.cena [CZK] | Cena celkem [CZK] | Cenová soustava |  | DPH | J. Nh [h] | Nh celkem [h] | J. hmotnost [t] | Hmotnost celkem [t] | J. suť [t] | Suť Celkem [t]
Náklady soupisu celkem | [6 empty] | 0 |  |  |  |  | 0 |  | 3.3857 |  | 151.5504 |  | D | -1 | [10 empty] | 0
| D | HSV | Práce a dodávky HSV |  |  |  | 0 |  |  |  |  | 0 |  | 3.3857 |  | 151.5504 | 1 | D | 0 |  |  |  | ROZPOCET | [6 empty] | 0
| D | 1 | Zemní práce |  |  |  | 0 |  |  |  |  | 0 |  | 3.3803 |  | 97.4888 | 1 | D | 1 |  |  |  | ROZPOCET | [6 empty] | 0
1 | K | 113107153 | Odstranění podkladu z kameniva těženého tl 300 mm strojně pl přes 50 do 200 m2 | m2 | 76.4 |  | 0 | CS ÚRS 2018 01 |  | základní |  | 0 | 0 | 0 | 0.5 | 38.2 | 4 | K | 2 |  |  |  | ROZPOCET | 0 | 0 | 0 | 0 | 0 | 1 | 0 | 4 | -29396993
| P |  | Poznámka k položce: Odstranění vrstev vozovky – předpoklad vrstev z kameniva tl. 300 mm 6,29*12,15 = 76,4 m2 | [14 empty] | P | 2
2 | K | 113107184 | Odstranění podkladu živičného tl 200 mm strojně pl přes 50 do 200 m2 | m2 | 76.4 |  | 0 | CS ÚRS 2018 01 |  | základní |  | 0 | 0 | 0 | 0.45 | 34.38 | 4 | K | 2 |  |  |  | ROZPOCET | 0 | 0 | 0 | 0 | 0 | 1 | 0 | 4 | 748027689
| P |  | Poznámka k položce: Odstranění konstrukce vozovky - předpoklad živičných vrstev tl. 200 mm 6,29*12,15 = 76,4 m2 | [14 empty] | P | 2
3 | K | 113154123 | Frézování živičného krytu tl 50 mm pruh š 1 m pl do 500 m2 bez překážek v trase | m2 | 194.6 |  | 0 | CS ÚRS 2018 01 |  | základní |  | 0 | 5e-05 | 0.00973 | 0.128 | 24.9088 | 4 | K | 2 |  |  |  | ROZPOCET | 0 | 0 | 0 | 0 | 0 | 1 | 0 | 4 | -766904373
| P |  | Poznámka k položce: Frézování vozovky tl. 50 mm 6,29*12,15 + 19,69*6,0 = 194,6 m2 | [14 empty] | P | 2
4 | K | 114203103 | Rozebrání dlažeb z lomového kamene nebo betonových tvárnic do cementové malty | m3 | 8.64 |  | 0 | CS ÚRS 2018 01 |  | základní |  | 0 | 0 | 0 | 0 | 0 | 4 | K | 2 |  |  |  | ROZPOCET | 0 | 0 | 0 | 0 | 0 | 1 | 0 | 4 | -57999880
| P |  | Poznámka k položce: Odstranění betonových dlaždic ze dna propustku Dlaždice 400x400x50 … 7,2*1,2 = 8,64 m2 | [14 empty] | P | 2
5 | K | 115001106 | Převedení vody potrubím DN do 900 | m | 22 |  | 0 | CS ÚRS 2018 01 |  | základní |  | 0 | 0.02102 | 0.46244 | 0 | 0 | 4 | K | 2 |  |  |  | ROZPOCET | 0 | 0 | 0 | 0 | 0 | 1 | 0 | 4 | 808662116
| P |  | Poznámka k položce: Provizorní zatrubnění toku – DN800 Zřízení, údržba, odstranění | [14 empty] | P | 2
6 | K | 115101202 | Čerpání vody na dopravní výšku do 10 m průměrný přítok do 1000 l/min | hod | 168 |  | 0 | CS ÚRS 2018 01 |  | základní |  | 0 | 0 | 0 | 0 | 0 | 4 | K | 2 |  |  |  | ROZPOCET | 0 | 0 | 0 | 0 | 0 | 1 | 0 | 4 | -1736490373
| P |  | Poznámka k položce: Čerpání vody po dobu prací v korytě ... 1 týden 7*24 = 168 hod. | [14 empty] | P | 2
7 | K | 127701401 | Vykopávky v zemníku pod vodou v hornině tř. 1 až 4 objem do 1000 m3 | m3 | 17 |  | 0 | CS ÚRS 2018 01 |  | základní |  | 0 | 0 | 0 | 0 | 0 | 4 | K | 2 |  |  |  | ROZPOCET | 0 | 0 | 0 | 0 | 0 | 1 | 0 | 4 | -2069505910
| P |  | Poznámka k položce: Odstranění zemních hrázek 1,7 m2 *(5,0 + 5,0) = 17,0 m3 | [14 empty] | P | 2
8 | K | 131201102 | Hloubení jam nezapažených v hornině tř. 3 objemu do 1000 m3 | m3 | 244.22 |  | 0 | CS ÚRS 2018 01 |  | základní |  | 0 | 0 | 0 | 0 | 0 | 4 | K | 2 |  |  |  | ROZPOCET | 0 | 0 | 0 | 0 | 0 | 1 | 0 | 4 | 1377815371
| P |  | Poznámka k položce: Výkopy pro opěry 31,7*7,5 + 31,7*1,91*0,8 + 2,32*6,31 + 2,32*3,49*0,5 + 2,23*4,0 + 2,23*1,0*0,5 -73,9 = 241,0 m3 Zemina z vrtů: 0,031*52 = 1,61 m3 * 2,0 = 3,22 t Celkem: 244,22 t | [14 empty] | P | 2
9 | K | 151711111 | Osazení zápor ocelových dl do 8 m | m | 65 |  | 0 | CS ÚRS 2018 01 |  | základní |  | 0 | 0.00133 | 0.08645 | 0 | 0 | 4 | K | 2 |  |  |  | ROZPOCET | 0 | 0 | 0 | 0 | 0 | 1 | 0 | 4 | -997360302
| P |  | Poznámka k položce: Zajištění stability obtokového potrubí v korytě záporami na dl. 15,0 m 13 ks zápor dl. 5,0 m 13*5,0 = 65,0 m | [14 empty] | P | 2
10 | M | 13010952R | ocel profilová HE-A 120 jakost 11 375 | t | 1.3 |  | 0 | vlastní |  | základní |  | 0 | 1 | 1.3 | 0 | 0 | 8 | M | 2 |  |  |  | ROZPOCET | 0 | 0 | 0 | 0 | 0 | 1 | 0 | 4 | 1292549702
| P |  | Poznámka k položce: 13 ks zápor HEA 120 dl. 5,0 m - 20 kg/m = 13*5,0*0,020 = 1,30 t Pronájem na 3 měsíce | [14 empty] | P | 2
11 | K | 151711131 | Vytažení zápor ocelových dl do 8 m | m | 65 |  | 0 | CS ÚRS 2018 01 |  | základní |  | 0 | 0 | 0 | 0 | 0 | 4 | K | 2 |  |  |  | ROZPOCET | 0 | 0 | 0 | 0 | 0 | 1 | 0 | 4 | -1698358948
12 | K | 151721111 | Zřízení pažení do ocelových zápor hl výkopu do 4 m s jeho následným odstraněním | m2 | 57.5 |  | 0 | CS ÚRS 2018 01 |  | základní |  | 0 | 0.0264 | 1.518 | 0 | 0 | 4 | K | 2 |  |  |  | ROZPOCET | 0 | 0 | 0 | 0 | 0 | 1 | 0 | 4 | 108944437
| P |  | Poznámka k položce: Výdřeva záporového pažení Pažiny dl. 1,1 m – (15,0 + 4,0 + 4,0)*2,5 = 57,5 m2 | [14 empty] | P | 2
13 | K | 162701105 | Vodorovné přemístění do 10000 m výkopku/sypaniny z horniny tř. 1 až 4 | m3 | 244.22 |  | 0 | CS ÚRS 2018 01 |  | základní |  | 0 | 0 | 0 | 0 | 0 | 4 | K | 2 |  |  |  | ROZPOCET | 0 | 0 | 0 | 0 | 0 | 1 | 0 | 4 | 389012848
| P |  | Poznámka k položce: odvoz zeminy z výkopů na skládku | [14 empty] | P | 2
14 | K | 171103101 | Zemní hrázky melioračních kanálů z horniny tř. 1 až 4 | m3 | 17 |  | 0 | CS ÚRS 2018 01 |  | základní |  | 0 | 0 | 0 | 0 | 0 | 4 | K | 2 |  |  |  | ROZPOCET | 0 | 0 | 0 | 0 | 0 | 1 | 0 | 4 | 466529317
| P |  | Poznámka k položce: Zemní hrázky v korytě pro převedení vody během stavby použije se vhodná zemina z výkopů 1,7 m2 *(5,0 + 5,0) = 17,0 m3 | [14 empty] | P | 2
15 | K | 171201211 | Poplatek za uložení stavebního odpadu - zeminy a kameniva na skládce | t | 488.44 |  | 0 | CS ÚRS 2018 01 |  | základní |  | 0 | 0 | 0 | 0 | 0 | 4 | K | 2 |  |  |  | ROZPOCET | 0 | 0 | 0 | 0 | 0 | 1 | 0 | 4 | -1497165417
| P |  | Poznámka k položce: 244,22 m3 * 2,0 = 488,44 t | [14 empty] | P | 2
16 | K | 181111121 | Plošná úprava terénu do 500 m2 zemina tř 1 až 4 nerovnosti do 150 mm v rovinně a svahu do 1:5 | m2 | 149 |  | 0 | CS ÚRS 2018 01 |  | základní |  | 0 | 0 | 0 | 0 | 0 | 4 | K | 2 |  |  |  | ROZPOCET | 0 | 0 | 0 | 0 | 0 | 1 | 0 | 4 | 1047576410
| P |  | Poznámka k položce: Srovnání stavbou dotčených ploch 7,0*(13,5 + 3,5) + 3,0*10,0 = 149,0 m2 | [14 empty] | P | 2
17 | K | 181411131 | Založení parkového trávníku výsevem plochy do 1000 m2 v rovině a ve svahu do 1:5 | m2 | 149 |  | 0 | CS ÚRS 2018 01 |  | základní |  | 0 | 0 | 0 | 0 | 0 | 4 | K | 2 |  |  |  | ROZPOCET | 0 | 0 | 0 | 0 | 0 | 1 | 0 | 4 | -2082122763
| P |  | Poznámka k položce: Osetí stavbou dotčených ploch 7,0*(13,5 + 3,5) + 3,0*10,0 = 149,0 m2 | [14 empty] | P | 2
18 | M | 00572410 | osivo směs travní parková | kg | 3.7 |  | 0 | CS ÚRS 2018 01 |  | základní |  | 0 | 0.001 | 0.0037 | 0 | 0 | 8 | M | 2 |  |  |  | ROZPOCET | 0 | 0 | 0 | 0 | 0 | 1 | 0 | 4 | 702007491
| VV |  | 246,666666666667*0,015 'Přepočtené koeficientem množství |  | 3.7 | [12 empty] | VV | 2 | 2 | False | 1 | ROZPOCET
| D | 2 | Zakládání |  |  |  | 0 |  |  |  |  | 0 |  | 0.00468 |  | 0 | 1 | D | 1 |  |  |  | ROZPOCET | [6 empty] | 0
19 | K | 226211113 | Vrty velkoprofilové svislé zapažené D do 450 mm hl do 5 m hor. III | m | 52 |  | 0 | CS ÚRS 2018 01 |  | základní |  | 0 | 9e-05 | 0.00468 | 0 | 0 | 4 | K | 2 |  |  |  | ROZPOCET | 0 | 0 | 0 | 0 | 0 | 1 | 0 | 4 | -2106987097
| P |  | Poznámka k položce: Vrty pro zápory prům. 200 mm, hl. 4,0 m: 13*4,0 = 52,0 m | [14 empty] | P | 2
| D | 9 | Ostatní konstrukce a práce, bourání |  |  |  | 0 |  |  |  |  | 0 |  | 0.000736 |  | 54.0616 | 1 | D | 1 |  |  |  | ROZPOCET | [6 empty] | 0
20 | K | 919735111 | Řezání stávajícího živičného krytu hl do 50 mm | m | 11.94 |  | 0 | CS ÚRS 2018 01 |  | základní |  | 0 | 0 | 0 | 0 | 0 | 4 | K | 2 |  |  |  | ROZPOCET | 0 | 0 | 0 | 0 | 0 | 1 | 0 | 4 | -933114376
| P |  | Poznámka k položce: Řezání živičného krytu vozovky před frézováním 6,06 + 5,88 = 11,94 m | [14 empty] | P | 2
21 | K | 938908411 | Čištění vozovek splachováním vodou | m2 | 600 |  | 0 | CS ÚRS 2018 01 |  | základní |  | 0 | 0 | 0 | 0.02 | 12 | 4 | K | 2 |  |  |  | ROZPOCET | 0 | 0 | 0 | 0 | 0 | 1 | 0 | 4 | 2023119604
| P |  | Poznámka k položce: Čištění vozovky znečištěné při bouracích pracích 2*(6,0*50) = 600 m2 | [14 empty] | P | 2
22 | K | 962052211 | Bourání zdiva nadzákladového ze ŽB přes 1 m3 | m3 | 1.19 |  | 0 | CS ÚRS 2018 01 |  | základní |  | 0 | 0 | 0 | 2.4 | 2.856 | 4 | K | 2 |  |  |  | ROZPOCET | 0 | 0 | 0 | 0 | 0 | 1 | 0 | 4 | 192789492
| P |  | Poznámka k položce: Vybourání říms a čelních zdí Římsy: 0,5*0,29*5,8 +0,5*0,12*5,8 = 1,19 m3 Čelní zdi: 0,4*5,8*(2,5 + 2,7) - 2*1,54 = 8,98 m3 | [14 empty] | P | 2
23 | K | 966006211 | Odstranění svislých dopravních značek ze sloupů, sloupků nebo konzol | kus | 4 |  | 0 | CS ÚRS 2018 01 |  | základní |  | 0 | 0 | 0 | 0.004 | 0.016 | 4 | K | 2 |  |  |  | ROZPOCET | 0 | 0 | 0 | 0 | 0 | 1 | 0 | 4 | -1597878790
| P |  | Poznámka k položce: Demontáž značek Z4 ze zábradlí | [14 empty] | P | 2
24 | K | 966008115 | Bourání trubního propustku do DN 1600 | m | 7.2 |  | 0 | CS ÚRS 2018 01 |  | základní |  | 0 | 0 | 0 | 5.42 | 39.024 | 4 | K | 2 |  |  |  | ROZPOCET | 0 | 0 | 0 | 0 | 0 | 1 | 0 | 4 | 824672281
| P |  | Poznámka k položce: Vybourání NK propustku ŽB trouba DN 1400 dl. 5,0 m, monolitická ŽB trouba DN 1400 dl. 2,2 m | [14 empty] | P | 2
25 | K | 966075141 | Odstranění kovového zábradlí vcelku | m | 9.2 |  | 0 | CS ÚRS 2018 01 |  | základní |  | 0 | 8e-05 | 0.000736 | 0.018 | 0.1656 | 4 | K | 2 |  |  |  | ROZPOCET | 0 | 0 | 0 | 0 | 0 | 1 | 0 | 4 | 1712077373
| P |  | Poznámka k položce: Odstranění zábradlí na propustku 2*4,60 = 9,20 m | [14 empty] | P | 2
| D | 997 | Přesun sutě |  |  |  | 0 |  |  |  |  | 0 |  | 0 |  | 0 | 1 | D | 1 |  |  |  | ROZPOCET | [6 empty] | 0
26 | K | 997013501 | Odvoz suti a vybouraných hmot na skládku nebo meziskládku do 1 km se složením | t | 142.99 |  | 0 | CS ÚRS 2018 01 |  | základní |  | 0 | 0 | 0 | 0 | 0 | 4 | K | 2 |  |  |  | ROZPOCET | 0 | 0 | 0 | 0 | 0 | 1 | 0 | 4 | -1668808356
| P |  | Poznámka k položce: Skládka: Beton. dlaždice: 1,07 t ŽB konstrukce: 25,43 + 14,62 = 40,05 t Živičné vrstvy vozovky: 21,41 + 33,62 = 55,03 t Podklad vozovky z kameniva: 45,84 t Celkem na skládku: 1,07 + 40,05 + 55,03 + 45,84 = 141,99 t Do šrotu (zábradlí): 0,39 t Celkem odvoz: 142,6 + 0,39 = 142,99 t | [14 empty] | P | 2
27 | K | 997013509 | Příplatek k odvozu suti a vybouraných hmot na skládku ZKD 1 km přes 1 km | t | 1286.91 |  | 0 | CS ÚRS 2018 01 |  | základní |  | 0 | 0 | 0 | 0 | 0 | 4 | K | 2 |  |  |  | ROZPOCET | 0 | 0 | 0 | 0 | 0 | 1 | 0 | 4 | 135917359
| P |  | Poznámka k položce: Odvoz na vzdálenost do 10 km | [14 empty] | P | 2
| VV |  | 142,99*9 'Přepočtené koeficientem množství |  | 1286.91 | [12 empty] | VV | 2 | 2 | False | 1 | ROZPOCET
28 | K | 997013801 | Poplatek za uložení na skládce (skládkovné) stavebního odpadu betonového kód odpadu 170 101 | t | 1.07 |  | 0 | CS ÚRS 2018 01 |  | základní |  | 0 | 0 | 0 | 0 | 0 | 4 | K | 2 |  |  |  | ROZPOCET | 0 | 0 | 0 | 0 | 0 | 1 | 0 | 4 | -1048139268
| P |  | Poznámka k položce: Betonové dlaždice: 1,07 t | [14 empty] | P | 2
29 | K | 997013802 | Poplatek za uložení na skládce (skládkovné) stavebního odpadu železobetonového kód odpadu 170 101 | t | 40.05 |  | 0 | CS ÚRS 2018 01 |  | základní |  | 0 | 0 | 0 | 0 | 0 | 4 | K | 2 |  |  |  | ROZPOCET | 0 | 0 | 0 | 0 | 0 | 1 | 0 | 4 | -1693622802
| P |  | Poznámka k položce: ŽB konstrukce: 25,43 + 14,62 = 40,05 t | [14 empty] | P | 2
30 | K | 997221855 | Poplatek za uložení na skládce (skládkovné) zeminy a kameniva kód odpadu 170 504 | t | 45.84 |  | 0 | CS ÚRS 2018 01 |  | základní |  | 0 | 0 | 0 | 0 | 0 | 4 | K | 2 |  |  |  | ROZPOCET | 0 | 0 | 0 | 0 | 0 | 1 | 0 | 4 | 95595737
| P |  | Poznámka k položce: Podklad vozovky z kameniva: 45,84 t | [14 empty] | P | 2
31 | K | 997223845 | Poplatek za uložení na skládce (skládkovné) odpadu asfaltového bez dehtu kód odpadu 170 302 | t | 55.03 |  | 0 | CS ÚRS 2018 01 |  | základní |  | 0 | 0 | 0 | 0 | 0 | 4 | K | 2 |  |  |  | ROZPOCET | 0 | 0 | 0 | 0 | 0 | 1 | 0 | 4 | 1811811411
| P |  | Poznámka k položce: Živičné vrstvy vozovky: 21,41 + 33,62 = 55,03 t | [14 empty] | P | 2

## SO 101 - SO 101 - Provizo...
{a38d2767-4baa-4c54-bf99-91d158febdb2}
2
| KRYCÍ LIST SOUPISU PRACÍ | [7 empty] | v --- níže se nacházejí doplnkové a pomocné údaje k sestavám --- v | [8 empty] | False
Stavba:
Zkapacitnění propustku ul. Třinecká ev.č. 10b-P3
Objekt:
SO 101 - SO 101 - Provizorní chodník pro pěší
| KSO: |  |  |  |  | CC-CZ:
| Místo: |  |  |  |  | Datum: | 6. 7. 2018
| Zadavatel: |  |  |  |  | IČ: | 00297437
|  | Město Český Těšín |  |  |  | DIČ: | CZ297437
| Uchazeč: |  |  |  |  | IČ: | Vyplň údaj
|  | Vyplň údaj |  |  |  | DIČ: | Vyplň údaj
| Projektant: |  |  |  |  | IČ: | 27764613
|  | Ing. Pavel Kurečka MOSTY s.r.o. |  |  |  | DIČ: | CZ27764613
| Zpracovatel: |  |  |  |  | IČ:
|  | Kurečková |  |  |  | DIČ:
Poznámka:
| Cena bez DPH | [5 empty] | 0
|  |  | Základ daně |  |  | Sazba daně | Výše daně
| DPH | základní | 0 |  |  | 21% | 0
|  | snížená | 0 |  |  | 15% | 0
|  | zákl. přenesená | 0 |  |  | 21% | 0
|  | sníž. přenesená | 0 |  |  | 15% | 0
|  | nulová | 0 |  |  | 0% | 0
| Cena s DPH |  |  | v | CZK |  | 0
| Projektant |  |  | Zpracovatel
| Datum a podpis: |  | Razítko | Datum a podpis: |  |  | Razítko
| Objednavatel |  |  | Uchazeč
| Datum a podpis: |  | Razítko | Datum a podpis: |  |  | Razítko
REKAPITULACE ČLENĚNÍ SOUPISU PRACÍ
Stavba:
Zkapacitnění propustku ul. Třinecká ev.č. 10b-P3
Objekt:
SO 101 - SO 101 - Provizorní chodník pro pěší
Místo: | [5 empty] | Datum: | 6. 7. 2018
Zadavatel: |  |  | Město Český Těšín |  |  | Projektant: | Ing. Pavel Kurečka MOSTY s.r.o.
Uchazeč: |  |  | Vyplň údaj |  |  | Zpracovatel: | Kurečková
Kód dílu - Popis | [6 empty] | Cena celkem [CZK]
Náklady ze soupisu prací | [6 empty] | 0 | [11 empty] | -1
| HSV - Práce a dodávky HSV | [5 empty] | 0
| 1 - Zemní práce | [5 empty] | 0
| 4 - Vodorovné konstrukce | [5 empty] | 0
| 5 - Komunikace pozemní | [5 empty] | 0
| 9 - Ostatní konstrukce a práce, bourání | [5 empty] | 0
| 997 - Přesun sutě | [5 empty] | 0
SOUPIS PRACÍ
Stavba:
Zkapacitnění propustku ul. Třinecká ev.č. 10b-P3
Objekt:
SO 101 - SO 101 - Provizorní chodník pro pěší
Místo: | [5 empty] | Datum: | 6. 7. 2018
Zadavatel: |  |  | Město Český Těšín |  |  | Projektant: | Ing. Pavel Kurečka MOSTY s.r.o.
Uchazeč: |  |  | Vyplň údaj |  |  | Zpracovatel: | Kurečková
PČ | Typ | Kód | Popis | MJ | Množství | J.cena [CZK] | Cena celkem [CZK] | Cenová soustava |  | DPH | J. Nh [h] | Nh celkem [h] | J. hmotnost [t] | Hmotnost celkem [t] | J. suť [t] | Suť Celkem [t]
Náklady soupisu celkem | [6 empty] | 0 |  |  |  |  | 0 |  | 2.6965 |  | 5.9396 |  | D | -1 | [10 empty] | 0
| D | HSV | Práce a dodávky HSV |  |  |  | 0 |  |  |  |  | 0 |  | 2.6965 |  | 5.9396 | 1 | D | 0 |  |  |  | ROZPOCET | [6 empty] | 0
| D | 1 | Zemní práce |  |  |  | 0 |  |  |  |  | 0 |  | 0 |  | 4.9196 | 1 | D | 1 |  |  |  | ROZPOCET | [6 empty] | 0
1 | K | 113107311 | Odstranění podkladu z kameniva těženého tl 100 mm strojně pl do 50 m2 | m2 | 27.1 |  | 0 | CS ÚRS 2018 01 |  | základní |  | 0 | 0 | 0 | 0.18 | 4.878 | 4 | K | 2 |  |  |  | ROZPOCET | 0 | 0 | 0 | 0 | 0 | 1 | 0 | 4 | 1305648302
| P |  | Poznámka k položce: Provizorní chodník - štěrkodrť tl. 100 mm: 1,5*(26,0 - 10,6) = 23,1 m2 Podsyp pod dřev. pražci: 2*0,8*2,5 = 4,0 m2 Celkem: 27,1 m2 | [14 empty] | P | 2
2 | K | 113311171 | Odstranění geotextilií ze základové spáry | m2 | 52 |  | 0 | CS ÚRS 2018 01 |  | základní |  | 0 | 0 | 0 | 0.0008 | 0.0416 | 4 | K | 2 |  |  |  | ROZPOCET | 0 | 0 | 0 | 0 | 0 | 1 | 0 | 4 | -1664192342
| P |  | Poznámka k položce: Odstranění separační geotextilie š.2,0m pod provizorním chodníkem 26*2 = 52,0 m2 | [14 empty] | P | 2
3 | K | 122101401 | Vykopávky v zemníku na suchu v hornině tř. 1 a 2 objem do 100 m3 | m3 | 4.5 |  | 0 | CS ÚRS 2018 01 |  | základní |  | 0 | 0 | 0 | 0 | 0 | 4 | K | 2 |  |  |  | ROZPOCET | 0 | 0 | 0 | 0 | 0 | 1 | 0 | 4 | -166076686
| P |  | Poznámka k položce: Odkopání násypu provizorního chodníku 3,0*0,25*6,0 = 4,5 m3 | [14 empty] | P | 2
4 | K | 131101101 | Hloubení jam nezapažených v hornině tř. 1 a 2 objemu do 100 m3 | m3 | 8.4 |  | 0 | CS ÚRS 2018 01 |  | základní |  | 0 | 0 | 0 | 0 | 0 | 4 | K | 2 |  |  |  | ROZPOCET | 0 | 0 | 0 | 0 | 0 | 1 | 0 | 4 | 1725159772
| P |  | Poznámka k položce: Výkopy pro uložení provizorní lávky pro pěší 0,7*3,0 + 2,1*3,0 = 8,4 m3 zemina se použije pro násyp provizorního chodníku a pak pro zpětný zásyp | [14 empty] | P | 2
5 | K | 174101101 | Zásyp jam, šachet rýh nebo kolem objektů sypaninou se zhutněním | m3 | 12.9 |  | 0 | CS ÚRS 2018 01 |  | základní |  | 0 | 0 | 0 | 0 | 0 | 4 | K | 2 |  |  |  | ROZPOCET | 0 | 0 | 0 | 0 | 0 | 1 | 0 | 4 | -814633685
| P |  | Poznámka k položce: Dosypání provizorního chodníku vhodnou zeminou 3,0*0,25*6,0 = 4,5 m3 Zásyp výkopů pro provizorní lávku 0,7*3,0 + 2,1*3,0 = 8,4 m3 Celkem: 12,9 m3 | [14 empty] | P | 2
| D | 4 | Vodorovné konstrukce |  |  |  | 0 |  |  |  |  | 0 |  | 2.6721 |  | 0 | 1 | D | 1 |  |  |  | ROZPOCET | [6 empty] | 0
6 | K | 451576121 | Podkladní a výplňová vrstva ze štěrkopísku tl do 200 mm | m2 | 4 |  | 0 | CS ÚRS 2018 01 |  | základní |  | 0 | 0.4 | 1.6 | 0 | 0 | 4 | K | 2 |  |  |  | ROZPOCET | 0 | 0 | 0 | 0 | 0 | 1 | 0 | 4 | -914673885
| P |  | Poznámka k položce: Podkladní vrstva ze štěrkopísku pod dřevěné pražce, tl. 100 mm 2*0,8*2,5 = 4,0 m2 | [14 empty] | P | 2
7 | K | 452111121 | Osazení pražců otevřený výkop pl do 50000 mm2 | kus | 12 |  | 0 | CS ÚRS 2018 01 |  | základní |  | 0 | 0.00165 | 0.0198 | 0 | 0 | 4 | K | 2 |  |  |  | ROZPOCET | 0 | 0 | 0 | 0 | 0 | 1 | 0 | 4 | -1192758172
| P |  | Poznámka k položce: Osazení dřevěných pražců pro uložení lávky pro pěší a jako závěrné zídky 12 ks dl.2,0m | [14 empty] | P | 2
8 | M | 6081281r | pražec dřevěný příčný 2A impregnovaný olejem BK dl 2m II | kus | 12 |  | 0 | vlastní |  | základní |  | 0 | 0.064 | 0.768 | 0 | 0 | 8 | M | 2 |  |  |  | ROZPOCET | 0 | 0 | 0 | 0 | 0 | 1 | 0 | 4 | -809775684
| P |  | Poznámka k položce: Pronájem na 3 měsíce | [14 empty] | P | 2
9 | K | 469953111 | Plůtek laťový z 1 lati | m | 31 |  | 0 | CS ÚRS 2018 01 |  | základní |  | 0 | 0.00917 | 0.28427 | 0 | 0 | 4 | K | 2 |  |  |  | ROZPOCET | 0 | 0 | 0 | 0 | 0 | 1 | 0 | 4 | 700071229
| P |  | Poznámka k položce: Dřevěné latě - obruby provizorního chodníku – zřízení, odstranění, pronájem na 3 měsíce 7,5 + 10,4 + 8,0 + 5,1 = 31,0 m | [14 empty] | P | 2
| D | 5 | Komunikace pozemní |  |  |  | 0 |  |  |  |  | 0 |  | 0 |  | 1.02 | 1 | D | 1 |  |  |  | ROZPOCET | [6 empty] | 0
10 | K | 541301111 | Odstranění dřevěných pražců | kus | 12 |  | 0 | CS ÚRS 2018 01 |  | základní |  | 0 | 0 | 0 | 0.085 | 1.02 | 4 | K | 2 |  |  |  | ROZPOCET | 0 | 0 | 0 | 0 | 0 | 1 | 0 | 4 | 626725282
| P |  | Poznámka k položce: Odstranění dřevěných pražců pro uložení lávky pro pěší a jako závěrné zídky 12 ks | [14 empty] | P | 2
11 | K | 564831111 | Podklad ze štěrkodrtě ŠD tl 100 mm | m2 | 23.1 |  | 0 | CS ÚRS 2018 01 |  | základní |  | 0 | 0 | 0 | 0 | 0 | 4 | K | 2 |  |  |  | ROZPOCET | 0 | 0 | 0 | 0 | 0 | 1 | 0 | 4 | -916849052
| P |  | Poznámka k položce: Provizorní chodník pro pěší tl. 100 mm – ŠD fr. 0-32 mm 1,5*(26,0 - 10,6) = 23,1 m2 | [14 empty] | P | 2
| D | 9 | Ostatní konstrukce a práce, bourání |  |  |  | 0 |  |  |  |  | 0 |  | 0.02444 |  | 0 | 1 | D | 1 |  |  |  | ROZPOCET | [6 empty] | 0
12 | K | 919726122 | Geotextilie pro ochranu, separaci a filtraci netkaná měrná hmotnost do 300 g/m2 | m2 | 52 |  | 0 | CS ÚRS 2018 01 |  | základní |  | 0 | 0.00047 | 0.02444 | 0 | 0 | 4 | K | 2 |  |  |  | ROZPOCET | 0 | 0 | 0 | 0 | 0 | 1 | 0 | 4 | -1927908276
| P |  | Poznámka k položce: Separační geotextilie š.2,0m pod provizorním chodníkem 26*2 = 52,0 m2 | [14 empty] | P | 2
13 | K | R9481711 | Provizorní lávka pro pěší dl. 10,6 m | kus | 1 |  | 0 | vlastní |  | základní |  | 0 | 0 | 0 | 0 | 0 | 4 | K | 2 |  |  |  | ROZPOCET | 0 | 0 | 0 | 0 | 0 | 1 | 0 | 4 | 569400296
| P |  | Poznámka k položce: Provizorní lávka pro pěší dl. 10,0 m, š. 1,5 m, zatížení 5,0 kN/m2, včetně zábradlí - zřízení - údržba - pronájem na 3 měsíce - odstranění | [14 empty] | P | 2
| D | 997 | Přesun sutě |  |  |  | 0 |  |  |  |  | 0 |  | 0 |  | 0 | 1 | D | 1 |  |  |  | ROZPOCET | [6 empty] | 0
14 | K | 997013501 | Odvoz suti a vybouraných hmot na skládku nebo meziskládku do 1 km se složením | t | 6.49 |  | 0 | CS ÚRS 2018 01 |  | základní |  | 0 | 0 | 0 | 0 | 0 | 4 | K | 2 |  |  |  | ROZPOCET | 0 | 0 | 0 | 0 | 0 | 1 | 0 | 4 | 1230104133
| P |  | Poznámka k položce: Odvoz na skládku ŠP a ŠD: 27,1*0,1*2,0 = 5,42 t Dřevěné latě: 0,3 t Odvoz na úložiště pronajímatele dřevěné pražce: 0,77 t Celkem odvoz: 5,42 + 0,3 + 0,77 = 6,49 t | [14 empty] | P | 2
15 | K | 997013509 | Příplatek k odvozu suti a vybouraných hmot na skládku ZKD 1 km přes 1 km | t | 58.41 |  | 0 | CS ÚRS 2018 01 |  | základní |  | 0 | 0 | 0 | 0 | 0 | 4 | K | 2 |  |  |  | ROZPOCET | 0 | 0 | 0 | 0 | 0 | 1 | 0 | 4 | -1561231310
| P |  | Poznámka k položce: Odvoz na vzdálenost do 10 km | [14 empty] | P | 2
| VV |  | 6,49*9 'Přepočtené koeficientem množství |  | 58.41 | [12 empty] | VV | 2 | 2 | False | 1 | ROZPOCET
16 | K | 997013811 | Poplatek za uložení na skládce (skládkovné) stavebního odpadu dřevěného kód odpadu 170 201 | t | 0.3 |  | 0 | CS ÚRS 2018 01 |  | základní |  | 0 | 0 | 0 | 0 | 0 | 4 | K | 2 |  |  |  | ROZPOCET | 0 | 0 | 0 | 0 | 0 | 1 | 0 | 4 | -420816708
| P |  | Poznámka k položce: Dřevěné latě: 0,3 t | [14 empty] | P | 2
17 | K | 997221855 | Poplatek za uložení na skládce (skládkovné) zeminy a kameniva kód odpadu 170 504 | t | 5.42 |  | 0 | CS ÚRS 2018 01 |  | základní |  | 0 | 0 | 0 | 0 | 0 | 4 | K | 2 |  |  |  | ROZPOCET | 0 | 0 | 0 | 0 | 0 | 1 | 0 | 4 | 182068217
| P |  | Poznámka k položce: ŠP a ŠD: 27,1*0,1*2,0 = 5,42 t | [14 empty] | P | 2

## SO 201 - SO 201 - Most
{be5d7a4c-2ca5-49d2-bdea-0db3f3ad628c}
2
| KRYCÍ LIST SOUPISU PRACÍ | [7 empty] | v --- níže se nacházejí doplnkové a pomocné údaje k sestavám --- v | [8 empty] | False
Stavba:
Zkapacitnění propustku ul. Třinecká ev.č. 10b-P3
Objekt:
SO 201 - SO 201 - Most
| KSO: |  |  |  |  | CC-CZ:
| Místo: |  |  |  |  | Datum: | 6. 7. 2018
| Zadavatel: |  |  |  |  | IČ: | 00297437
|  | Město Český Těšín |  |  |  | DIČ: | CZ297437
| Uchazeč: |  |  |  |  | IČ: | Vyplň údaj
|  | Vyplň údaj |  |  |  | DIČ: | Vyplň údaj
| Projektant: |  |  |  |  | IČ: | 27764613
|  | Ing. Pavel Kurečka MOSTY s.r.o. |  |  |  | DIČ: | CZ27764613
| Zpracovatel: |  |  |  |  | IČ:
|  | Kurečková |  |  |  | DIČ:
Poznámka:
| Cena bez DPH | [5 empty] | 0
|  |  | Základ daně |  |  | Sazba daně | Výše daně
| DPH | základní | 0 |  |  | 21% | 0
|  | snížená | 0 |  |  | 15% | 0
|  | zákl. přenesená | 0 |  |  | 21% | 0
|  | sníž. přenesená | 0 |  |  | 15% | 0
|  | nulová | 0 |  |  | 0% | 0
| Cena s DPH |  |  | v | CZK |  | 0
| Projektant |  |  | Zpracovatel
| Datum a podpis: |  | Razítko | Datum a podpis: |  |  | Razítko
| Objednavatel |  |  | Uchazeč
| Datum a podpis: |  | Razítko | Datum a podpis: |  |  | Razítko
REKAPITULACE ČLENĚNÍ SOUPISU PRACÍ
Stavba:
Zkapacitnění propustku ul. Třinecká ev.č. 10b-P3
Objekt:
SO 201 - SO 201 - Most
Místo: | [5 empty] | Datum: | 6. 7. 2018
Zadavatel: |  |  | Město Český Těšín |  |  | Projektant: | Ing. Pavel Kurečka MOSTY s.r.o.
Uchazeč: |  |  | Vyplň údaj |  |  | Zpracovatel: | Kurečková
Kód dílu - Popis | [6 empty] | Cena celkem [CZK]
Náklady ze soupisu prací | [6 empty] | 0 | [11 empty] | -1
| HSV - Práce a dodávky HSV | [5 empty] | 0
| 1 - Zemní práce | [5 empty] | 0
| 2 - Zakládání | [5 empty] | 0
| 3 - Svislé a kompletní konstrukce | [5 empty] | 0
| 4 - Vodorovné konstrukce | [5 empty] | 0
| 5 - Komunikace pozemní | [5 empty] | 0
| 6 - Úpravy povrchů, podlahy a osazování výplní | [5 empty] | 0
| 9 - Ostatní konstrukce a práce, bourání | [5 empty] | 0
| PSV - Práce a dodávky PSV | [5 empty] | 0
| 711 - Izolace proti vodě, vlhkosti a plynům | [5 empty] | 0
SOUPIS PRACÍ
Stavba:
Zkapacitnění propustku ul. Třinecká ev.č. 10b-P3
Objekt:
SO 201 - SO 201 - Most
Místo: | [5 empty] | Datum: | 6. 7. 2018
Zadavatel: |  |  | Město Český Těšín |  |  | Projektant: | Ing. Pavel Kurečka MOSTY s.r.o.
Uchazeč: |  |  | Vyplň údaj |  |  | Zpracovatel: | Kurečková
PČ | Typ | Kód | Popis | MJ | Množství | J.cena [CZK] | Cena celkem [CZK] | Cenová soustava |  | DPH | J. Nh [h] | Nh celkem [h] | J. hmotnost [t] | Hmotnost celkem [t] | J. suť [t] | Suť Celkem [t]
Náklady soupisu celkem | [6 empty] | 0 |  |  |  |  | 0 |  | 337.4612 |  | 0 |  | D | -1 | [10 empty] | 0
| D | HSV | Práce a dodávky HSV |  |  |  | 0 |  |  |  |  | 0 |  | 337.3874 |  | 0 | 1 | D | 0 |  |  |  | ROZPOCET | [6 empty] | 0
| D | 1 | Zemní práce |  |  |  | 0 |  |  |  |  | 0 |  | 111.8 |  | 0 | 1 | D | 1 |  |  |  | ROZPOCET | [6 empty] | 0
1 | K | 115101202 | Čerpání vody na dopravní výšku do 10 m průměrný přítok do 1000 l/min | hod | 672 |  | 0 | CS ÚRS 2018 01 |  | základní |  | 0 | 0 | 0 | 0 | 0 | 4 | K | 2 |  |  |  | ROZPOCET | 0 | 0 | 0 | 0 | 0 | 1 | 0 | 4 | -574987043
| P |  | Poznámka k položce: Čerpání vody ze stavební jámy během zakládání Odhad 2*14 dnů = 672 hod | [14 empty] | P | 2
2 | K | 174101101 | Zásyp jam, šachet rýh nebo kolem objektů sypaninou se zhutněním | m3 | 55.9 |  | 0 | CS ÚRS 2018 01 |  | základní |  | 0 | 0 | 0 | 0 | 0 | 4 | K | 2 |  |  |  | ROZPOCET | 0 | 0 | 0 | 0 | 0 | 1 | 0 | 4 | -820514328
| P |  | Poznámka k položce: Zásyp vhodnou zeminou – na rubu opěr a na líci křídel 1,2*1,2*6,01 + (1,3*1,2*6,01 + 1,28*1,2*0,5*6,01) + 2*7,3*1,7*0,5 + 6,9*1,8 + 5,6*1,5 = 55,9 m3 | [14 empty] | P | 2
3 | M | R584 | zemina vhodná do násypu a zásypu včetně dovozu | m3 | 55.9 |  | 0 | vlastní |  | základní |  | 0 | 2 | 111.8 | 0 | 0 | 8 | M | 2 |  |  |  | ROZPOCET | 0 | 0 | 0 | 0 | 0 | 1 | 0 | 4 | 1830354234
| D | 2 | Zakládání |  |  |  | 0 |  |  |  |  | 0 |  | 45.444 |  | 0 | 1 | D | 1 |  |  |  | ROZPOCET | [6 empty] | 0
4 | K | 212341111 | Obetonování drenážních trub mezerovitým betonem | m3 | 1.71 |  | 0 | CS ÚRS 2018 01 |  | základní |  | 0 | 0 | 0 | 0 | 0 | 4 | K | 2 |  |  |  | ROZPOCET | 0 | 0 | 0 | 0 | 0 | 1 | 0 | 4 | -684537337
| P |  | Poznámka k položce: Mezerovitý drenážní beton 300x300 kolem drenáže rubu opěry (9,95+11,05+4*0,85) * 0,3*0,3 = 2,2 m3 | [14 empty] | P | 2
5 | K | 212792212 | Odvodnění mostní opěry - drenážní flexibilní plastové potrubí DN 150 | m | 30.4 |  | 0 | CS ÚRS 2018 01 |  | základní |  | 0 | 0.00114 | 0.034656 | 0 | 0 | 4 | K | 2 |  |  |  | ROZPOCET | 0 | 0 | 0 | 0 | 0 | 1 | 0 | 4 | 1375553333
| P |  | Poznámka k položce: Drenáž rubu opěr – trubka DN 150 2*6,01 + 4*3,5 = 30,4 m | [14 empty] | P | 2
6 | K | 212792313 | Odvodnění mostní opěry - plastové potrubí HDPE DN 180 | m | 1.4 |  | 0 | CS ÚRS 2018 01 |  | základní |  | 0 | 0.00128 | 0.001792 | 0 | 0 | 4 | K | 2 |  |  |  | ROZPOCET | 0 | 0 | 0 | 0 | 0 | 1 | 0 | 4 | -1522474942
| P |  | Poznámka k položce: Prostup drenáže skrz opěry, vyústění – HDPE DN 180 HDPE trubka DN180 – vyústění drenáže před líc opěry 2*0,7 = 1,4 m | [14 empty] | P | 2
7 | K | 213311113 | Polštáře zhutněné pod základy z kameniva drceného frakce 8 až 32 mm | m3 | 19.8 |  | 0 | CS ÚRS 2018 01 |  | základní |  | 0 | 2.16 | 42.768 | 0 | 0 | 4 | K | 2 |  |  |  | ROZPOCET | 0 | 0 | 0 | 0 | 0 | 1 | 0 | 4 | -1560440765
| P |  | Poznámka k položce: Polštář pod základy ze ŠD 8÷32, tl. 300mm 6,60*10,0 = 66,0 m2 *0,3 = 19,8 m3 | [14 empty] | P | 2
8 | K | 274311123 | Základové pasy, prahy, věnce a ostruhy z betonu prostého C 8/10 | m3 | 2.16 |  | 0 | CS ÚRS 2018 01 |  | základní |  | 0 | 0 | 0 | 0 | 0 | 4 | K | 2 |  |  |  | ROZPOCET | 0 | 0 | 0 | 0 | 0 | 1 | 0 | 4 | -1441774935
| P |  | Poznámka k položce: Podkladní beton C8/10 – dřík pod drenáž rubu opěr 2*6,01*0,2*0,9 = 2,16 m3 | [14 empty] | P | 2
9 | K | 274321118 | Základové pasy, prahy, věnce a ostruhy ze ŽB C 30/37 | m3 | 17.11 |  | 0 | CS ÚRS 2018 01 |  | základní |  | 0 | 0 | 0 | 0 | 0 | 4 | K | 2 |  |  |  | ROZPOCET | 0 | 0 | 0 | 0 | 0 | 1 | 0 | 4 | 160059194
| P |  | Poznámka k položce: Základové pásy – beton C30/37-XC2 2*0,55*1,85*8,41 = 17,11 m3 | [14 empty] | P | 2
10 | K | 274354111 | Bednění základových pasů - zřízení | m2 | 29.72 |  | 0 | CS ÚRS 2018 01 |  | základní |  | 0 | 0.00144 | 0.042797 | 0 | 0 | 4 | K | 2 |  |  |  | ROZPOCET | 0 | 0 | 0 | 0 | 0 | 1 | 0 | 4 | -824907727
| P |  | Poznámka k položce: Bednění základů 2*2*0,5*8,41 + 2*2*0,5*1,85 + 2*2*0,059 = 20,76 m2 Bednění dříku pod drenáž 2*0,7*6,0 + 2*2*0,7*0,2 = 8,96 m2 Celkem: 29,72 m2 | [14 empty] | P | 2
11 | K | 274354211 | Bednění základových pasů - odstranění | m2 | 29.72 |  | 0 | CS ÚRS 2018 01 |  | základní |  | 0 | 4e-05 | 0.0011888 | 0 | 0 | 4 | K | 2 |  |  |  | ROZPOCET | 0 | 0 | 0 | 0 | 0 | 1 | 0 | 4 | -348855299
12 | K | 274361116 | Výztuž základových pasů, prahů, věnců a ostruh z betonářské oceli 10 505 | t | 2.5 |  | 0 | CS ÚRS 2018 01 |  | základní |  | 0 | 1.0382 | 2.5955 | 0 | 0 | 4 | K | 2 |  |  |  | ROZPOCET | 0 | 0 | 0 | 0 | 0 | 1 | 0 | 4 | -2008150304
| P |  | Poznámka k položce: odhad | [14 empty] | P | 2
| D | 3 | Svislé a kompletní konstrukce |  |  |  | 0 |  |  |  |  | 0 |  | 7.5908 |  | 0 | 1 | D | 1 |  |  |  | ROZPOCET | [6 empty] | 0
13 | K | 317321118 | Mostní římsy ze ŽB C 30/37 | m3 | 3.85 |  | 0 | CS ÚRS 2018 01 |  | základní |  | 0 | 0 | 0 | 0 | 0 | 4 | K | 2 |  |  |  | ROZPOCET | 0 | 0 | 0 | 0 | 0 | 1 | 0 | 4 | 1963504867
| P |  | Poznámka k položce: Římsy – beton C30/37-XF4 0,21*(9,95 + 8,4) = 3,85 m3 | [14 empty] | P | 2
14 | K | 317353121 | Bednění mostních říms všech tvarů - zřízení | m2 | 16.44 |  | 0 | CS ÚRS 2018 01 |  | základní |  | 0 | 0.04174 | 0.68621 | 0 | 0 | 4 | K | 2 |  |  |  | ROZPOCET | 0 | 0 | 0 | 0 | 0 | 1 | 0 | 4 | 1304475964
| P |  | Poznámka k položce: (9,95 + 8,4)*(0,35 + 0,25 + 0,25) + 4*0,21 = 16,44 m2 | [14 empty] | P | 2
15 | K | 317353221 | Bednění mostních říms všech tvarů - odstranění | m2 | 16.44 |  | 0 | CS ÚRS 2018 01 |  | základní |  | 0 | 2e-05 | 0.0003288 | 0 | 0 | 4 | K | 2 |  |  |  | ROZPOCET | 0 | 0 | 0 | 0 | 0 | 1 | 0 | 4 | -382118864
16 | K | 317361116 | Výztuž mostních říms z betonářské oceli 10 505 | t | 0.8 |  | 0 | CS ÚRS 2018 01 |  | základní |  | 0 | 1.0488 | 0.83902 | 0 | 0 | 4 | K | 2 |  |  |  | ROZPOCET | 0 | 0 | 0 | 0 | 0 | 1 | 0 | 4 | 857111838
| P |  | Poznámka k položce: odhad | [14 empty] | P | 2
17 | K | 334323118 | Mostní opěry a úložné prahy ze ŽB C 30/37 | m3 | 20.72 |  | 0 | CS ÚRS 2018 01 |  | základní |  | 0 | 0 | 0 | 0 | 0 | 4 | K | 2 |  |  |  | ROZPOCET | 0 | 0 | 0 | 0 | 0 | 1 | 0 | 4 | -944447049
| P |  | Poznámka k položce: Opěry a křídla – beton C30/37-XF2 2*6,01*2,05*0,45 + 0,45*0,45*(1,96 + 2,14 + 1,95 + 2,12) + 0,45*(4,72 + 4,33 + 3,63 + 5,06) = 20,72 m3 | [14 empty] | P | 2
18 | K | 334351112 | Bednění systémové mostních opěr a úložných prahů z překližek pro ŽB - zřízení | m2 | 99.56 |  | 0 | CS ÚRS 2018 01 |  | základní |  | 0 | 0.00182 | 0.1812 | 0 | 0 | 4 | K | 2 |  |  |  | ROZPOCET | 0 | 0 | 0 | 0 | 0 | 1 | 0 | 4 | -327583026
| P |  | Poznámka k položce: Opěry a křídla – bednění 14,37 + 12,32 + 14,24 + 12,21 + 4,74 + 6,22 + 5,88 + 5,44 + 3,63 + 5,06 + 4,73 + 4,33 + 0,45*(1,27 + 1,38 + 0,44 + 0,47 + 3,0 + 0,46 + 0,64 + 2,58 + 0,47 + 0,69 + 2,35 + 0,44) = 99,56 m2 | [14 empty] | P | 2
19 | K | 334351211 | Bednění systémové mostních opěr a úložných prahů z překližek - odstranění | m2 | 99.56 |  | 0 | CS ÚRS 2018 01 |  | základní |  | 0 | 4e-05 | 0.0039824 | 0 | 0 | 4 | K | 2 |  |  |  | ROZPOCET | 0 | 0 | 0 | 0 | 0 | 1 | 0 | 4 | -1387194035
20 | K | 334361216 | Výztuž dříků opěr z betonářské oceli 10 505 | t | 2 |  | 0 | CS ÚRS 2018 01 |  | základní |  | 0 | 1.0383 | 2.0766 | 0 | 0 | 4 | K | 2 |  |  |  | ROZPOCET | 0 | 0 | 0 | 0 | 0 | 1 | 0 | 4 | 549298311
| P |  | Poznámka k položce: odhad | [14 empty] | P | 2
21 | K | 339921112 | Osazování betonových palisád do betonového základu jednotlivě výšky prvku přes 0,5 do 1 m | kus | 15 |  | 0 | CS ÚRS 2018 01 |  | základní |  | 0 | 0.06702 | 1.0053 | 0 | 0 | 4 | K | 2 |  |  |  | ROZPOCET | 0 | 0 | 0 | 0 | 0 | 1 | 0 | 4 | -2132019584
| P |  | Poznámka k položce: Ohraničení přídlažby za římsou 3*0,9 = 2,7 m | [14 empty] | P | 2
22 | M | 59228413 | palisáda tyčová půlkulatá betonová přírodní 17,5X20X80 cm | kus | 15 |  | 0 | CS ÚRS 2018 01 |  | základní |  | 0 | 0.0505 | 0.7575 | 0 | 0 | 8 | M | 2 |  |  |  | ROZPOCET | 0 | 0 | 0 | 0 | 0 | 1 | 0 | 4 | 995729470
23 | K | 386381111 | Jímka 600x600x600 mm ze ŽB | kus | 2 |  | 0 | CS ÚRS 2018 01 |  | základní |  | 0 | 1.0203 | 2.0407 | 0 | 0 | 4 | K | 2 |  |  |  | ROZPOCET | 0 | 0 | 0 | 0 | 0 | 1 | 0 | 4 | 1707663409
| P |  | Poznámka k položce: Studny pro čerpání vody během zakládání | [14 empty] | P | 2
| D | 4 | Vodorovné konstrukce |  |  |  | 0 |  |  |  |  | 0 |  | 156.3558 |  | 0 | 1 | D | 1 |  |  |  | ROZPOCET | [6 empty] | 0
24 | K | 421321128 | Mostní nosné konstrukce deskové ze ŽB C 30/37 | m3 | 10.12 |  | 0 | CS ÚRS 2018 01 |  | základní |  | 0 | 0 | 0 | 0 | 0 | 4 | K | 2 |  |  |  | ROZPOCET | 0 | 0 | 0 | 0 | 0 | 1 | 0 | 4 | -1579944800
| P |  | Poznámka k položce: ŽB rámová příčel – beton C30/37-XF2 0,3*6,3*1,6 + 2*0,47*6,3 + 0,36*0,71*1,6 + 2*0,54*0,71 = 10,12 m3 | [14 empty] | P | 2
25 | K | 421361226 | Výztuž ŽB deskového mostu z betonářské oceli 10 505 | t | 2.2 |  | 0 | CS ÚRS 2018 01 |  | základní |  | 0 | 1.0491 | 2.308 | 0 | 0 | 4 | K | 2 |  |  |  | ROZPOCET | 0 | 0 | 0 | 0 | 0 | 1 | 0 | 4 | 1309790788
| P |  | Poznámka k položce: odhad | [14 empty] | P | 2
26 | K | 421955112 | Bednění z překližek na mostní skruži - zřízení | m2 | 30.7 |  | 0 | CS ÚRS 2018 01 |  | základní |  | 0 | 0.01087 | 0.33371 | 0 | 0 | 4 | K | 2 |  |  |  | ROZPOCET | 0 | 0 | 0 | 0 | 0 | 1 | 0 | 4 | 1175282982
| P |  | Poznámka k položce: ŽB rámová příčel – bednění 3,03*7,01 + 0,3*1,6 + 2*0,47 + 0,36*1,6 + 2*0,54 + 2*0,45*6,3 + 2*0,51*0,71 = 30,70 m2 | [14 empty] | P | 2
27 | K | 421955212 | Bednění z překližek na mostní skruži - odstranění | m2 | 30.7 |  | 0 | CS ÚRS 2018 01 |  | základní |  | 0 | 0 | 0 | 0 | 0 | 4 | K | 2 |  |  |  | ROZPOCET | 0 | 0 | 0 | 0 | 0 | 1 | 0 | 4 | -1031055519
28 | K | 451313521 | Podkladní vrstva z betonu prostého se zvýšenými nároky na prostředí pod dlažbu tl do 150 mm | m2 | 1.39 |  | 0 | CS ÚRS 2018 01 |  | základní |  | 0 | 0 | 0 | 0 | 0 | 4 | K | 2 |  |  |  | ROZPOCET | 0 | 0 | 0 | 0 | 0 | 1 | 0 | 4 | -1589527031
| P |  | Poznámka k položce: Podklad pod přídlažbu na koncích křídel 3*0,9*0,48 + 0,4*0,23 = 1,39 m2 | [14 empty] | P | 2
29 | K | 451315113 | Podkladní nebo výplňová vrstva z betonu C 8/10 tl do 100 mm | m2 | 35.3 |  | 0 | CS ÚRS 2018 01 |  | základní |  | 0 | 0 | 0 | 0 | 0 | 4 | K | 2 |  |  |  | ROZPOCET | 0 | 0 | 0 | 0 | 0 | 1 | 0 | 4 | 407341393
| P |  | Poznámka k položce: Podkladní beton pod základy 2*2,05*8,61 = 35,3 m2 | [14 empty] | P | 2
30 | K | 452471101 | Podkladní vrstva z modifikované malty cementové tl do 10 mm | m2 | 0.4 |  | 0 | CS ÚRS 2018 01 |  | základní |  | 0 | 0.0248 | 0.00992 | 0 | 0 | 4 | K | 2 |  |  |  | ROZPOCET | 0 | 0 | 0 | 0 | 0 | 1 | 0 | 4 | 1632172750
| P |  | Poznámka k položce: Podlití kotevních desek zábradlí polymerbetonem tl. 10 mm 10*0,20*0,20 = 0,4 m2 | [14 empty] | P | 2
31 | K | 458501112 | Výplňové klíny za opěrou z kameniva drceného hutněného po vrstvách | m3 | 58.5 |  | 0 | CS ÚRS 2018 01 |  | základní |  | 0 | 2.45 | 143.325 | 0 | 0 | 4 | K | 2 |  |  |  | ROZPOCET | 0 | 0 | 0 | 0 | 0 | 1 | 0 | 4 | 254362746
| P |  | Poznámka k položce: Ochranný zásyp za rubem opěr ŠD fr. 0/32 1,4*(3,27 + 4,21)*6,01 - 0,74*6,01 = 58,5 m3 | [14 empty] | P | 2
32 | K | 458591111 | Zřízení výplně těsnící vrstvy za opěrou z jílu | m3 | 4.69 |  | 0 | CS ÚRS 2018 01 |  | základní |  | 0 | 0 | 0 | 0 | 0 | 4 | K | 2 |  |  |  | ROZPOCET | 0 | 0 | 0 | 0 | 0 | 1 | 0 | 4 | -277760706
| P |  | Poznámka k položce: Těsnící jílová vrstva tl. 200 mm 6,01*(1,10+ 2,80)*0,20 = 4,69 m3 | [14 empty] | P | 2
33 | M | 5812511R | zemina jílovita včetně dovozu | t | 9.38 |  | 0 | vlastní |  | základní |  | 0 | 1 | 9.38 | 0 | 0 | 8 | M | 2 |  |  |  | ROZPOCET | 0 | 0 | 0 | 0 | 0 | 1 | 0 | 4 | -1950516745
| VV |  | 4,69*2 'Přepočtené koeficientem množství |  | 9.38 | [12 empty] | VV | 2 | 2 | False | 1 | ROZPOCET
34 | K | 465511521 | Dlažba z lomového kamene do malty s vyplněním spár maltou a vyspárováním plocha nad 20 m2 tl 200 mm | m2 | 1.39 |  | 0 | CS ÚRS 2018 01 |  | základní |  | 0 | 0.71885 | 0.9992 | 0 | 0 | 4 | K | 2 |  |  |  | ROZPOCET | 0 | 0 | 0 | 0 | 0 | 1 | 0 | 4 | -864830070
| P |  | Poznámka k položce: Přídlažba říms na koncích křídel 3*0,9*0,48 + 0,4*0,23 = 1,39 m2 | [14 empty] | P | 2
| D | 5 | Komunikace pozemní |  |  |  | 0 |  |  |  |  | 0 |  | 14.1908 |  | 0 | 1 | D | 1 |  |  |  | ROZPOCET | [6 empty] | 0
35 | K | 564851111 | Podklad ze štěrkodrtě ŠD tl 150 mm | m2 | 44.78 |  | 0 | CS ÚRS 2018 01 |  | základní |  | 0 | 0 | 0 | 0 | 0 | 4 | K | 2 |  |  |  | ROZPOCET | 0 | 0 | 0 | 0 | 0 | 1 | 0 | 4 | -537838051
| P |  | Poznámka k položce: Podkladní vrstva vozovky z kameniva, ŠDa tl. 150 mm – mimo most v dosahu výkopů (4,36 + 3,36)*5,8 = 44,78 m2 | [14 empty] | P | 2
36 | K | 564861111 | Podklad ze štěrkodrtě ŠD tl 200 mm | m2 | 47.38 |  | 0 | CS ÚRS 2018 01 |  | základní |  | 0 | 0 | 0 | 0 | 0 | 4 | K | 2 |  |  |  | ROZPOCET | 0 | 0 | 0 | 0 | 0 | 1 | 0 | 4 | 1042723415
| P |  | Poznámka k položce: Podkladní vrstva vozovky z kameniva, ŠDa tl. 200 mm – mimo most v dosahu výkopů (4,56 + 3,47)*5,9 = 47,38 m2 | [14 empty] | P | 2
37 | K | 565145111 | Asfaltový beton vrstva podkladní ACP 16+ (obalované kamenivo OKS) tl 60 mm š do 3 m | m2 | 47.91 |  | 0 | CS ÚRS 2018 01 |  | základní |  | 0 | 0 | 0 | 0 | 0 | 4 | K | 2 |  |  |  | ROZPOCET | 0 | 0 | 0 | 0 | 0 | 1 | 0 | 4 | 1776175384
| P |  | Poznámka k položce: Podkladní vrstva ACP 16+ tl. 60 mm – mimo most v dosahu výkopů (4,62 + 3,50)*5,9 = 47,91 m2 | [14 empty] | P | 2
38 | K | 569751111 | Zpevnění krajnic kamenivem drceným tl 150 mm | m2 | 13 |  | 0 | CS ÚRS 2018 01 |  | základní |  | 0 | 0.2916 | 3.7908 | 0 | 0 | 4 | K | 2 |  |  |  | ROZPOCET | 0 | 0 | 0 | 0 | 0 | 1 | 0 | 4 | 1468338240
| P |  | Poznámka k položce: Posyp krajnice štěrkodrtí fr. 0-32 tl. 0,15 m (12,0 + 2*7,0)*0,5 = 13,0 m2 | [14 empty] | P | 2
39 | K | 569903311 | Zřízení zemních krajnic se zhutněním | m3 | 5.2 |  | 0 | CS ÚRS 2018 01 |  | základní |  | 0 | 0 | 0 | 0 | 0 | 4 | K | 2 |  |  |  | ROZPOCET | 0 | 0 | 0 | 0 | 0 | 1 | 0 | 4 | -726549847
| P |  | Poznámka k položce: 0,2*(12,0 + 2*7,0) = 5,2 m3 | [14 empty] | P | 2
40 | M | R584 | zemina vhodná do násypu a zásypu včetně dovozu | m3 | 5.2 |  | 0 | vlastní |  | základní |  | 0 | 2 | 10.4 | 0 | 0 | 8 | M | 2 |  |  |  | ROZPOCET | 0 | 0 | 0 | 0 | 0 | 1 | 0 | 4 | 676725405
41 | K | 573191111 | Postřik infiltrační kationaktivní emulzí v množství 1 kg/m2 | m2 | 47.91 |  | 0 | CS ÚRS 2018 01 |  | základní |  | 0 | 0 | 0 | 0 | 0 | 4 | K | 2 |  |  |  | ROZPOCET | 0 | 0 | 0 | 0 | 0 | 1 | 0 | 4 | -522489929
| P |  | Poznámka k položce: Infiltrační postřik asf. emulzí 1,0 kg/m2 (4,62 + 3,50)*5,9 = 47,91 m2 | [14 empty] | P | 2
42 | K | 573231108 | Postřik živičný spojovací ze silniční emulze v množství 0,50 kg/m2 | m2 | 240.48 |  | 0 | CS ÚRS 2018 01 |  | základní |  | 0 | 0 | 0 | 0 | 0 | 4 | K | 2 |  |  |  | ROZPOCET | 0 | 0 | 0 | 0 | 0 | 1 | 0 | 4 | -2134817603
| P |  | Poznámka k položce: Spojovací postřik asf. emulzí 0,5 kg/m2 6,0*31,84 + (4,69 + 3,55)*6,0 = 240,48 m2 | [14 empty] | P | 2
43 | K | 577144111 | Asfaltový beton vrstva obrusná ACO 11+ (ABS) tř. I tl 50 mm š do 3 m z nemodifikovaného asfaltu | m2 | 191.04 |  | 0 | CS ÚRS 2018 01 |  | základní |  | 0 | 0 | 0 | 0 | 0 | 4 | K | 2 |  |  |  | ROZPOCET | 0 | 0 | 0 | 0 | 0 | 1 | 0 | 4 | 1481354148
| P |  | Poznámka k položce: Kryt vozovky ACO 11+ tl. 50 mm – v celé délce úpravy silnice 6,0*31,84 = 191,04 m2 | [14 empty] | P | 2
44 | K | 577165112 | Asfaltový beton vrstva ložní ACL 16+ (ABH) tl 70 mm š do 3 m z nemodifikovaného asfaltu | m2 | 49.44 |  | 0 | CS ÚRS 2018 01 |  | základní |  | 0 | 0 | 0 | 0 | 0 | 4 | K | 2 |  |  |  | ROZPOCET | 0 | 0 | 0 | 0 | 0 | 1 | 0 | 4 | 934363124
| P |  | Poznámka k položce: Ložná vrstva ACL 16+ tl. 70 mm – mimo most v dosahu výkopů (4,69 + 3,55)*6,0 = 49,44 m2 | [14 empty] | P | 2
45 | K | 578143213 | Litý asfalt MA 11 (LAS) tl 40 mm š přes 3 m z nemodifikovaného asfaltu | m2 | 23.4 |  | 0 | CS ÚRS 2018 01 |  | základní |  | 0 | 0 | 0 | 0 | 0 | 4 | K | 2 |  |  |  | ROZPOCET | 0 | 0 | 0 | 0 | 0 | 1 | 0 | 4 | -716550660
| P |  | Poznámka k položce: Ochrana izolace na mostě MA 11 IV tl. 40 mm 3,9*6,0 = 23,4 m2 | [14 empty] | P | 2
| D | 6 | Úpravy povrchů, podlahy a osazování výplní |  |  |  | 0 |  |  |  |  | 0 |  | 0.051177 |  | 0 | 1 | D | 1 |  |  |  | ROZPOCET | [6 empty] | 0
46 | K | 628611102 | Nátěr betonu mostu epoxidový 2x ochranný nepružný OS-B | m2 | 4.55 |  | 0 | CS ÚRS 2018 01 |  | základní |  | 0 | 0.00082 | 0.003731 | 0 | 0 | 4 | K | 2 |  |  |  | ROZPOCET | 0 | 0 | 0 | 0 | 0 | 1 | 0 | 4 | -51811822
| P |  | Poznámka k položce: Uzavírací nátěr typu S2 – bok NK a podhled do vzdál. 0,25 m 0,3*1,6 + 2*0,45 + 0,36*1,6 + 2*0,54 + 2*0,25*3,03 = 4,55 m2 | [14 empty] | P | 2
47 | K | 628611111 | Nátěr betonu mostu akrylátový 2x impregnační OS-A | m2 | 11.01 |  | 0 | CS ÚRS 2018 01 |  | základní |  | 0 | 0.00046 | 0.0050646 | 0 | 0 | 4 | K | 2 |  |  |  | ROZPOCET | 0 | 0 | 0 | 0 | 0 | 1 | 0 | 4 | -831734256
| P |  | Poznámka k položce: Nátěr horního povrchu říms proti účinkům solí (9,95 + 8,4)*0,6 = 11,01 m2 | [14 empty] | P | 2
48 | K | 628611131 | Nátěr betonu mostu akrylátový 2x ochranný pružný OS-C | m2 | 71.61 |  | 0 | CS ÚRS 2018 01 |  | základní |  | 0 | 0.00052 | 0.037237 | 0 | 0 | 4 | K | 2 |  |  |  | ROZPOCET | 0 | 0 | 0 | 0 | 0 | 1 | 0 | 4 | 794732793
| P |  | Poznámka k položce: Hydrofobní sjednocující protikarbonatační nátěr na styku betonu se vzduchem NK podhled: 3,03*7,01 = 21,24 m2 NK boky: 1,6*(0,3 + 0,36) + 2*0,45 + 2*0,54 = 3,04 m2 SS: 2,74 + 11,74 + 3,64 + 3,45 + 11,61 + 3,14 = 36,32 m2 Podhled a bok římsy: (0,25 + 0,35)*(9,95 + 8,40) = 11,01 m2 Celkem: 21,24 + 3,04 + 36,32 + 11,01 = 71,61 m2 | [14 empty] | P | 2
49 | K | 632664111 | Nátěr betonové podlahy mostu epoxidový 2x penetrační | m2 | 5.51 |  | 0 | CS ÚRS 2018 01 |  | základní |  | 0 | 0.0008 | 0.004408 | 0 | 0 | 4 | K | 2 |  |  |  | ROZPOCET | 0 | 0 | 0 | 0 | 0 | 1 | 0 | 4 | -2133239896
| P |  | Poznámka k položce: Nátěr typu OS-C (S4) Polymerový nátěr ŽB obrubníku na mostě (9,95 + 8,4)*(0,15 + 0,15) = 5,51 m2 | [14 empty] | P | 2
50 | K | 632664112 | Nátěr betonové podlahy mostu epoxidový 1x podkladní | m2 | 1.84 |  | 0 | CS ÚRS 2018 01 |  | základní |  | 0 | 0.0004 | 0.000736 | 0 | 0 | 4 | K | 2 |  |  |  | ROZPOCET | 0 | 0 | 0 | 0 | 0 | 1 | 0 | 4 | 887805075
| P |  | Poznámka k položce: Penetrační asfaltový nátěr obrubníků v kontaktu s vozovkovými vrstvami 0,1*(9,95 + 8,4) = 1,84 m2 | [14 empty] | P | 2
| D | 9 | Ostatní konstrukce a práce, bourání |  |  |  | 0 |  |  |  |  | 0 |  | 1.9548 |  | 0 | 1 | D | 1 |  |  |  | ROZPOCET | [6 empty] | 0
51 | K | 911121111 | Montáž zábradlí ocelového přichyceného vruty do betonového podkladu | m | 18.35 |  | 0 | CS ÚRS 2018 01 |  | základní |  | 0 | 0.00084 | 0.015414 | 0 | 0 | 4 | K | 2 |  |  |  | ROZPOCET | 0 | 0 | 0 | 0 | 0 | 1 | 0 | 4 | -1491017129
| P |  | Poznámka k položce: Ocelové mostní zábradlí výšky 1,10 m Včetně kotvení do ŽB římsy – vrty, kotvy M12 9,95 + 8,4 = 18,35 m | [14 empty] | P | 2
52 | M | R316865 | mostní zábradlí včetně povrchové úpravy | m | 18.35 |  | 0 | vlastní |  | základní |  | 0 | 0 | 0 | 0 | 0 | 8 | M | 2 |  |  |  | ROZPOCET | 0 | 0 | 0 | 0 | 0 | 1 | 0 | 4 | -1738033699
| P |  | Poznámka k položce: mostní zábradlí se svislou výplní, v. 1,10 m včetně povrchové úpravy (zinkování ponorem s nátěrem) | [14 empty] | P | 2
53 | K | 9131211R | Provizorní dopravní značení | Kč | 1 |  | 0 | vlastní |  | základní |  | 0 | 0 | 0 | 0 | 0 | 4 | K | 2 |  |  |  | ROZPOCET | 0 | 0 | 0 | 0 | 0 | 1 | 0 | 4 | 1024376284
| P |  | Poznámka k položce: Montáž, demontáž a pronájem na 3 měsíců - viz výkres provizorního DZ - vyznačení objízdné trasy - aktualizace dle stavu v době výstavby | [14 empty] | P | 2
54 | K | 914111111 | Montáž svislé dopravní značky do velikosti 1 m2 objímkami na sloupek nebo konzolu | kus | 2 |  | 0 | CS ÚRS 2018 01 |  | základní |  | 0 | 0.0007 | 0.0014 | 0 | 0 | 4 | K | 2 |  |  |  | ROZPOCET | 0 | 0 | 0 | 0 | 0 | 1 | 0 | 4 | 1597192185
| P |  | Poznámka k položce: 2x IS 15a "Rakovec" | [14 empty] | P | 2
55 | M | 40444295 | značka dopravní svislá FeZn NK 1000 x 500 mm (IS 14, 12a, 12b, E11) | kus | 2 |  | 0 | CS ÚRS 2018 01 |  | základní |  | 0 | 0.006 | 0.012 | 0 | 0 | 8 | M | 2 |  |  |  | ROZPOCET | 0 | 0 | 0 | 0 | 0 | 1 | 0 | 4 | -2097014287
| P |  | Poznámka k položce: 2x značky IS 15a "Rakovec" na sloupky s evidenčním číslem | [14 empty] | P | 2
56 | K | 914112111 | Tabulka s označením evidenčního čísla mostu | kus | 2 |  | 0 | CS ÚRS 2018 01 |  | základní |  | 0 | 0.08542 | 0.17084 | 0 | 0 | 4 | K | 2 |  |  |  | ROZPOCET | 0 | 0 | 0 | 0 | 0 | 1 | 0 | 4 | -1475994819
| P |  | Poznámka k položce: včetně sloupku | [14 empty] | P | 2
57 | K | 916131213 | Osazení silničního obrubníku betonového stojatého s boční opěrou do lože z betonu prostého | m | 3.1 |  | 0 | CS ÚRS 2018 01 |  | základní |  | 0 | 0.1554 | 0.48174 | 0 | 0 | 4 | K | 2 |  |  |  | ROZPOCET | 0 | 0 | 0 | 0 | 0 | 1 | 0 | 4 | -72944144
| P |  | Poznámka k položce: Ohraničení přídlažby říms na koncích křídel - silniční obruba šířky 150 mm do bet. lože 3*0,9 + 0,4 = 3,1 m | [14 empty] | P | 2
58 | M | 59217031 | obrubník betonový silniční 100 x 15 x 25 cm | m | 3.1 |  | 0 | CS ÚRS 2018 01 |  | základní |  | 0 | 0.081 | 0.2511 | 0 | 0 | 8 | M | 2 |  |  |  | ROZPOCET | 0 | 0 | 0 | 0 | 0 | 1 | 0 | 4 | -920882562
59 | K | 916231213 | Osazení chodníkového obrubníku betonového stojatého s boční opěrou do lože z betonu prostého | m | 3.15 |  | 0 | CS ÚRS 2018 01 |  | základní |  | 0 | 0.1295 | 0.40792 | 0 | 0 | 4 | K | 2 |  |  |  | ROZPOCET | 0 | 0 | 0 | 0 | 0 | 1 | 0 | 4 | -684165837
| P |  | Poznámka k položce: Ohraničení přídlažby říms na koncích křídel - chodníková obruba šířky 100 mm do bet. lože 3*0,75 + 0,4 + 0,5 = 3,15 m | [14 empty] | P | 2
60 | M | 59217017 | obrubník betonový chodníkový 100x10x25 cm | m | 3.15 |  | 0 | CS ÚRS 2018 01 |  | základní |  | 0 | 0.058 | 0.1827 | 0 | 0 | 8 | M | 2 |  |  |  | ROZPOCET | 0 | 0 | 0 | 0 | 0 | 1 | 0 | 4 | -2077081283
61 | K | 919111111 | Řezání dilatačních spár š 4 mm hl do 60 mm příčných nebo podélných v čerstvém CB krytu | m | 5.4 |  | 0 | CS ÚRS 2018 01 |  | základní |  | 0 | 1e-05 | 5.4e-05 | 0 | 0 | 4 | K | 2 |  |  |  | ROZPOCET | 0 | 0 | 0 | 0 | 0 | 1 | 0 | 4 | 54123001
| P |  | Poznámka k položce: Řezaná spára v římsách nad konci NK 10x50 mm 4*(0,75 + 0,25 + 0,35) = 5,4 m | [14 empty] | P | 2
62 | K | 919112233 | Řezání spár pro vytvoření komůrky š 15 mm hl 50 mm pro těsnící zálivku v živičném krytu | m | 42.3 |  | 0 | CS ÚRS 2018 01 |  | základní |  | 0 | 1e-05 | 0.000423 | 0 | 0 | 4 | K | 2 |  |  |  | ROZPOCET | 0 | 0 | 0 | 0 | 0 | 1 | 0 | 4 | 450757820
| P |  | Poznámka k položce: Nad konci NK: 2*6,01 =12,02 m Na ZÚ a KÚ: 5,88 + 6,05 = 11,93 m Pod obrubami: 9,95 + 8,4 = 18,35 m Celkem: 42,30 m | [14 empty] | P | 2
63 | K | 919122132 | Těsnění spár zálivkou za tepla pro komůrky š 20 mm hl 40 mm s těsnicím profilem | m | 42.3 |  | 0 | CS ÚRS 2018 01 |  | základní |  | 0 | 0.00034 | 0.014382 | 0 | 0 | 4 | K | 2 |  |  |  | ROZPOCET | 0 | 0 | 0 | 0 | 0 | 1 | 0 | 4 | -1903988874
| P |  | Poznámka k položce: Nad konci NK: 2*6,01 =12,02 m Na ZÚ a KÚ: 5,88 + 6,05 = 11,93 m Pod obrubami: 9,95 + 8,4 = 18,35 m Celkem: 42,30 m | [14 empty] | P | 2
64 | K | 919726122 | Geotextilie pro ochranu, separaci a filtraci netkaná měrná hmotnost do 300 g/m2 | m2 | 85.29 |  | 0 | CS ÚRS 2018 01 |  | základní |  | 0 | 0.00047 | 0.040086 | 0 | 0 | 4 | K | 2 |  |  |  | ROZPOCET | 0 | 0 | 0 | 0 | 0 | 1 | 0 | 4 | 1190758676
| P |  | Poznámka k položce: Ochrana nátěrů proti zemní vlhkosti: 51,3 + 20,3 + 13,69 = 85,29 m2 | [14 empty] | P | 2
65 | K | 919726124 | Geotextilie pro ochranu, separaci a filtraci netkaná měrná hmotnost do 800 g/m2 | m2 | 30.26 |  | 0 | CS ÚRS 2018 01 |  | základní |  | 0 | 0.00102 | 0.030865 | 0 | 0 | 4 | K | 2 |  |  |  | ROZPOCET | 0 | 0 | 0 | 0 | 0 | 1 | 0 | 4 | 1290841303
| P |  | Poznámka k položce: Drenážní geotextilie 600 g/m2 ochrana izolace NAIP na rubu opěr: (1,27 + 1,25)*6,01 + 3,04 + 4,33 + 4,0 + 3,74 = 30,26 m2 | [14 empty] | P | 2
66 | K | 931994142 | Těsnění dilatační spáry betonové konstrukce polyuretanovým tmelem do pl 4,0 cm2 | m | 31.77 |  | 0 | CS ÚRS 2018 01 |  | základní |  | 0 | 0.00017 | 0.0054009 | 0 | 0 | 4 | K | 2 |  |  |  | ROZPOCET | 0 | 0 | 0 | 0 | 0 | 1 | 0 | 4 | -742785668
| P |  | Poznámka k položce: Úprava pohledových pracovních spár ve spodní stavbě 2*7,01 + (2,30 + 3,65 + 3,30 + 3,10) = 26,37 m Těsnění řezaných spár v římsách nad konci NK 4*(0,75 + 0,25 + 0,35) = 5,4 m Celkem: 31,77 m | [14 empty] | P | 2
67 | K | 931994171 | Těsnění pracovní spáry betonové konstrukce asfaltovým izolačním pásem š do 500 mm | m | 57.91 |  | 0 | CS ÚRS 2018 01 |  | základní |  | 0 | 0.00287 | 0.1662 | 0 | 0 | 4 | K | 2 |  |  |  | ROZPOCET | 0 | 0 | 0 | 0 | 0 | 1 | 0 | 4 | 255812970
| P |  | Poznámka k položce: Těsnění pracovních spár na rubu opěr a křídel + spára základ / dřík – pás NAIP š. 0,4 m 4*7,01 + 4*1,15 + 1*0,7 + 2*7,01 + (1,85 + 3,2 + 2,85 + 2,65) = 57,91 m | [14 empty] | P | 2
68 | K | 9369461R | Ochrana proti bludným proudům | Kč | 1 |  | 0 | vlastní |  | základní |  | 0 | 6e-05 | 6e-05 | 0 | 0 | 4 | K | 2 |  |  |  | ROZPOCET | 0 | 0 | 0 | 0 | 0 | 1 | 0 | 4 | 1590549173
| P |  | Poznámka k položce: - provaření výztuže - vývody na povrch konstrukce - zemnící elektrody - kontrolní a závěrečné měření | [14 empty] | P | 2
69 | K | 94841111R | Zřízení podpěrné skruže dočasné | m3 | 40.5 |  | 0 | vlastní |  | základní |  | 0 | 0.00088 | 0.03564 | 0 | 0 | 4 | K | 2 |  |  |  | ROZPOCET | 0 | 0 | 0 | 0 | 0 | 1 | 0 | 4 | -708864878
| P |  | Poznámka k položce: 3,0*9,0*1,5 = 40,5 m3 | [14 empty] | P | 2
70 | K | 94841121R | Odstranění podpěrné skruže dočasné | m3 | 40.5 |  | 0 | vlastní |  | základní |  | 0 | 0 | 0 | 0 | 0 | 4 | K | 2 |  |  |  | ROZPOCET | 0 | 0 | 0 | 0 | 0 | 1 | 0 | 4 | 1531392211
| P |  | Poznámka k položce: 3,0*9,0*1,5 = 40,5 m3 | [14 empty] | P | 2
71 | K | 94841191R | Měsíční nájemné podpěrné skruže dočasné | m3 | 81 |  | 0 | vlastní |  | základní |  | 0 | 0 | 0 | 0 | 0 | 4 | K | 2 |  |  |  | ROZPOCET | 0 | 0 | 0 | 0 | 0 | 1 | 0 | 4 | 263506389
| P |  | Poznámka k položce: doba použití: 2 měsíce | [14 empty] | P | 2
| VV |  | 40,5*2 'Přepočtené koeficientem množství |  | 81 | [12 empty] | VV | 2 | 2 | False | 1 | ROZPOCET
72 | K | 953961216 | Kotvy chemickou patronou M 24 hl 210 mm do betonu, ŽB nebo kamene s vyvrtáním otvoru | kus | 28 |  | 0 | CS ÚRS 2018 01 |  | základní |  | 0 | 8e-05 | 0.00224 | 0 | 0 | 4 | K | 2 |  |  |  | ROZPOCET | 0 | 0 | 0 | 0 | 0 | 1 | 0 | 4 | -533551846
| P |  | Poznámka k položce: Kotvení říms včetně vyvrtání otvoru | [14 empty] | P | 2
73 | M | 54879202 | kotva do vývrtu pro kotvení mostní římsy | kus | 28 |  | 0 | CS ÚRS 2018 01 |  | základní |  | 0 | 0.00487 | 0.13636 | 0 | 0 | 8 | M | 2 |  |  |  | ROZPOCET | 0 | 0 | 0 | 0 | 0 | 1 | 0 | 4 | 288787641
| P |  | Poznámka k položce: Kotvení říms – kotvy M24 | [14 empty] | P | 2
74 | K | R9361112 | Drobné doplňkové konstrukce kovové | kg | 137 |  | 0 | vlastní |  | základní |  | 0 | 0 | 0 | 0 | 0 | 4 | K | 2 |  |  |  | ROZPOCET | 0 | 0 | 0 | 0 | 0 | 1 | 0 | 4 | 735424818
| P |  | Poznámka k položce: Zámečnické výrobky včetně povrchové úpravy Kotvení říms cca 4,9kg / 1 ks 28*4,9 = 137 kg | [14 empty] | P | 2
| D | PSV | Práce a dodávky PSV |  |  |  | 0 |  |  |  |  | 0 |  | 0.073802 |  | 0 | 2 | D | 0 |  |  |  | ROZPOCET | [6 empty] | 0
| D | 711 | Izolace proti vodě, vlhkosti a plynům |  |  |  | 0 |  |  |  |  | 0 |  | 0.073802 |  | 0 | 2 | D | 1 |  |  |  | ROZPOCET | [6 empty] | 0
75 | K | 711112002 | Provedení izolace proti zemní vlhkosti svislé za studena lakem asfaltovým | m2 | 255.87 |  | 0 | CS ÚRS 2018 01 |  | základní |  | 0 | 0 | 0 | 0 | 0 | 16 | K | 2 |  |  |  | ROZPOCET | 0 | 0 | 0 | 0 | 0 | 1 | 0 | 16 | 2132573520
| P |  | Poznámka k položce: Izolace proti zemní vlhkosti 1x Alp + 2x Aln Základy: 0,55*(2*2*1,85 + 2*2*8,41) + 0,7*(2*2*1,85 + 2*2*8,41) = 51,3 m2 SS rub: 2*4,85 + 2*0,93 + 2*1,12 + 0,45*(3,13 + 3,98 + 3,73 + 3,52) = 20,3 m2 SS líc: 2*2,63 + 1,77 + 2,37 + 2,23 + 2,06 = 13,69 m2 Celkem: 51,3 + 20,3 + 13,69 = 85,29 m2 3* nátěr = 3*85,29 = 255,87 m2 | [14 empty] | P | 2
76 | M | R1116 | 1x Alp + 2x Aln | m2 | 85.29 |  | 0 | vlastní |  | základní |  | 0 | 0 | 0 | 0 | 0 | 32 | M | 2 |  |  |  | ROZPOCET | 0 | 0 | 0 | 0 | 0 | 1 | 0 | 16 | -1445081645
77 | K | 711331382 | Provedení hydroizolace mostovek pásy na sucho AIP nebo tkaniny | m2 | 11.01 |  | 0 | CS ÚRS 2018 01 |  | základní |  | 0 | 0 | 0 | 0 | 0 | 16 | K | 2 |  |  |  | ROZPOCET | 0 | 0 | 0 | 0 | 0 | 1 | 0 | 16 | -1278935700
| P |  | Poznámka k položce: Ochrana izolace pod římsami Asfaltový pás s hliníkovou vložkou 0,6*(9,95 + 8,4) = 11,01 m2 | [14 empty] | P | 2
78 | M | 62836110 | pás těžký asfaltovaný s Al folií nosnou vložkou | m2 | 12.662 |  | 0 | CS ÚRS 2018 01 |  | základní |  | 0 | 0.0041 | 0.051914 | 0 | 0 | 32 | M | 2 |  |  |  | ROZPOCET | 0 | 0 | 0 | 0 | 0 | 1 | 0 | 16 | -399878292
| VV |  | 11,01*1,15 'Přepočtené koeficientem množství |  | 12.662 | [12 empty] | VV | 2 | 2 | False | 1 | ROZPOCET
79 | K | 711341564 | Provedení hydroizolace mostovek pásy přitavením NAIP | m2 | 57.6 |  | 0 | CS ÚRS 2018 01 |  | základní |  | 0 | 0.00038 | 0.021888 | 0 | 0 | 16 | K | 2 |  |  |  | ROZPOCET | 0 | 0 | 0 | 0 | 0 | 1 | 0 | 16 | 884291821
| P |  | Poznámka k položce: Včetně přípravy povrchu Na nosné konstrukci: (6,3 + 0,71)*3,9 = 27,34 m2 Přetažení na ruby opěr a křídel: (1,27 + 1,25)*6,01 + 3,04 + 4,33 + 4,0 + 3,74 = 30,26 m2 Celkem: 57,60 m2 | [14 empty] | P | 2
80 | M | 6285261R | mostní izolace NAIP včetně penetračního nátěru | m2 | 66.24 |  | 0 | vlastní |  | základní |  | 0 | 0 | 0 | 0 | 0 | 32 | M | 2 |  |  |  | ROZPOCET | 0 | 0 | 0 | 0 | 0 | 1 | 0 | 16 | -1385579261
| VV |  | 57,6*1,15 'Přepočtené koeficientem množství |  | 66.24 | [12 empty] | VV | 2 | 2 | False | 1 | ROZPOCET

## SO 301 - SO 301 - Úprava ...
{048a0966-9b98-4dd7-9fb3-f120524d179a}
2
| KRYCÍ LIST SOUPISU PRACÍ | [7 empty] | v --- níže se nacházejí doplnkové a pomocné údaje k sestavám --- v | [8 empty] | False
Stavba:
Zkapacitnění propustku ul. Třinecká ev.č. 10b-P3
Objekt:
SO 301 - SO 301 - Úprava koryta
| KSO: |  |  |  |  | CC-CZ:
| Místo: |  |  |  |  | Datum: | 6. 7. 2018
| Zadavatel: |  |  |  |  | IČ: | 00297437
|  | Město Český Těšín |  |  |  | DIČ: | CZ297437
| Uchazeč: |  |  |  |  | IČ: | Vyplň údaj
|  | Vyplň údaj |  |  |  | DIČ: | Vyplň údaj
| Projektant: |  |  |  |  | IČ: | 27764613
|  | Ing. Pavel Kurečka MOSTY s.r.o. |  |  |  | DIČ: | CZ27764613
| Zpracovatel: |  |  |  |  | IČ:
|  | Kurečková |  |  |  | DIČ:
Poznámka:
| Cena bez DPH | [5 empty] | 0
|  |  | Základ daně |  |  | Sazba daně | Výše daně
| DPH | základní | 0 |  |  | 21% | 0
|  | snížená | 0 |  |  | 15% | 0
|  | zákl. přenesená | 0 |  |  | 21% | 0
|  | sníž. přenesená | 0 |  |  | 15% | 0
|  | nulová | 0 |  |  | 0% | 0
| Cena s DPH |  |  | v | CZK |  | 0
| Projektant |  |  | Zpracovatel
| Datum a podpis: |  | Razítko | Datum a podpis: |  |  | Razítko
| Objednavatel |  |  | Uchazeč
| Datum a podpis: |  | Razítko | Datum a podpis: |  |  | Razítko
REKAPITULACE ČLENĚNÍ SOUPISU PRACÍ
Stavba:
Zkapacitnění propustku ul. Třinecká ev.č. 10b-P3
Objekt:
SO 301 - SO 301 - Úprava koryta
Místo: | [5 empty] | Datum: | 6. 7. 2018
Zadavatel: |  |  | Město Český Těšín |  |  | Projektant: | Ing. Pavel Kurečka MOSTY s.r.o.
Uchazeč: |  |  | Vyplň údaj |  |  | Zpracovatel: | Kurečková
Kód dílu - Popis | [6 empty] | Cena celkem [CZK]
Náklady ze soupisu prací | [6 empty] | 0 | [11 empty] | -1
| HSV - Práce a dodávky HSV | [5 empty] | 0
| 1 - Zemní práce | [5 empty] | 0
| 2 - Zakládání | [5 empty] | 0
| 3 - Svislé a kompletní konstrukce | [5 empty] | 0
| 4 - Vodorovné konstrukce | [5 empty] | 0
| 9 - Ostatní konstrukce a práce, bourání | [5 empty] | 0
SOUPIS PRACÍ
Stavba:
Zkapacitnění propustku ul. Třinecká ev.č. 10b-P3
Objekt:
SO 301 - SO 301 - Úprava koryta
Místo: | [5 empty] | Datum: | 6. 7. 2018
Zadavatel: |  |  | Město Český Těšín |  |  | Projektant: | Ing. Pavel Kurečka MOSTY s.r.o.
Uchazeč: |  |  | Vyplň údaj |  |  | Zpracovatel: | Kurečková
PČ | Typ | Kód | Popis | MJ | Množství | J.cena [CZK] | Cena celkem [CZK] | Cenová soustava |  | DPH | J. Nh [h] | Nh celkem [h] | J. hmotnost [t] | Hmotnost celkem [t] | J. suť [t] | Suť Celkem [t]
Náklady soupisu celkem | [6 empty] | 0 |  |  |  |  | 0 |  | 301.2677 |  | 0 |  | D | -1 | [7 empty] | 0
| D | HSV | Práce a dodávky HSV |  |  |  | 0 |  |  |  |  | 0 |  | 301.2677 |  | 0 | 1 | D | 0 | ROZPOCET | [6 empty] | 0
| D | 1 | Zemní práce |  |  |  | 0 |  |  |  |  | 0 |  | 31.3605 |  | 0 | 1 | D | 1 | ROZPOCET | [6 empty] | 0
1 | K | 124103101 | Vykopávky do 1000 m3 pro koryta vodotečí v hornině tř. 1 a 2 | m3 | 123.72 |  | 0 | CS ÚRS 2018 01 |  | základní |  | 0 | 0 | 0 | 0 | 0 | 4 | K | 2 | ROZPOCET | 0 | 0 | 0 | 0 | 0 | 1 | 0 | 4 | -967213945
| P |  | Poznámka k položce: Výkopy pro úpravu koryta a opevnění – mimo výkopů pro most Příčný práh: 3,9*0,5*0,8 + 3,1*1,2*0,5*0,8 = 3,05 m3 Podélné patky: (2*9,0 + 2*6,0)*0,5*0,8 = 12,0 m3 Kamenná dlažba: 9,0*2,51*1,2*0,35 + 9,0*2,88*1,2*0,35 = 20,37 m3 Kamenná rovnanina: 4,15*1,3*1,2*0,35 + 4,0*2,31*1,2*0,35 = 6,15 m3 Gabionové zídky: 5,34*1,9*1,4 + 2,0*1,2*5,51 + 0,5*0,23*0,4*5,51 + 0,47*0,5*5,51*1,2 = 29,23 m3 Úprava svahů koryta: 4,80*4,0 + 3,26*5,0 + 2,16*3,0 = 41,98 m3 Srovnání dna koryta: 9,02*0,25 + 10,0*1,4*0,2 + 28,0*1,4*0,15 = 10,94 m3 Celkem: 3,05 + 12,0 + 20,37 + 6,15 + 29,23 + 41,98 + 10,94 = 123,72 m3 | [14 empty] | P | 2
2 | K | 162701105 | Vodorovné přemístění do 10000 m výkopku/sypaniny z horniny tř. 1 až 4 | m3 | 123.72 |  | 0 | CS ÚRS 2018 01 |  | základní |  | 0 | 0 | 0 | 0 | 0 | 4 | K | 2 | ROZPOCET | 0 | 0 | 0 | 0 | 0 | 1 | 0 | 4 | 543701481
| P |  | Poznámka k položce: Odvoz zeminy z výkopů na skládku | [14 empty] | P | 2
3 | K | 171201211 | Poplatek za uložení stavebního odpadu - zeminy a kameniva na skládce | t | 247.44 |  | 0 | CS ÚRS 2018 01 |  | základní |  | 0 | 0 | 0 | 0 | 0 | 4 | K | 2 | ROZPOCET | 0 | 0 | 0 | 0 | 0 | 1 | 0 | 4 | -1535033675
| P |  | Poznámka k položce: 123,72*2 = 247,44 t | [14 empty] | P | 2
4 | K | 174101101 | Zásyp jam, šachet rýh nebo kolem objektů sypaninou se zhutněním | m3 | 15.68 |  | 0 | CS ÚRS 2018 01 |  | základní |  | 0 | 0 | 0 | 0 | 0 | 4 | K | 2 | ROZPOCET | 0 | 0 | 0 | 0 | 0 | 1 | 0 | 4 | -741889365
| P |  | Poznámka k položce: Dosypání terénu mezi gabionovými zídkami vhodnou zeminou 1,96*8,0 = 15,68 m3 | [14 empty] | P | 2
5 | M | R584 | zemina vhodná do násypu a zásypu včetně dovozu |  | 15.68 |  | 0 | vlastní |  | základní |  | 0 | 2 | 31.36 | 0 | 0 | 8 | M | 2 | ROZPOCET | 0 | 0 | 0 | 0 | 0 | 1 | 0 | 4 | 1897689679
6 | K | 181411131 | Založení parkového trávníku výsevem plochy do 1000 m2 v rovině a ve svahu do 1:5 | m2 | 18 |  | 0 | CS ÚRS 2018 01 |  | základní |  | 0 | 0 | 0 | 0 | 0 | 4 | K | 2 | ROZPOCET | 0 | 0 | 0 | 0 | 0 | 1 | 0 | 4 | -819589846
| P |  | Poznámka k položce: Zatravnění terénu mezi gabionovými zídkami 2,0*9,0 = 18,0 m2 | [14 empty] | P | 2
7 | M | 00572474 | osivo směs travní krajinná-svahová | kg | 0.5 |  | 0 | CS ÚRS 2018 01 |  | základní |  | 0 | 0.001 | 0.0005 | 0 | 0 | 8 | M | 2 | ROZPOCET | 0 | 0 | 0 | 0 | 0 | 1 | 0 | 4 | 1593919346
| D | 2 | Zakládání |  |  |  | 0 |  |  |  |  | 0 |  | 8.2296 |  | 0 | 1 | D | 1 | ROZPOCET | [6 empty] | 0
8 | K | 213311141 | Polštáře zhutněné pod základy ze štěrkopísku tříděného | m3 | 3.81 |  | 0 | CS ÚRS 2018 01 |  | základní |  | 0 | 2.16 | 8.2296 | 0 | 0 | 4 | K | 2 | ROZPOCET | 0 | 0 | 0 | 0 | 0 | 1 | 0 | 4 | 1311966229
| P |  | Poznámka k položce: ŠP polštář fr. 0-32, tl. 150 mm pod gabionové zídky 1,5*7,75 + 1,85*6,5 + 1,0*1,75 = 25,40 m2*0,15 = 3,81 m3 | [14 empty] | P | 2
| D | 3 | Svislé a kompletní konstrukce |  |  |  | 0 |  |  |  |  | 0 |  | 37.92 |  | 0 | 1 | D | 1 | ROZPOCET | [6 empty] | 0
9 | K | 326214121 | Zdivo LTM z gabionů dvouzákrutová síť pozinkovaná vyplněná kamenem | m3 | 16.55 |  | 0 | CS ÚRS 2018 01 |  | základní |  | 0 | 2.2912 | 37.92 | 0 | 0 | 4 | K | 2 | ROZPOCET | 0 | 0 | 0 | 0 | 0 | 1 | 0 | 4 | 1890287907
| P |  | Poznámka k položce: Opevnění koryta: 7,5*1,0*1,0 + 5,3*1,0 = 12,8 m3 Podél plotu: 0,5*1,0*(6,0 + 1,5) = 3,75 m3 Celkem: 16,55 m3 | [14 empty] | P | 2
| D | 4 | Vodorovné konstrukce |  |  |  | 0 |  |  |  |  | 0 |  | 223.4569 |  | 0 | 1 | D | 1 | ROZPOCET | [6 empty] | 0
10 | K | 451313521 | Podkladní vrstva z betonu prostého se zvýšenými nároky na prostředí pod dlažbu tl do 150 mm | m2 | 168.29 |  | 0 | CS ÚRS 2018 01 |  | základní |  | 0 | 0 | 0 | 0 | 0 | 4 | K | 2 | ROZPOCET | 0 | 0 | 0 | 0 | 0 | 1 | 0 | 4 | 99559400
| P |  | Poznámka k položce: Podklad pod kamennou dlažbu Na vtoku: (3,45 + 3,02 + 3,0)*11,4 = 107,96 m2 V mostním otvoru: 3,0*7,01 = 21,03 m2 Na výtoku: (2,16 + 2,70 + 3,0)*5,0 = 39,3 m2 Celkem: 168,29 m2 | [14 empty] | P | 2
11 | K | 452218142 | Zajišťovací práh z upraveného lomového kamene na cementovou maltu | m3 | 20.08 |  | 0 | CS ÚRS 2018 01 |  | základní |  | 0 | 2.8333 | 56.8929 | 0 | 0 | 4 | K | 2 | ROZPOCET | 0 | 0 | 0 | 0 | 0 | 1 | 0 | 4 | 2035839955
| P |  | Poznámka k položce: Příčné prahy a podélné patky Podélné patky: 0,5*0,8*(2*11,4 + 2*10,0) = 17,12 m3 Příčný práh: 0,5*0,8*(2,8 + 3,0 + 1,6) = 2,96 m3 Celkem: 17,12 + 2,96 = 20,08 m3 | [14 empty] | P | 2
12 | K | 462511370 | Zához z lomového kamene bez proštěrkování z terénu hmotnost nad 200 do 500 kg | m3 | 12.21 |  | 0 | CS ÚRS 2018 01 |  | základní |  | 0 | 2.1341 | 26.0571 | 0 | 0 | 4 | K | 2 | ROZPOCET | 0 | 0 | 0 | 0 | 0 | 1 | 0 | 4 | -1133393053
| P |  | Poznámka k položce: Těžký kamenný zához prolitý betonem – před lícem opěr 0,75*1,6*8,41 + 2*0,18*0,7*8,41 = 12,21 m3 | [14 empty] | P | 2
13 | K | 463211153 | Rovnanina objemu přes 3 m3 z lomového kamene tříděného hmotnosti do 500 kg s urovnáním líce | m3 | 8.16 |  | 0 | CS ÚRS 2018 01 |  | základní |  | 0 | 1.848 | 15.0797 | 0 | 0 | 4 | K | 2 | ROZPOCET | 0 | 0 | 0 | 0 | 0 | 1 | 0 | 4 | -1961390406
| P |  | Poznámka k položce: Kamenná rovnanina na bázi těžkého kamenného záhozu, tl. cca 0,35 m 1,5*0,35*(8,6 + 6,95) = 8,16 m3 | [14 empty] | P | 2
14 | K | 464451114 | Prolití vrstvy z lomového kamene maltou MC 25 | m3 | 1.83 |  | 0 | CS ÚRS 2018 01 |  | základní |  | 0 | 2.4328 | 4.452 | 0 | 0 | 4 | K | 2 | ROZPOCET | 0 | 0 | 0 | 0 | 0 | 1 | 0 | 4 | 1489803662
| P |  | Poznámka k položce: Prolití 15% objemu záhozu: 0,15*12,21 = 1,83 m3 | [14 empty] | P | 2
15 | K | 465511521 | Dlažba z lomového kamene do malty s vyplněním spár maltou a vyspárováním plocha nad 20 m2 tl 200 mm | m2 | 168.29 |  | 0 | CS ÚRS 2018 01 |  | základní |  | 0 | 0.71885 | 120.9753 | 0 | 0 | 4 | K | 2 | ROZPOCET | 0 | 0 | 0 | 0 | 0 | 1 | 0 | 4 | 1638816
| P |  | Poznámka k položce: Kamenná dlažba do betonu Na vtoku: (3,45 + 3,02 + 3,0)*11,4 = 107,96 m2 V mostním otvoru: 3,0*7,01 = 21,03 m2 Na výtoku: (2,16 + 2,70 + 3,0)*5,0 = 39,3 m2 Celkem: 168,29 m2 | [14 empty] | P | 2
| D | 9 | Ostatní konstrukce a práce, bourání |  |  |  | 0 |  |  |  |  | 0 |  | 0.3006 |  | 0 | 1 | D | 1 | ROZPOCET | [6 empty] | 0
16 | K | 911111111 | Montáž zábradlí ocelového zabetonovaného | m | 7.5 |  | 0 | CS ÚRS 2018 01 |  | základní |  | 0 | 0.04008 | 0.3006 | 0 | 0 | 4 | K | 2 | ROZPOCET | 0 | 0 | 0 | 0 | 0 | 1 | 0 | 4 | -899634754
| P |  | Poznámka k položce: Dvoumadlové ocelové zábradlí v. 1,10 m, dl. 7,50 včetně kotvení | [14 empty] | P | 2
17 | M | R316866 | ocelové dvoumadlové zábradlí včetně povrchové úpravy | m | 7.5 |  | 0 | vlastní |  | základní |  | 0 | 0 | 0 | 0 | 0 | 8 | M | 2 | ROZPOCET | 0 | 0 | 0 | 0 | 0 | 1 | 0 | 4 | -939124008
| P |  | Poznámka k položce: ocelové dvoumadlové zábradlí v. 1,10 m včetně povrchové úpravy (zinkování ponorem s nátěrem) | [14 empty] | P | 2

## SO 321 - SO 321 - Přeložk...
{9d03335a-ee2a-4e7b-9f1c-6c88efccf88e}
2
| KRYCÍ LIST SOUPISU PRACÍ | [7 empty] | v --- níže se nacházejí doplnkové a pomocné údaje k sestavám --- v | [8 empty] | False
Stavba:
Zkapacitnění propustku ul. Třinecká ev.č. 10b-P3
Objekt:
SO 321 - SO 321 - Přeložka vodovodu
| KSO: |  |  |  |  | CC-CZ:
| Místo: |  |  |  |  | Datum: | 6. 7. 2018
| Zadavatel: |  |  |  |  | IČ: | 00297437
|  | Město Český Těšín |  |  |  | DIČ: | CZ297437
| Uchazeč: |  |  |  |  | IČ: | Vyplň údaj
|  | Vyplň údaj |  |  |  | DIČ: | Vyplň údaj
| Projektant: |  |  |  |  | IČ: | 27764613
|  | Ing. Pavel Kurečka MOSTY s.r.o. |  |  |  | DIČ: | CZ27764613
| Zpracovatel: |  |  |  |  | IČ:
|  | Kurečková |  |  |  | DIČ:
Poznámka:
| Cena bez DPH | [5 empty] | 0
|  |  | Základ daně |  |  | Sazba daně | Výše daně
| DPH | základní | 0 |  |  | 21% | 0
|  | snížená | 0 |  |  | 15% | 0
|  | zákl. přenesená | 0 |  |  | 21% | 0
|  | sníž. přenesená | 0 |  |  | 15% | 0
|  | nulová | 0 |  |  | 0% | 0
| Cena s DPH |  |  | v | CZK |  | 0
| Projektant |  |  | Zpracovatel
| Datum a podpis: |  | Razítko | Datum a podpis: |  |  | Razítko
| Objednavatel |  |  | Uchazeč
| Datum a podpis: |  | Razítko | Datum a podpis: |  |  | Razítko
REKAPITULACE ČLENĚNÍ SOUPISU PRACÍ
Stavba:
Zkapacitnění propustku ul. Třinecká ev.č. 10b-P3
Objekt:
SO 321 - SO 321 - Přeložka vodovodu
Místo: | [5 empty] | Datum: | 6. 7. 2018
Zadavatel: |  |  | Město Český Těšín |  |  | Projektant: | Ing. Pavel Kurečka MOSTY s.r.o.
Uchazeč: |  |  | Vyplň údaj |  |  | Zpracovatel: | Kurečková
Kód dílu - Popis | [6 empty] | Cena celkem [CZK]
Náklady ze soupisu prací | [6 empty] | 0 | [11 empty] | -1
| HSV - Práce a dodávky HSV | [5 empty] | 0
| 1 - Zemní práce | [5 empty] | 0
| 4 - Vodorovné konstrukce | [5 empty] | 0
| 8 - Trubní vedení | [5 empty] | 0
| 99 - Přesun hmot | [5 empty] | 0
| 46-M - Zemní práce při extr.mont.pracích | [5 empty] | 0
| M - Práce a dodávky M | [5 empty] | 0
| 23-M - Montáže potrubí | [5 empty] | 0
SOUPIS PRACÍ
Stavba:
Zkapacitnění propustku ul. Třinecká ev.č. 10b-P3
Objekt:
SO 321 - SO 321 - Přeložka vodovodu
Místo: | [5 empty] | Datum: | 6. 7. 2018
Zadavatel: |  |  | Město Český Těšín |  |  | Projektant: | Ing. Pavel Kurečka MOSTY s.r.o.
Uchazeč: |  |  | Vyplň údaj |  |  | Zpracovatel: | Kurečková
PČ | Typ | Kód | Popis | MJ | Množství | J.cena [CZK] | Cena celkem [CZK] | Cenová soustava |  | DPH | J. Nh [h] | Nh celkem [h] | J. hmotnost [t] | Hmotnost celkem [t] | J. suť [t] | Suť Celkem [t]
Náklady soupisu celkem | [6 empty] | 0 |  |  |  |  | 0 |  | 6.3456 |  | 0 |  | D | -1 | [10 empty] | 0
| D | HSV | Práce a dodávky HSV |  |  |  | 0 |  |  |  |  | 0 |  | 6.2868 |  | 0 | 1 | D | 0 |  |  |  | ROZPOCET | [6 empty] | 0
| D | 1 | Zemní práce |  |  |  | 0 |  |  |  |  | 0 |  | 3.6965 |  | 0 | 1 | D | 1 |  |  |  | ROZPOCET | [6 empty] | 0
1 | K | 115101201 | Čerpání vody na dopravní výšku do 10 m průměrný přítok do 500 l/min | hod | 15 |  | 0 | CS ÚRS 2018 01 |  | základní |  | 0 | 0 | 0 | 0 | 0 | 4 | K | 2 |  |  |  | ROZPOCET | 0 | 0 | 0 | 0 | 0 | 1 | 0 | 4 | -1279201110
2 | K | 115101301 | Pohotovost čerpací soupravy pro dopravní výšku do 10 m přítok do 500 l/min | den | 5 |  | 0 | CS ÚRS 2018 01 |  | základní |  | 0 | 0 | 0 | 0 | 0 | 4 | K | 2 |  |  |  | ROZPOCET | 0 | 0 | 0 | 0 | 0 | 1 | 0 | 4 | 608048633
3 | K | 119001401 | Dočasné zajištění potrubí ocelového nebo litinového DN do 200 | m | 2 |  | 0 | CS ÚRS 2018 01 |  | základní |  | 0 | 0.00868 | 0.01736 | 0 | 0 | 4 | K | 2 |  |  |  | ROZPOCET | 0 | 0 | 0 | 0 | 0 | 1 | 0 | 4 | -23641734
4 | K | 120001101 | Příplatek za ztížení vykopávky v blízkosti podzemního vedení | m3 | 3.36 |  | 0 | CS ÚRS 2018 01 |  | základní |  | 0 | 0 | 0 | 0 | 0 | 4 | K | 2 |  |  |  | ROZPOCET | 0 | 0 | 0 | 0 | 0 | 1 | 0 | 4 | 591747194
| VV |  | 1,50*0,80*1,40*2 |  | 3.36 | [12 empty] | VV | 2 | 2 | True | 0 | ROZPOCET
5 | K | 121101101 | Sejmutí ornice s přemístěním na vzdálenost do 50 m | m3 | 2.75 |  | 0 | CS ÚRS 2018 01 |  | základní |  | 0 | 0 | 0 | 0 | 0 | 4 | K | 2 |  |  |  | ROZPOCET | 0 | 0 | 0 | 0 | 0 | 1 | 0 | 4 | -16199520
| VV |  | (18,75-5,00)*0,80*0,25 |  | 2.75 | [12 empty] | VV | 2 | 2 | True | 1 | ROZPOCET
6 | K | 130901121 | Bourání kcí v hloubených vykopávkách ze zdiva z betonu prostého ručně | m3 | 0.5 |  | 0 | CS ÚRS 2018 01 |  | základní |  | 0 | 0 | 0 | 0 | 0 | 4 | K | 2 |  |  |  | ROZPOCET | 0 | 0 | 0 | 0 | 0 | 1 | 0 | 4 | 400262582
7 | K | 131233101 | Hloubení jam do 10 m3 ručně v soudržných horninách tř. 3 při překopech inženýrských sítí | m3 | 2.52 |  | 0 | CS ÚRS 2018 01 |  | základní |  | 0 | 0 | 0 | 0 | 0 | 4 | K | 2 |  |  |  | ROZPOCET | 0 | 0 | 0 | 0 | 0 | 1 | 0 | 4 | 2131192212
| VV |  | kopané sondy v místě napojení potrubí | [14 empty] | VV | 2 | 1 | True | 0 | ROZPOCET
| VV |  | 1,40*0,60*1,50*2 |  | 2.52 | [12 empty] | VV | 2 | 2 | True | 0 | ROZPOCET
8 | K | 131233109 | Příplatek za lepivost, hloubení jam do 10 m3 ručně v horninách tř. 3 při překopech inženýrských sítí | m3 | 2.52 |  | 0 | CS ÚRS 2018 01 |  | základní |  | 0 | 0 | 0 | 0 | 0 | 4 | K | 2 |  |  |  | ROZPOCET | 0 | 0 | 0 | 0 | 0 | 1 | 0 | 4 | -1672084219
9 | K | 132201201 | Hloubení rýh š do 2000 mm v hornině tř. 3 objemu do 100 m3 | m3 | 23.1 |  | 0 | CS ÚRS 2018 01 |  | základní |  | 0 | 0 | 0 | 0 | 0 | 4 | K | 2 |  |  |  | ROZPOCET | 0 | 0 | 0 | 0 | 0 | 1 | 0 | 4 | 321449655
| VV |  | průměrná hloubka výkopu 1,40 m, šířka výkopu 0,80 m | [14 empty] | VV | 2 | 1 | True | 0 | ROZPOCET
| VV |  | 18,75*1,40*0,80 |  | 21 | [12 empty] | VV | 2 | 2 | True | 0 | ROZPOCET
| VV |  | rozšíření v místě napojení potrubí 10 % | [14 empty] | VV | 2 | 1 | True | 0 | ROZPOCET
| VV |  | 21,00*0,1 |  | 2.1 | [12 empty] | VV | 2 | 2 | True | 0 | ROZPOCET
10 | K | 132201209 | Příplatek za lepivost k hloubení rýh š do 2000 mm v hornině tř. 3 | m3 | 23.1 |  | 0 | CS ÚRS 2018 01 |  | základní |  | 0 | 0 | 0 | 0 | 0 | 4 | K | 2 |  |  |  | ROZPOCET | 0 | 0 | 0 | 0 | 0 | 1 | 0 | 4 | 1109239248
11 | K | 151101101 | Zřízení příložného pažení a rozepření stěn rýh hl do 2 m | m2 | 52.5 |  | 0 | CS ÚRS 2018 01 |  | základní |  | 0 | 0.00084 | 0.0441 | 0 | 0 | 4 | K | 2 |  |  |  | ROZPOCET | 0 | 0 | 0 | 0 | 0 | 1 | 0 | 4 | -936381778
| VV |  | 18,75*1,40*2 |  | 52.5 | [12 empty] | VV | 2 | 2 | True | 0 | ROZPOCET
12 | K | 151101111 | Odstranění příložného pažení a rozepření stěn rýh hl do 2 m | m2 | 52.5 |  | 0 | CS ÚRS 2018 01 |  | základní |  | 0 | 0 | 0 | 0 | 0 | 4 | K | 2 |  |  |  | ROZPOCET | 0 | 0 | 0 | 0 | 0 | 1 | 0 | 4 | 528502488
13 | K | 161101101 | Svislé přemístění výkopku z horniny tř. 1 až 4 hl výkopu do 2,5 m | m3 | 25.62 |  | 0 | CS ÚRS 2018 01 |  | základní |  | 0 | 0 | 0 | 0 | 0 | 4 | K | 2 |  |  |  | ROZPOCET | 0 | 0 | 0 | 0 | 0 | 1 | 0 | 4 | 78694008
| VV |  | 23,10+2,52 |  | 25.62 | [12 empty] | VV | 2 | 2 | True | 0 | ROZPOCET
14 | K | 162701105 | Vodorovné přemístění do 10000 m výkopku/sypaniny z horniny tř. 1 až 4 | m3 | 2.88 |  | 0 | CS ÚRS 2018 01 |  | základní |  | 0 | 0 | 0 | 0 | 0 | 4 | K | 2 |  |  |  | ROZPOCET | 0 | 0 | 0 | 0 | 0 | 1 | 0 | 4 | 179248701
| VV |  | uložení potrubí pod dnem potoka, 8,0 m | [14 empty] | VV | 2 | 1 | True | 0 | ROZPOCET
| VV |  | 8,00*0,80*0,45 |  | 2.88 | [12 empty] | VV | 2 | 2 | True | 0 | ROZPOCET
15 | K | 171201201 | Uložení sypaniny na skládky | m3 | 2.88 |  | 0 | CS ÚRS 2018 01 |  | základní |  | 0 | 0 | 0 | 0 | 0 | 4 | K | 2 |  |  |  | ROZPOCET | 0 | 0 | 0 | 0 | 0 | 1 | 0 | 4 | 1102631552
16 | K | 171201211 | Poplatek za uložení odpadu ze sypaniny na skládce (skládkovné) | t | 5.184 |  | 0 | CS ÚRS 2018 01 |  | základní |  | 0 | 0 | 0 | 0 | 0 | 4 | K | 2 |  |  |  | ROZPOCET | 0 | 0 | 0 | 0 | 0 | 1 | 0 | 4 | 745851062
| VV |  | 2,88*1,80 |  | 5.184 | [12 empty] | VV | 2 | 2 | True | 0 | ROZPOCET
17 | K | 174101101 | Zásyp jam, šachet rýh nebo kolem objektů sypaninou se zhutněním | m3 | 18.87 |  | 0 | CS ÚRS 2018 01 |  | základní |  | 0 | 0 | 0 | 0 | 0 | 4 | K | 2 |  |  |  | ROZPOCET | 0 | 0 | 0 | 0 | 0 | 1 | 0 | 4 | -1372567849
| VV |  | 23,10+2,52 |  | 25.62 | [12 empty] | VV | 2 | 2 | True | 0 | ROZPOCET
| VV |  | 18,75*0,80*0,45*-1 |  | -6.75 | [12 empty] | VV | 2 | 2 | True | 0 | ROZPOCET
18 | K | 175101201 | Obsypání objektu nad přilehlým původním terénem sypaninou bez prohození sítem, uloženou do 3 m | m3 | 5.25 |  | 0 | CS ÚRS 2018 01 |  | základní |  | 0 | 0 | 0 | 0 | 0 | 4 | K | 2 |  |  |  | ROZPOCET | 0 | 0 | 0 | 0 | 0 | 1 | 0 | 4 | 1967963969
| VV |  | 18,75*0,80*0,35 |  | 5.25 | [12 empty] | VV | 2 | 2 | True | 1 | ROZPOCET
19 | M | 583373310 | štěrkopísek frakce 0-22 | t | 3.634 |  | 0 | CS ÚRS 2018 01 |  | základní |  | 0 | 1 | 3.634 | 0 | 0 | 8 | M | 2 |  |  |  | ROZPOCET | 0 | 0 | 0 | 0 | 0 | 1 | 0 | 4 | 1014997057
| VV |  | obsypání potrubí pod dnem potoka | [14 empty] | VV | 2 | 1 | True | 0 | ROZPOCET
| VV |  | 8,00*0,80*0,34*1,67 |  | 3.634 | [12 empty] | VV | 2 | 2 | True | 0 | ROZPOCET
20 | K | 175101209 | Příplatek k obsypání objektu za ruční prohození sypaniny, uložené do 3 m | m3 | 3.01 |  | 0 | CS ÚRS 2018 01 |  | základní |  | 0 | 0 | 0 | 0 | 0 | 4 | K | 2 |  |  |  | ROZPOCET | 0 | 0 | 0 | 0 | 0 | 1 | 0 | 4 | 1964192286
| VV |  | (18,75-8,00)*0,80*0,35 |  | 3.01 | [12 empty] | VV | 2 | 2 | True | 0 | ROZPOCET
21 | K | 180404111 | Založení hřišťového trávníku výsevem na vrstvě ornice | m2 | 41.25 |  | 0 | CS ÚRS 2018 01 |  | základní |  | 0 | 0 | 0 | 0 | 0 | 4 | K | 2 |  |  |  | ROZPOCET | 0 | 0 | 0 | 0 | 0 | 1 | 0 | 4 | -1510781800
| VV |  | (18,75-5,00)*3,00 |  | 41.25 | [12 empty] | VV | 2 | 2 | True | 0 | ROZPOCET
22 | M | 005724100 | osivo směs travní parková | kg | 1.031 |  | 0 | CS ÚRS 2018 01 |  | základní |  | 0 | 0.001 | 0.001031 | 0 | 0 | 8 | M | 2 |  |  |  | ROZPOCET | 0 | 0 | 0 | 0 | 0 | 1 | 0 | 4 | -1673703227
| VV |  | 41,25*0,025 'Přepočtené koeficientem množství |  | 1.031 | [12 empty] | VV | 2 | 2 | False | 1 | ROZPOCET
23 | K | 181151311 | Plošná úprava terénu přes 500 m2 zemina tř 1 až 4 nerovnosti do +/- 100 mm v rovinně a svahu do 1:5 | m2 | 41.25 |  | 0 | CS ÚRS 2018 01 |  | základní |  | 0 | 0 | 0 | 0 | 0 | 4 | K | 2 |  |  |  | ROZPOCET | 0 | 0 | 0 | 0 | 0 | 1 | 0 | 4 | 1847586775
24 | K | 181301104 | Rozprostření ornice tl vrstvy do 250 mm pl do 500 m2 v rovině nebo ve svahu do 1:5 | m2 | 11 |  | 0 | CS ÚRS 2018 01 |  | základní |  | 0 | 0 | 0 | 0 | 0 | 4 | K | 2 |  |  |  | ROZPOCET | 0 | 0 | 0 | 0 | 0 | 1 | 0 | 4 | -11384916
| VV |  | (18,75-5,00)*0,80 |  | 11 | [12 empty] | VV | 2 | 2 | True | 1 | ROZPOCET
| D | 4 | Vodorovné konstrukce |  |  |  | 0 |  |  |  |  | 0 |  | 1.2101 |  | 0 | 1 | D | 1 |  |  |  | ROZPOCET | [6 empty] | 0
25 | K | 451572111 | Lože pod potrubí otevřený výkop z kameniva drobného těženého | m3 | 0.64 |  | 0 | CS ÚRS 2018 01 |  | základní |  | 0 | 1.8908 | 1.2101 | 0 | 0 | 4 | K | 2 |  |  |  | ROZPOCET | 0 | 0 | 0 | 0 | 0 | 1 | 0 | 4 | 1865996565
| VV |  | pod potokem | [14 empty] | VV | 2 | 1 | True | 0 | ROZPOCET
| VV |  | 8,00*0,80*0,10 |  | 0.64 | [12 empty] | VV | 2 | 2 | True | 0 | ROZPOCET
26 | K | 451595111 | Lože pod potrubí otevřený výkop z prohozeného výkopku | m3 | 0.86 |  | 0 | CS ÚRS 2018 01 |  | základní |  | 0 | 0 | 0 | 0 | 0 | 4 | K | 2 |  |  |  | ROZPOCET | 0 | 0 | 0 | 0 | 0 | 1 | 0 | 4 | -1280684255
| VV |  | (18,75-8,00)*0,80*0,10 |  | 0.86 | [12 empty] | VV | 2 | 2 | True | 0 | ROZPOCET
| D | 8 | Trubní vedení |  |  |  | 0 |  |  |  |  | 0 |  | 1.3802 |  | 0 | 1 | D | 1 |  |  |  | ROZPOCET | [6 empty] | 0
27 | K | 871211211 | Montáž potrubí z PE100 SDR 11 otevřený výkop svařovaných elektrotvarovkou D 63 x 5,8 mm | m | 18.75 |  | 0 | CS ÚRS 2018 01 |  | základní |  | 0 | 0 | 0 | 0 | 0 | 4 | K | 2 |  |  |  | ROZPOCET | 0 | 0 | 0 | 0 | 0 | 1 | 0 | 4 | 1605667485
28 | M | 28613598 | potrubí dvouvrstvé PE100 s 10% signalizační vrstvou SDR 11 63x5,8 dl 12m | m | 20 |  | 0 | CS ÚRS 2018 01 |  | základní |  | 0 | 0.00106 | 0.0212 | 0 | 0 | 8 | M | 2 |  |  |  | ROZPOCET | 0 | 0 | 0 | 0 | 0 | 1 | 0 | 4 | 1901731427
29 | K | 871251151 | Montáž potrubí z PE100 SDR 17 otevřený výkop svařovaných na tupo D 110 x 6,6 mm | m | 11.9 |  | 0 | CS ÚRS 2018 01 |  | základní |  | 0 | 0 | 0 | 0 | 0 | 4 | K | 2 |  |  |  | ROZPOCET | 0 | 0 | 0 | 0 | 0 | 1 | 0 | 4 | -277581861
30 | M | 28613621 | potrubí dvouvrstvé PE100 s 10% signalizační vrstvou SDR 17 110x6,6 dl 12m | m | 12 |  | 0 | CS ÚRS 2018 01 |  | základní |  | 0 | 0.00219 | 0.02628 | 0 | 0 | 8 | M | 2 |  |  |  | ROZPOCET | 0 | 0 | 0 | 0 | 0 | 1 | 0 | 4 | 1141426119
31 | K | 877211101 | Montáž elektrospojek na vodovodním potrubí z PE trub d 63 | kus | 6 |  | 0 | CS ÚRS 2018 01 |  | základní |  | 0 | 0 | 0 | 0 | 0 | 4 | K | 2 |  |  |  | ROZPOCET | 0 | 0 | 0 | 0 | 0 | 1 | 0 | 4 | -757583476
32 | M | 28615972 | elektrospojka SDR 11 PE 100 PN 16 d 63 | kus | 3 |  | 0 | CS ÚRS 2018 01 |  | základní |  | 0 | 0.00017 | 0.00051 | 0 | 0 | 8 | M | 2 |  |  |  | ROZPOCET | 0 | 0 | 0 | 0 | 0 | 1 | 0 | 4 | -1035325532
33 | M | 28653083 | vložka přechodová PE/mosaz pro vodovodní potrubí PN 16 plyn PN 10 vnější závit 63-2" | kus | 3 |  | 0 | CS ÚRS 2018 01 |  | základní |  | 0 | 0.00112 | 0.00336 | 0 | 0 | 8 | M | 2 |  |  |  | ROZPOCET | 0 | 0 | 0 | 0 | 0 | 1 | 0 | 4 | 2003830418
34 | K | 877211112 | Montáž elektrokolen 90° na vodovodním potrubí z PE trub d 63 | kus | 1 |  | 0 | CS ÚRS 2018 01 |  | základní |  | 0 | 0 | 0 | 0 | 0 | 4 | K | 2 |  |  |  | ROZPOCET | 0 | 0 | 0 | 0 | 0 | 1 | 0 | 4 | -515531138
35 | M | 28614934 | elektrokoleno 90° PE 100 PN 16 d 63 | kus | 1 |  | 0 | CS ÚRS 2018 01 |  | základní |  | 0 | 0.00032 | 0.00032 | 0 | 0 | 8 | M | 2 |  |  |  | ROZPOCET | 0 | 0 | 0 | 0 | 0 | 1 | 0 | 4 | -1183930013
36 | K | 877211113 | Montáž elektro T-kusů na vodovodním potrubí z PE trub d 63 | kus | 1 |  | 0 | CS ÚRS 2018 01 |  | základní |  | 0 | 0 | 0 | 0 | 0 | 4 | K | 2 |  |  |  | ROZPOCET | 0 | 0 | 0 | 0 | 0 | 1 | 0 | 4 | -405585518
37 | M | 28614958 | elektrotvarovka T-kus rovnoramenný, PE 100, PN 16, d 63 | kus | 1 |  | 0 | CS ÚRS 2018 01 |  | základní |  | 0 | 0.00041 | 0.00041 | 0 | 0 | 8 | M | 2 |  |  |  | ROZPOCET | 0 | 0 | 0 | 0 | 0 | 1 | 0 | 4 | -2143504949
38 | K | 879221111 | Montáž vodovodní přípojky na potrubí DN 63 | kus | 1 |  | 0 | CS ÚRS 2018 01 |  | základní |  | 0 | 0.00163 | 0.00163 | 0 | 0 | 4 | K | 2 |  |  |  | ROZPOCET | 0 | 0 | 0 | 0 | 0 | 1 | 0 | 4 | 1292776970
39 | K | 879231191 | Příplatek za práce sklon nad 20 % při montáži jakéhokoli vodovodního potrubí DN 40 až 550 | m | 18.75 |  | 0 | CS ÚRS 2018 01 |  | základní |  | 0 | 0 | 0 | 0 | 0 | 4 | K | 2 |  |  |  | ROZPOCET | 0 | 0 | 0 | 0 | 0 | 1 | 0 | 4 | -2042169811
40 | K | 891211112 | Montáž vodovodních šoupátek otevřený výkop DN 50 | kus | 1 |  | 0 | CS ÚRS 2018 01 |  | základní |  | 0 | 0.00072 | 0.00072 | 0 | 0 | 4 | K | 2 |  |  |  | ROZPOCET | 0 | 0 | 0 | 0 | 0 | 1 | 0 | 4 | 959992424
41 | M | 249100200016 | ŠOUPÁTKO DOMOVNÍ PŘÍPOJKY SAMOVYPRAZDŇOVACÍ 2"-2" | KS | 1 |  | 0 | vlastní |  | základní |  | 0 | 0.0052 | 0.0052 | 0 | 0 | 8 | M | 2 |  |  |  | ROZPOCET | 0 | 0 | 0 | 0 | 0 | 1 | 0 | 4 | 1690586191
42 | M | 900105000002 | SOUPRAVA ZEMNÍ TUHÁ E1 -1,25 m 50 (1,25m) | KS | 1 |  | 0 | vlastní |  | základní |  | 0 | 0 | 0 | 0 | 0 | 8 | M | 2 |  |  |  | ROZPOCET | 0 | 0 | 0 | 0 | 0 | 1 | 0 | 4 | 805117965
43 | K | 891247111 | Montáž hydrantů podzemních DN 80 | kus | 1 |  | 0 | CS ÚRS 2018 01 |  | základní |  | 0 | 0.00034 | 0.00034 | 0 | 0 | 4 | K | 2 |  |  |  | ROZPOCET | 0 | 0 | 0 | 0 | 0 | 1 | 0 | 4 | -1962294524
44 | M | K24008010016 | HYDRANT DUO PODZEMNÍ DN 80, Rd=1 m | kus | 1 |  | 0 | vlastní |  | základní |  | 0 | 0.03 | 0.03 | 0 | 0 | 8 | M | 2 |  |  |  | ROZPOCET | 0 | 0 | 0 | 0 | 0 | 1 | 0 | 4 | -358967438
45 | K | 892271111 | Tlaková zkouška vodou potrubí DN 100 nebo 125 | m | 18.75 |  | 0 | CS ÚRS 2018 01 |  | základní |  | 0 | 0 | 0 | 0 | 0 | 4 | K | 2 |  |  |  | ROZPOCET | 0 | 0 | 0 | 0 | 0 | 1 | 0 | 4 | -1377722734
46 | K | 892273122 | Proplach a dezinfekce vodovodního potrubí DN od 80 do 125 | m | 18.75 |  | 0 | CS ÚRS 2018 01 |  | základní |  | 0 | 0 | 0 | 0 | 0 | 4 | K | 2 |  |  |  | ROZPOCET | 0 | 0 | 0 | 0 | 0 | 1 | 0 | 4 | -1391161347
47 | K | 892372111 | Zabezpečení konců potrubí DN do 300 při tlakových zkouškách vodou | kus | 2 |  | 0 | CS ÚRS 2018 01 |  | základní |  | 0 | 0.46009 | 0.92018 | 0 | 0 | 4 | K | 2 |  |  |  | ROZPOCET | 0 | 0 | 0 | 0 | 0 | 1 | 0 | 4 | 2124976799
48 | K | 899401113 | Osazení poklopů litinových hydrantových | kus | 1 |  | 0 | CS ÚRS 2018 01 |  | základní |  | 0 | 0.32906 | 0.32906 | 0 | 0 | 4 | K | 2 |  |  |  | ROZPOCET | 0 | 0 | 0 | 0 | 0 | 1 | 0 | 4 | -1463310717
49 | M | 42291452 | poklop litinový - hydrantový DN 80 | kus | 1 |  | 0 | CS ÚRS 2018 01 |  | základní |  | 0 | 0.0295 | 0.0295 | 0 | 0 | 8 | M | 2 |  |  |  | ROZPOCET | 0 | 0 | 0 | 0 | 0 | 1 | 0 | 4 | 147573542
50 | M | 56230638 | deska podkladová uličního poklopu plastového hydrantového | kus | 1 |  | 0 | CS ÚRS 2018 01 |  | základní |  | 0 | 0.0019 | 0.0019 | 0 | 0 | 8 | M | 2 |  |  |  | ROZPOCET | 0 | 0 | 0 | 0 | 0 | 1 | 0 | 4 | 1667737952
51 | K | 899713111 | Orientační tabulky na sloupku betonovém nebo ocelovém | kus | 1 |  | 0 | CS ÚRS 2018 01 |  | základní |  | 0 | 0.00016 | 0.00016 | 0 | 0 | 4 | K | 2 |  |  |  | ROZPOCET | 0 | 0 | 0 | 0 | 0 | 1 | 0 | 4 | -1444392417
52 | M | 55342263 | sloupek 2500/48x1,5mm | kus | 1 |  | 0 | CS ÚRS 2018 01 |  | základní |  | 0 | 0.0043 | 0.0043 | 0 | 0 | 8 | M | 2 |  |  |  | ROZPOCET | 0 | 0 | 0 | 0 | 0 | 1 | 0 | 4 | 999342094
53 | K | 899721111 | Signalizační vodič DN do 150 mm na potrubí PVC | m | 19 |  | 0 | CS ÚRS 2018 01 |  | základní |  | 0 | 0.00019 | 0.00361 | 0 | 0 | 4 | K | 2 |  |  |  | ROZPOCET | 0 | 0 | 0 | 0 | 0 | 1 | 0 | 4 | -181482833
54 | K | 899722111 | Krytí potrubí z plastů výstražnou fólií z PVC 20 cm | m | 19 |  | 0 | CS ÚRS 2018 01 |  | základní |  | 0 | 6e-05 | 0.00114 | 0 | 0 | 4 | K | 2 |  |  |  | ROZPOCET | 0 | 0 | 0 | 0 | 0 | 1 | 0 | 4 | 2004009327
55 | K | 899913122 | Uzavírací manžeta chráničky potrubí DN 50 x 100 | kus | 2 |  | 0 | CS ÚRS 2018 01 |  | základní |  | 0 | 0.0002 | 0.0004 | 0 | 0 | 4 | K | 2 |  |  |  | ROZPOCET | 0 | 0 | 0 | 0 | 0 | 1 | 0 | 4 | 244819343
56 | K | 8999nab1.1 | Drobný spojovací materiál (těsnění, šrouby, matice, podložky) | % |  |  | 0 | vlastní |  | základní |  | 0 | 0 | 0 | 0 | 0 | 4 | K | 2 |  |  |  | ROZPOCET | 0 | 0 | 0 | 0 | 0 | 1 | 0 | 4 | 2043286977
| D | 99 | Přesun hmot |  |  |  | 0 |  |  |  |  | 0 |  | 0 |  | 0 | 1 | D | 2 |  |  |  | ROZPOCET | [6 empty] | 0
57 | K | 998225111.1 | Přesun hmot pro pozemní komunikace s krytem z kamene, monolitickým betonovým nebo živičným | t | 6.287 |  | 0 | vlastní |  | základní |  | 0 | 0 | 0 | 0 | 0 | 4 | K | 3 |  |  |  | ROZPOCET | 0 | 0 | 0 | 0 | 0 | 1 | 0 | 4 | -719090137
58 | K | 998273102 | Přesun hmot pro trubní vedení z trub litinových otevřený výkop | t | 1.38 |  | 0 | CS ÚRS 2018 01 |  | základní |  | 0 | 0 | 0 | 0 | 0 | 4 | K | 3 |  |  |  | ROZPOCET | 0 | 0 | 0 | 0 | 0 | 1 | 0 | 4 | -626495243
| D | 46-M | Zemní práce při extr.mont.pracích |  |  |  | 0 |  |  |  |  | 0 |  | 0.00099 |  | 0 | 3 | D | 0 |  |  |  | ROZPOCET | [6 empty] | 0
59 | K | 460010025 | Vytyčení trasy inženýrských sítí v zastavěném prostoru | km | 0.1 |  | 0 | CS ÚRS 2018 01 |  | základní |  | 0 | 0.0099 | 0.00099 | 0 | 0 | 64 | K | 1 |  |  |  | ROZPOCET | 0 | 0 | 0 | 0 | 0 | 1 | 0 | 64 | 198383837
| D | M | Práce a dodávky M |  |  |  | 0 |  |  |  |  | 0 |  | 0.057834 |  | 0 | 3 | D | 0 |  |  |  | ROZPOCET | [6 empty] | 0
| D | 23-M | Montáže potrubí |  |  |  | 0 |  |  |  |  | 0 |  | 0.057834 |  | 0 | 3 | D | 1 |  |  |  | ROZPOCET | [6 empty] | 0
60 | K | 230200116 | Nasunutí potrubní sekce do ocelové chráničky DN 50 | m | 11.9 |  | 0 | CS ÚRS 2018 01 |  | základní |  | 0 | 0.00486 | 0.057834 | 0 | 0 | 64 | K | 2 |  |  |  | ROZPOCET | 0 | 0 | 0 | 0 | 0 | 1 | 0 | 64 | -383425990