## REKAPITULACE
Multimediální prezentační platforma
REKAPITULACE
HARDWARE | 1 | 0 | 0
CELKEM |  |  | 0
DPH |  | 21% | 0
CELKEM S DPH |  |  | 0

## HARDWARE
Kód položky | Popis | Popis | MJ | Množství celkem | Cena jednotková v Kč bez DPH | Cena celkem v Kč bez DPH
[5 empty] | Účastník vyplní pouze zažlucená pole | 0
1 | Projektor | Projektor s laserovým světelným zdrojem, min. živostnost světelného zdroje 20 000 h, zobrazovací technologie 3LCD nebo 3DLP, nativní rozlišení min. 1920x1200 (WUXGA), poměr stran obrazu 16:9 nebo 16:10, světelný výkon min. 16 000 ANSI lumenů, minimální konektivita: HDBaseT, BNC vstup, HDMI vstup, DVI vstup, VGA vstup, Ethernetové rozhraní (100 Base-TX / 10 Base-T), hmotnost max. 30 kg. | ks | 1 |  | 0
2 | Výměnný objektiv kompatibilní s projektorem | Objektiv s krátkou projekční vzdáleností (short-throw), možnosti poměrového zoomu: 1-1,2, minimální projekční poměr (projekční vzdálenost ku šířce promítného obrazu): 0.38, možnost minimálně 45 % vertikálního posunu obrazu, možnost minimálně ±15 % horizontálního posunu obrazu. | ks | 1 |  | 0
3 | Videopřehrávač | HDMI výstup, možnost vzdálené správy přes 4G/5G internetové rozhranní, min. 2 GB RAM paměti, včetně operačního systému a ovládacího rozhranní pro projekci, možnosti připojení do sítě WAN skrze konektor RJ-45, min. 2x USB 2.0. | kpl | 1 |  | 0
4 | Nerezový box na projektor | Vnější průměr boxu 1,2 m, výška min. 50 cm, max. 70 cm, povrchová úprava: kartáčovaný nerez, třída materiálu nerez 1.4301, vč. systému chlazení a uchycení projektoru. | kpl | 1 |  | 0
5 | Podpůrná konstrukce boxu na projektor | Výška 3 m, vnější průměr 1,2 m, povrchová úprava: kartáčovaný nerez, třída materiálu nerez 1.4301. | kpl | 1 |  | 0
6 | Reproduktor | Dvoupásmový reproduktor, 5,25" středový reproduktor / 0,75" výškový tweeter, citlivost min: 90 dB SPL, 1 W@1m, výkon RMS 100 W, impedance 8 Ohm, vyzařovací charakteristika 100 x 100 stupňů, frekvenční rozsah 60 Hz - 20 kHz, hmotnost max. 4 kg. | ks | 2 |  | 0
7 | Zesilovač | Zesilovač min. 100 W při zatížení 8 Ohm, 2 kanály. | ks | 1 |  | 0
8 | Podružný rozváděč | Podružný rozváděč vč. proudového chrániče a výchozí revize, pohyblivý přívodu délky min. 20 m, kabel třídy H07 RN-F, ovládání chlazení. | kpl | 1 |  | 0
9 | Kabeláž | Propojovací kabeláž - HDMI kabel, audio kabely a napájecí kabely | kpl | 1 |  | 0
10 | Doprava NA 7,5t |  | soub | 1 |  | 0
11 | Kompletační práce - dílna |  | soub | 1 |  | 0
12 | Kompletační práce - in situ |  | soub | 1 |  | 0
14 | Podrobná dílenská dokumentace |  | kpl | 1 |  | 0