## 202355 - Krycí list rozpočtu
KRYCÍ LIST ROZPOČTU
| Název stavby |  |  | Dolní Žukov, knihovna | [7 empty] | JKSO
EČO
Místo
[12 empty] | IČ |  | DIČ
| Objednatel |  |  | Město Český Těšín
Projektant
Zhotovitel
Zpracoval
|  |  |  | Rozpočet číslo | [7 empty] | Dne
Měrné a účelové jednotky
Počet |  |  |  | Náklady / 1 m.j. | Počet |  |  | Náklady / 1 m.j. | Počet |  |  |  |  | Náklady / 1 m.j.
|  |  |  | Rozpočtové náklady v |  |  |  | CZK
A |  | Základní rozp. náklady |  |  | B |  | Doplňkové náklady |  | C |  | Náklady na umístění stavby
1 | HSV |  | Dodávky | 0 | 8 | Práce přesčas |  | 0 | 13 | Zařízení staveniště |  |  |  |  | 0
2 |  |  | Montáž | 0 | 9 | Bez pevné podl. |  | 0 | 14 | Projektové práce |  |  |  |  | 0
3 | PSV |  | Dodávky | 0 | 10 | Kulturní památka |  | 0 | 15 | Územní vlivy |  |  |  |  | 0
4 |  |  | Montáž | 0 | 11 |  |  | 0 | 16 | Provozní vlivy |  |  |  |  | 0
5 | "M" |  | Dodávky | 0 |  |  |  |  | 17 | Jiné VRN |  |  |  |  | 0
6 |  |  | Montáž | 0 |  |  |  |  | 18 | VRN z rozpočtu |  |  |  |  | 0
7 | ZRN (ř. 1-6) |  |  | 0 | 12 | DN (ř. 8-11) |  |  | 19 | VRN (ř. 13-18) |  |  |  |  | 0
20 | HZS |  |  | 0 | 21 | Kompl. činnost |  | 0 | 22 | Ostatní náklady |  |  |  |  | 0
|  | Projektant, Zhotovitel, Objednatel | [6 empty] | D |  | Celkem bez DPH |  |  |  | 0
[10 empty] | DPH |  | % |  | Základ daně | DPH celkem
[10 empty] | snížená |  |  | 0 |  | 0
[10 empty] | základní |  |  | 0 |  | 0
[10 empty] | Cena s DPH |  |  |  |  | 0
[9 empty] | E |  | Přípočty a odpočty
[10 empty] | Dodá zadavatel |  |  |  |  | 0
[10 empty] | Klouzavá doložka |  |  |  |  | 0
[10 empty] | Zvýhodnění |  |  |  |  | 0

## SO 00 - Rozpočet
ROZPOČET S VÝKAZEM VÝMĚR
Stavba: Dolní Žukov, knihovna
Objekt: Vedlejší rozpočtové náklady
Objednatel:
Zhotovitel: | [5 empty] | Zpracoval:
Místo: | [5 empty] | Datum: 30.11.2023
Č. | KCN | Kód položky | Popis | MJ | Množství celkem | Cena jednotková | Cena celkem
1 | 2 | 3 | 4 | 5 | 6 | 7 | 8
|  | VRN | Vedlejší rozpočtové náklady |  |  |  | 0
|  | VRN1 | Průzkumné, geodetické a projektové práce |  |  |  | 0
1 | 000 | 011002000 | Průzkumné práce - vytýčení inženýrských sítí | kpl | 1 |  | 0
2 | 000 | 012002000 | Geodetické práce | kpl | 1 |  | 0
|  | VRN3 | Zařízení staveniště |  |  |  | 0
3 | 000 | 030001000 | Zařízení staveniště | kpl | 1 |  | 0
|  |  | Celkem |  |  |  | 0

## SO 01 - Rozpočet
ROZPOČET S VÝKAZEM VÝMĚR
Stavba: Dolní Žukov, knihovna
Objekt: Výkopy
Objednatel:
Zhotovitel: | [5 empty] | Zpracoval:
Místo: | [5 empty] | Datum: 30.11.2023
Č. | KCN | Kód položky | Popis | MJ | Množství celkem | Cena jednotková | Cena celkem
1 | 2 | 3 | 4 | 5 | 6 | 7 | 8
|  | HSV | Práce a dodávky HSV |  |  |  | 0
|  | 1 | Zemní práce |  |  |  | 0
1 | 221 | 113106121 | Rozebrání dlažeb komunikací pro pěší z betonových nebo kamenných dlaždic | m2 | 108.675 |  | 0
|  |  | (1+8,7+1,2)*1+(1,375+4+1,375)*2,4+6,8*2,4+(3,65+1)*1+(16,4+1)*1+(1+1,8+1,85+2,4)*1+(4,8)*1,6+(0,65+8+2+0,5)*1+(8,7+0,5)*0,5+29,05*0,5-3,6*0,5 |  | 108.675
2 | 001 | 121112111 | Sejmutí ornice tl vrstvy do 150 mm ručně s vodorovným přemístěním do 50 m | m3 | 2.5 |  | 0
|  |  | 2,5 |  | 2.5
3 | 001 | 132101201 | Hloubení rýh š do 2000 mm v hornině tř. 1 a 2 objemu do 100 m3 | m3 | 180 |  | 0
|  |  | "vsak"6 |  | 6
|  |  | "výkop výkres D.1.1.2"174 |  | 174
|  |  | Součet |  | 180
4 | 001 | 162201102 | Vodorovné přemístění do 50 m výkopku/sypaniny z horniny tř. 1 až 4 | m3 | 180 |  | 0
5 | 001 | 167101101 | Nakládání výkopku z hornin tř. 1 až 4 do 100 m3 | m3 | 55.11 |  | 0
6 | 001 | 171201211 | Poplatek za uložení odpadu ze sypaniny na skládce (skládkovné) | t | 88.176 |  | 0
|  |  | 55,11*1,6 |  | 88.176
7 | 001 | 174101101 | Zásyp jam, šachet rýh nebo kolem objektů sypaninou se zhutněním | m3 | 124.89 |  | 0
|  |  | 180-48-7,11 |  | 124.89
8 | 001 | 181301101 | Rozprostření ornice tl vrstvy do 100 mm pl do 500 m2 v rovině nebo ve svahu do 1:5 | m2 | 50 |  | 0
|  | 9 | Ostatní konstrukce a práce, bourání |  |  |  | 0
9 | 013 | 963053935 | Odkopání ŽB konstrukce schodišť s naložením | m2 | 18.81 |  | 0
|  |  | 2,1*4,5+2,6*3,6 |  | 18.81
|  | 997 | Přesun sutě |  |  |  | 0
10 | 013 | 997013501 | Odvoz výkopku a vybouraných hmot na skládku nebo meziskládku do 1 km se složením | t | 88.176 |  | 0
|  |  | 55,11*1,6 |  | 88.176
11 | 013 | 997013509 | Příplatek k odvozu výkopku a vybouraných hmot na skládku ZKD 1 km přes 1 km | t | 881.76 |  | 0
|  |  | 88,176*10 |  | 881.76
|  | PSV | Práce a dodávky PSV |  |  |  | 0
|  | 767 | Konstrukce zámečnické |  |  |  | 0
12 | 767 | 76799680.R | Demontáž atypických zámečnických konstrukcí rozebráním vč. její zpětné montáže | kpl | 1 |  | 0
|  |  | "konstrukce rampy"1 |  | 1
|  |  | Celkem |  |  |  | 0

## SO 02 - Rozpočet
ROZPOČET S VÝKAZEM VÝMĚR
Stavba: Dolní Žukov, knihovna
Objekt: Sanace základového zdiva
Objednatel:
Zhotovitel: | [5 empty] | Zpracoval:
Místo: | [5 empty] | Datum: 30.11.2023
Č. | KCN | Kód položky | Popis | MJ | Množství celkem | Cena jednotková | Cena celkem
1 | 2 | 3 | 4 | 5 | 6 | 7 | 8
|  | HSV | Práce a dodávky HSV |  |  |  | 0
|  | 1 | Zemní práce |  |  |  | 0
1 | 001 | 175102101 | Obsypání potrubí při překopech inž sítí ručně objem do 10 m3 z hor tř. 1 až 4 | m3 | 48 |  | 0
|  |  | 0,5*0,7*120 |  | 42
|  |  | "vsak"6 |  | 6
|  |  | Součet |  | 48
2 | 583 | 583439320 | kamenivo drcené hrubé (Hrabůvka) frakce 16-32 | t | 86.4 |  | 0
|  |  | 48*1,8 |  | 86.4
|  | 2 | Zakládání |  |  |  | 0
3 | 002 | 211971121 | Zřízení opláštění žeber nebo trativodů geotextilií v rýze nebo zářezu sklonu přes 1:2 š do 2,5 m | m2 | 201 |  | 0
|  |  | "drenáž"0,475*120 |  | 57
|  |  | "obsyp drenáže"(0,5+0,7)*120 |  | 144
|  |  | Součet |  | 201
4 | 693 | 693111480 | textilie GEOFILTEX 63 63/40 400 g/m2 do š 8,8 m | m2 | 241.2 |  | 0
|  |  | 201*1,2 |  | 241.2
5 | 002 | 212755216 | Trativody z drenážních trubek plastových flexibilních D 160 mm bez lože | m | 280 |  | 0
|  |  | "drenáž"120 |  | 120
|  |  | "větrací potrubí"160 |  | 160
|  |  | Součet |  | 280
6 | 002 | 213141111 | Zřízení vrstvy z geotextilie v rovině nebo ve sklonu do 1:5 š do 3 m | m2 | 80.8 |  | 0
|  |  | 101*0,8 |  | 80.8
7 | 693 | 693110030 | geotextilie tkaná (polypropylen) PK-TEX PP 40 215 g/m2 | m2 | 96.96 |  | 0
|  |  | 80,8*1,2 |  | 96.96
8 | 011 | 273351215 | Zřízení bednění stěn základových desek | m2 | 18 |  | 0
|  |  | "betonový žlábek jednostraně"120*0,15 |  | 18
9 | 011 | 273351216 | Odstranění bednění stěn základových desek | m2 | 18 |  | 0
10 | 011 | 274313611 | Základové pásy z betonu tř. C 16/20 | m3 | 7.11 |  | 0
|  |  | (29,05+8,7+6,75+2,4+6,75+2,4+11,4+3,65+16,4+3,65+1,6+4,8+12,25+8,7)*0,6*0,1 |  | 7.11
|  | 3 | Svislé a kompletní konstrukce |  |  |  | 0
11 | 014 | 319202225 | Dodatečná izolace zdiva tl 700 mm beztlakovou injektáží křemičitým roztokem | m | 4725 |  | 0
|  |  | 54*0,7*125 |  | 4725
12 | 014 | 319202.R01 | Zednické práce - začištění větracího potrubí, začištění otvorů vývrtu | kpl | 1 |  | 0
|  | 4 | Vodorovné konstrukce |  |  |  | 0
13 | 011 | 43032151.R | Sanace schodiště a rampy dle požadavku investora | kpl | 1 |  | 0
|  |  | " hlavní vstupní schodiště 3,6*2,6m"1 |  | 1
14 | 011 | 43032161.R | Sanace schodiště a rampy dle požadavku investora | kpl | 1 |  | 0
|  |  | " zadní schodiště 4,5*2,1m"1 |  | 1
|  | 6 | Úpravy povrchů, podlahy a osazování výplní |  |  |  | 0
15 | 011 | 637121111 | Okapový chodník z kačírku tl 100 mm s udusáním | m2 | 80.8 |  | 0
|  |  | 101*0,8 |  | 80.8
|  | 8 | Trubní vedení |  |  |  | 0
16 | 271 | 877315211 | Montáž tvarovek z tvrdého PVC-systém KG nebo z polypropylenu-systém KG 2000 jednoosé DN 150 | kus | 54 |  | 0
17 | 271 | 877315221 | Montáž tvarovek z tvrdého PVC-systém KG nebo z polypropylenu-systém KG 2000 dvouosé DN 150 | kus | 27 |  | 0
|  | 9 | Ostatní konstrukce a práce, bourání |  |  |  | 0
18 | 231 | 916331112 | Osazení zahradního obrubníku betonového do lože z betonu s boční opěrou | m | 101.1 |  | 0
|  |  | 0,8+4,45+18+5,25+1+3,2+11,45+10,3+27+10,3+6,75+2,6 |  | 101.1
19 | 592 | 592172100 | obrubník betonový zahradní ABO 014-19 šedý 100 x 5 x 25 cm | kus | 121.2 |  | 0
|  |  | 101*1,2 |  | 121.2
20 | 013 | 973022451 | Vysekání kapes ve zdivu z kamene pl do 0,25 m2 hl do 300 mm | kus | 27 |  | 0
|  | PSV | Práce a dodávky PSV |  |  |  | 0
|  | 711 | Izolace proti vodě, vlhkosti a plynům |  |  |  | 0
21 | 711 | 711161321 | Izolace proti zemní vlhkosti stěn foliemi nopovými pro těžké podmínky tl. 1,0 mm šířky 2,0 m | m2 | 130 |  | 0
22 | 711 | 711161382 | Izolace proti zemní vlhkosti foliemi nopovými ukončené horní provětrávací lištou | m | 130 |  | 0
|  | 721 | Zdravotechnika - vnitřní kanalizace |  |  |  | 0
23 | 721 | 721173748 | Potrubí kanalizační z PE větrací DN 150 | m | 30 |  | 0
24 | 286 | 286113630 | koleno kanalizace plastové KGB 150x87° | kus | 54 |  | 0
25 | 286 | 286114290 | odbočka kanalizační plastová s hrdlem KGEA-160/160/87° | kus | 27 |  | 0
|  | 751 | Vzduchotechnika |  |  |  | 0
26 | 751 | 751398012 | Mtž větrací mřížky na kruhové potrubí D do 200 mm | kus | 27 |  | 0
|  |  | Celkem |  |  |  | 0