## Stavba
#RTSROZP# | Položkový rozpočet
| Zakázka: |  | "MODERNÍ VÝUKOVÉ METODY NA ZŠ V ČESKÉM TĚŠÍNĚ" - UČEBNY STAVEBNÍ ČÁST + ELEKTRO SO 01 - ZŠ a MŠ Český Těšín Hrabina, p.o. SO 03 - ZŠ a MŠ Český Těšín Pod Zvonek, p.o. SO 05 - Stavební úpravy na bezbariérové WC - ZŠ Hrabina SO 06 - Stavební úpravy na bezbariérové WC - ZŠ Pod Zvonek
Objekt:
Rozpočet:
| Objednatel: |  | Město Český Těšín |  |  |  | IČ: | 00297437
|  |  | náměstí ČSA 1/1 |  |  |  | DIČ: | CZ00297437
|  | 73701 | Český Těšín
| Projektant: | [5 empty] | IČ:
DIČ:
| Zhotovitel: |  | Ing. Lukáš Roubal |  |  |  | IČ: | 76627942
|  |  | Sádky 1614/6 |  |  |  | DIČ: | CZ8010014474
|  | 79601 | Prostějov
Vypracoval:
| Rozpis ceny | [6 empty] | Celkem
HSV | HSV | [6 empty] | 0
PSV | PSV | [6 empty] | 0
MON | MON | [6 empty] | 0
VN | Vedlejší náklady | [6 empty] | 0
ON | Ostatní náklady | [6 empty] | 0
| Celkem | [6 empty] | 0
Rekapitulace daní
| Základ pro sníženou DPH |  |  | 15 | % |  |  |  | CZK
| Snížená DPH |  |  | 15 | % |  |  |  | CZK
| Základ pro základní DPH |  |  | 21 | % | 0 |  |  | CZK | 0
| Základní DPH |  |  | 21 | % | 0 |  |  | CZK
| Zaokrouhlení |  |  |  |  | 0 |  |  | CZK
| Cena celkem bez DPH |  |  |  |  | #REF! |  |  | CZK
| Cena celkem s DPH |  |  |  |  | 0 |  |  | CZK
|  | v |  |  | dne |  | 2026-07-28
|  |  | Za zhotovitele |  |  |  | Za objednatele
Rekapitulace dílčích částí
#CASTI>> | Číslo | Název |  |  | Základ pro sníženou DPH | Základ pro základní DPH | DPH celkem | Cena celkem | %
1 |  |  |  |  | #REF! | #REF! | #REF! | #REF! | #NAME?
| Celkem za stavbu |  |  |  | #REF! | #REF! | #REF! | #REF! | #NAME?
Rekapitulace dílů
| Číslo | Název | [5 empty] | Celkem
| SO 01-101-S | Jazyková učebna 68 - STAVBA | [5 empty] | 0
| SO 01-101-E | Jazyková učebna 68 - ELEKTRO | [5 empty] | 0
| SO 01-102-S | Polytechnická učebna 92 a 93 - STAVBA | [5 empty] | 0
| SO 01-102-E | Polytechnická učebna 92 a 93 - ELEKTRO | [5 empty] | 0
| SO 01-103-S | Multimediální učebna 26 - STAVBA | [5 empty] | 0
| SO 01-103-E | Multimediální učebna 26 - ELEKTRO | [5 empty] | 0
| SO 01-104-S | Multimediální učebna 90 - STAVBA | [5 empty] | 0
| SO 01-104-E | Multimediální učebna 90 - ELEKTRO | [5 empty] | 0
| SO 03-101-S | Učebna 213 c - STAVBA | [5 empty] | 0
| SO 03-101-E | Učebna 213 c - ELEKTRO | [5 empty] | 0
| SO 03-102-S | Multimediální učebna 106 b - STAVBA | [5 empty] | 0
| SO 03-102-E | Multimediální učebna 106 b - ELEKTRO | [5 empty] | 0
| SO 05 - WC Hrabina- STAVEBNÍ ÚPRAVY NA BEZBARIÉROVÉ WC | [6 empty] | 0
| SO 06 - WC pod Zvonek- STAVEBNÍ ÚPRAVY NA BEZBARIÉROVÉ WC | [6 empty] | 0
| CELKEM | [6 empty] | 0
Note on C13: PSČ
Note on D11: Název
Note on D12: Ulice
Note on D13: Ulice
Note on I11: IČO
Note on I12: DIČ

## VzorPolozky (hidden)
Položkový rozpočet
Z:
O:
R:

## SO 01-101-ST
Položkový rozpočet | [22 empty] | #TypZaznamu#
S: |  | SO 01-101-jazyková učebna 68-stavba | [20 empty] | STA
O: | [22 empty] | OBJ
R: | [22 empty] | ROZ
C: | [22 empty] | CAS_STR
P.č. | Číslo položky | Název položky | MJ | množství | cena / MJ | Celkem | Dodávka | Dodávka celk. | Montáž | Montáž celk. | DPH | cena s DPH | hmotnost / MJ | hmotnost celk.(t) | dem. hmotnost / MJ | dem. hmotnost celk.(t) | Ceník | Cen. soustava | Nhod / MJ | Nhod celk.
Díl: | 61 | Upravy povrchů vnitřní |  |  |  | 0 |  | 0 |  | 0 |  | 0 |  | 0.39 |  | 0 |  |  |  | 33.11 |  |  | DIL
1 | 602023147RT1 | Stěrka sádrová stěn ručně, penetrace, tl.2 mm | m2 | 105.4582 |  | 0 |  | 0 |  | 0 | 21 | 0 | 0.00363 | 0.38 | 0 | 0 |  |  | 0.3025 | 31.9 |  |  | POL1_0
|  | 3,26*2*(9,43+8,1+0,715+0,6)-0,8*2,0-4,08*2,44-2,4*2,44 |  | 105.4582 | [18 empty] | VV | 0
2 | 60202314.R | Stěrka sádrová stropu ručně, penetrace, tl.2 mm, opravy po EL. | m2 | 4 |  | 0 |  | 0 |  | 0 | 21 | 0 | 0.00363 | 0.01 | 0 | 0 |  |  | 0.3025 | 1.21 |  |  | POL1_0
|  | 4 |  | 4 | [18 empty] | VV | 0
Díl: | 9 | Ostatní konstrukce, bourání |  |  |  | 0 |  | 0 |  | 0 |  | 0 |  | 0 |  | 0 |  |  |  | 0 |  |  | DIL
3 | 9.R1 | Demontáž stávajícího nábytkového vybavení, odvoz, likvidace | soubor | 1 |  | 0 |  | 0 |  | 0 | 21 | 0 | 0 | 0 | 0 | 0 |  |  | 0 | 0 |  |  | POL1_0
|  | tabule, vestavěné skříně, poličky, nástěnky, kotvené prvky do stěn | [20 empty] | POP |  | tabule, vestavěné skříně, poličky, nástěnky, kotvené prvky do stěn
Díl: | 96 | Bourání konstrukcí |  |  |  | 0 |  | 0 |  | 0 |  | 0 |  | 0 |  | 0 |  |  |  | 0.05 |  |  | DIL
4 | 968061125R00 | Vyvěšení dřevěných dveřních křídel pl. do 2 m2 | kus | 1 |  | 0 |  | 0 |  | 0 | 21 | 0 | 0 | 0 | 0 | 0 |  |  | 0.05 | 0.05 |  |  | POL1_0
Díl: | 97 | Prorážení otvorů |  |  |  | 0 |  | 0 |  | 0 |  | 0 |  | 0 |  | 0 |  |  |  | 0.12 |  |  | DIL
5 | 979081111R00 | Odvoz suti a vybour. hmot na skládku do 1 km | t | 0.25 |  | 0 |  | 0 |  | 0 | 21 | 0 | 0 | 0 | 0 | 0 |  |  | 0.49 | 0.12 |  |  | POL1_0
6 | 979081121R00 | Příplatek k odvozu za každý další 1 km | t | 2.5 |  | 0 |  | 0 |  | 0 | 21 | 0 | 0 | 0 | 0 | 0 |  |  | 0 | 0 |  |  | POL1_0
7 | 979990101R00 | Poplatek za skládku suti - směs betonu a cihel | t | 0.25 |  | 0 |  | 0 |  | 0 | 21 | 0 | 0 | 0 | 0 | 0 |  |  | 0 | 0 |  |  | POL1_0
Díl: | 725 | Zařizovací předměty |  |  |  | 0 |  | 0 |  | 0 |  | 0 |  | 0.02 |  | 0.03 |  |  |  | 3.81 |  |  | DIL
8 | 725290020RA0 | Demontáž umyvadla včetně baterie a konzol | kus | 1 |  | 0 |  | 0 |  | 0 | 21 | 0 | 0 | 0 | 0.03187 | 0.03 |  |  | 0.89376 | 0.89 |  |  | POL2_0
9 | 725100001RA0 | Umyvadlo, baterie, zápachová uzávěrka | kus | 1 |  | 0 |  | 0 |  | 0 | 21 | 0 | 0.01867 | 0.02 | 0 | 0 |  |  | 2.9214 | 2.92 |  |  | POL2_0
Umyvadlo na šrouby na konzolách 550 x 420 mm, bílé Baterie umyvadlová stojánková ruční, včetně otvírání odpadu, 6l/min, nízkotlaké
10 | 5413220.R1 | Ohřívač vody průtokový, elektrický, napojení na baterii | kus | 1 |  | 0 |  | 0 |  | 0 | 21 | 0 | 0.0015 | 0 | 0 | 0 |  |  | 0 | 0 |  |  | POL3_0
Elektrický průtokový ohřívač bez zabudovaného zásobníku vody Min.tlaku vody 0,04 MPa. Zimní/letní režim - manuálním přepínáním výkonu Výkonové provedení: 4,4/7 kW
11 | 725.R1 | Demontáž a následna montáž tabule | soubor | 1 |  | 0 |  | 0 |  | 0 | 21 | 0 | 0 | 0 | 0 | 0 |  |  | 0 | 0 |  |  | POL1_0
Díl: | 766 | Konstrukce truhlářské |  |  |  | 0 |  | 0 |  | 0 |  | 0 |  | 0 |  | 0 |  |  |  | 0 |  |  | DIL
12 | 766-1.R1 | Nové parapety, zástěny s poličkami mezi radiátory | soubor | 1 |  | 0 |  | 0 |  | 0 | 21 | 0 | 0 | 0 | 0 | 0 |  |  | 0 | 0 |  |  | POL1_0
13 | 766-1.R2 | Demontáž stávajících parapetních desek | soubor | 1 |  | 0 |  | 0 |  | 0 | 21 | 0 | 0 | 0 | 0 | 0 |  |  | 0 | 0 |  |  | POL1_0
14 | 766-1.R3 | Instalace nových jednokřídlých dveří, vč. prahu, kování, 800/1970 mm | kus | 1 |  | 0 |  | 0 |  | 0 | 21 | 0 | 0 | 0 | 0 | 0 |  |  | 0 | 0 |  |  | POL1_0
Díl: | 767 | Konstrukce zámečnické |  |  |  | 0 |  | 0 |  | 0 |  | 0 |  | 0.28 |  | 0 |  |  |  | 37.12 |  |  | DIL
15 | 78661R1 | Předokenní roleta,viditel.box,el.pohon | m2 | 11.712 |  | 0 |  | 0 |  | 0 | 21 | 0 | 0.0162 | 0.19 | 0 | 0 |  |  | 2.113 | 24.75 |  |  | POL1_0
|  | Elektrické dálkově ovládané lamelové vnitřní zatemnění oken. Předokenní rolety jsou složeny z lamel, jež jezdí ve vodících lištách, a nahoře se rolují do viditelného boxu. Schránka na roletu je umístěna na okenním rámu bez nutných změn na stávajícím okně. | [20 empty] | POP |  | Elektrické dálkově ovládané lamelové vnitřní zatemnění oken. Předokenní rolety jsou složeny z lamel, jež jezdí ve vodících lištách, a nahoře se rolují do viditelného boxu. Schránka na roletu je umístěna na okenním rámu bez nutných změn na stávajícím okně.
|  | 4,8*2,44 |  | 11.712 | [18 empty] | VV | 0
16 | 78661R2 | Předokenní roleta,viditel.box,el.pohon | m2 | 5.856 |  | 0 |  | 0 |  | 0 | 21 | 0 | 0.0162 | 0.09 | 0 | 0 |  |  | 2.113 | 12.37 |  |  | POL1_0
|  | Elektrické dálkově ovládané lamelové vnitřní zatemnění oken. Předokenní rolety jsou složeny z lamel, jež jezdí ve vodících lištách, a nahoře se rolují do viditelného boxu. Schránka na roletu je umístěna na okenním rámu bez nutných změn na stávajícím okně. | [20 empty] | POP |  | Elektrické dálkově ovládané lamelové vnitřní zatemnění oken. Předokenní rolety jsou složeny z lamel, jež jezdí ve vodících lištách, a nahoře se rolují do viditelného boxu. Schránka na roletu je umístěna na okenním rámu bez nutných změn na stávajícím okně.
|  | 2,4*2,44 |  | 5.856 | [18 empty] | VV | 0
Díl: | 776 | Podlahy povlakové |  |  |  | 0 |  | 0 |  | 0 |  | 0 |  | 0.03 |  | 0.07 |  |  |  | 41.2 |  |  | DIL
17 | 776511820R00 | Odstranění PVC a koberců lepených s podložkou | m2 | 74.2 |  | 0 |  | 0 |  | 0 | 21 | 0 | 0 | 0 | 0.001 | 0.07 |  |  | 0.255 | 18.92 |  |  | POL1_0
18 | 776101121R00 | Provedení penetrace podkladu | m2 | 74.2 |  | 0 |  | 0 |  | 0 | 21 | 0 | 0 | 0 | 0 | 0 |  |  | 0.046 | 3.41 |  |  | POL1_0
19 | 776572100RT1 | Lepení povlakových podlah z pásů textilních, pouze položení - koberec ve specifikaci | m2 | 74.2 |  | 0 |  | 0 |  | 0 | 21 | 0 | 0.00025 | 0.02 | 0 | 0 |  |  | 0.21666 | 16.08 |  |  | POL1_0
20 | 776411000R00 | Lepení podlahových soklíků pryžových | m | 38 |  | 0 |  | 0 |  | 0 | 21 | 0 | 2e-05 | 0 | 0 | 0 |  |  | 0.0726 | 2.76 |  |  | POL1_0
21 | 776-1.R1 | Koberec dle výběru investora | m2 | 77.91 |  | 0 |  | 0 |  | 0 | 21 | 0 | 0 | 0 | 0 | 0 |  |  | 0 | 0 |  |  | POL1_0
Jednobarevný koberec s krátkým vláknem, třída použití koberce 32 (všeobecné komerční použití, školy) Luxusní třída – LC1 – jednoduchá základní Požární odolnost: Třída Cfl, Koberec vhodný i pro kolečkové židle
|  | 74,2*1,05 |  | 77.91 | [18 empty] | VV | 0
22 | 28341110.AR | Lišta - soklík kobercový | m | 39.9 |  | 0 |  | 0 |  | 0 | 21 | 0 | 0.00015 | 0.01 | 0 | 0 |  |  | 0 | 0 |  |  | POL3_0
|  | 38*1,05 |  | 39.9 | [18 empty] | VV | 0
23 | 998776101R00 | Přesun hmot pro podlahy povlakové, výšky do 6 m | t | 0.03 |  | 0 |  | 0 |  | 0 | 21 | 0 | 0 | 0 | 0 | 0 |  |  | 1.091 | 0.03 |  |  | POL1_0
Díl: | 777 | Podlahy ze syntetických hmot |  |  |  | 0 |  | 0 |  | 0 |  | 0 |  | 0.22 |  | 0 |  |  |  | 23.89 |  |  | DIL
24 | 777553210R00 | Vyrovnání podlah, samonivel. hmota tl. 2mm | m2 | 74.2 |  | 0 |  | 0 |  | 0 | 21 | 0 | 0.003 | 0.22 | 0 | 0 |  |  | 0.322 | 23.89 |  |  | POL1_0
Díl: | 781 | Obklady keramické |  |  |  | 0 |  | 0 |  | 0 |  | 0 |  | 0.19 |  | 0.21 |  |  |  | 6.71 |  |  | DIL
25 | 781900010RA0 | Odsekání obkladů vnitřních | m2 | 3.122 |  | 0 | 0 | 0 |  | 0 | 21 | 0 | 0 | 0 | 0.068 | 0.21 |  |  | 0.66938 | 2.09 |  |  | POL2_0
|  | 1,4*(0,6*2+1,03) |  | 3.122 | [18 empty] | VV | 0
26 | 781101210R00 | Penetrace podkladu pod obklady | m2 | 3.122 |  | 0 | 0 | 0 |  | 0 | 21 | 0 | 0.00021 | 0 | 0 | 0 |  |  | 0.05 | 0.16 |  |  | POL1_0
27 | 781415015R00 | Montáž obkladů stěn, porovin.,tmel | m2 | 3.122 |  | 0 | 0 | 0 |  | 0 | 21 | 0 | 0.00455 | 0.01 | 0 | 0 |  |  | 1.126 | 3.52 |  |  | POL1_0
28 | 781419700R00 | Příplatek za diagonální kladení | m2 | 3.122 |  | 0 | 0 | 0 |  | 0 | 21 | 0 | 0 | 0 | 0 | 0 |  |  | 0.2 | 0.62 |  |  | POL1_0
29 | 781419706R00 | Příplatek za spárovací vodotěsnou hmotu - plošně | m2 | 3.122 |  | 0 | 0 | 0 |  | 0 | 21 | 0 | 0.00011 | 0 | 0 | 0 |  |  | 0 | 0 |  |  | POL1_0
30 | 781.R1 | Obkládačka dle výběru investora | m2 | 3.2781 |  | 0 | 0 | 0 |  | 0 | 21 | 0 | 0.054 | 0.18 | 0 | 0 |  |  | 0 | 0 |  |  | POL3_0
|  | 3,122*1,05 |  | 3.2781 | [18 empty] | VV | 0
Obklad keramický hladký 100/ 100mm, jednobarevný
31 | 998781101R00 | Přesun hmot pro obklady keramické, výšky do 6 m | t | 0.2 |  | 0 | 0 | 0 |  | 0 | 21 | 0 | 0 | 0 | 0 | 0 |  |  | 1.598 | 0.32 |  |  | POL1_0
Díl: | 783 | Nátěry |  |  |  | 0 |  | 0 |  | 0 |  | 0 |  | 0 |  | 0 |  |  |  | 2.4 |  |  | DIL
32 | 78332.R1 | Nátěr syntetický radiátorů | kus | 3 |  | 0 |  | 0 |  | 0 | 21 | 0 | 0.00029 | 0 | 0 | 0 |  |  | 0.151 | 0.45 |  |  | POL1_0
33 | 78332.R2 | Nátěr syntetický potrubí | soubor | 1 |  | 0 |  | 0 |  | 0 | 21 | 0 | 0.00029 | 0 | 0 | 0 |  |  | 0.151 | 0.15 |  |  | POL1_0
34 | 783220010RAB | Nátěr kovových doplňkových konstrukcí syntetický, základní a jednonásobný krycí | m2 | 4.73 |  | 0 |  | 0 |  | 0 | 21 | 0 | 0.00026 | 0 | 0 | 0 |  |  | 0.37975 | 1.8 |  |  | POL2_0
|  | 2*(2,0+0,15)*(0,8+2*0,15) |  | 4.73 | [18 empty] | VV | 0
Díl: | 784 | Malby |  |  |  | 0 |  | 0 |  | 0 |  | 0 |  | 0.07 |  | 0 |  |  |  | 36.67 |  |  | DIL
35 | 784402801R00 | Odstranění malby oškrábáním v místnosti H do 3,8 m, -strop | m2 | 74.2 |  | 0 |  | 0 |  | 0 | 21 | 0 | 0 | 0 | 0 | 0 |  |  | 0.06971 | 5.17 |  |  | POL1_0
36 | 784402801R00 | Odstranění malby oškrábáním v místnosti H do 3,8 m, -zdivo | m2 | 105.4582 |  | 0 |  | 0 |  | 0 | 21 | 0 | 0 | 0 | 0 | 0 |  |  | 0.06971 | 7.35 |  |  | POL1_0
|  | 3,26*2*(9,43+8,1+0,715+0,6)-0,8*2,0-4,08*2,44-2,4*2,44 |  | 105.4582 |  | 0 | [16 empty] | VV | 0
37 | 784191201R00 | Penetrace podkladu hloubková 1x - strop | m2 | 74.2 |  | 0 |  | 0 |  | 0 | 21 | 0 | 7e-05 | 0.01 | 0 | 0 |  |  | 0.03248 | 2.41 |  |  | POL1_0
38 | 784191201R00 | Penetrace podkladu hloubková 1x - zdivo | m2 | 105.4582 |  | 0 |  | 0 |  | 0 | 21 | 0 | 7e-05 | 0.01 | 0 | 0 |  |  | 0.03248 | 3.43 |  |  | POL1_0
39 | 784195412R00 | Malba tekutá, bílá, 2 x - strop | m2 | 74.2 |  | 0 |  | 0 |  | 0 | 21 | 0 | 0.00029 | 0.02 | 0 | 0 |  |  | 0.10191 | 7.56 |  |  | POL1_0
40 | 784195412R00 | Malba tekutá, bílá, 2 x - zdivo | m2 | 105.4582 |  | 0 |  | 0 |  | 0 | 21 | 0 | 0.00029 | 0.03 | 0 | 0 |  |  | 0.10191 | 10.75 |  |  | POL1_0
Díl: | 786 | Čalounické úpravy |  |  |  | 0 |  | 0 |  | 0 |  | 0 |  | 0.07 |  | 0 |  |  |  | 5.27 |  |  | DIL
41 | 786622211RT2 | Žaluzie horizontální vnitřní AL lamely bílé, včetně dodávky žaluzie | m2 | 17.568 |  | 0 |  | 0 |  | 0 | 21 | 0 | 0.00382 | 0.07 | 0 | 0 |  |  | 0.3 | 5.27 |  |  | POL1_0
|  | 4,8*2,44 |  | 11.712 | [18 empty] | VV | 0
|  | 2,4*2,44 |  | 5.856 | [18 empty] | VV | 0
Díl: | M22 | Montáž sdělovací a zabezp.tech |  |  |  | 0 |  | 0 |  | 0 |  | 0 |  | 0 |  | 0 |  |  |  | 0 |  |  | DIL
42 | 22.R1 | Husí krky na rozvod sítě LAN | soubor | 1 |  | 0 |  | 0 |  | 0 | 21 | 0 | 0 | 0 | 0 | 0 |  |  | 0 | 0 |  |  | POL1_0
Díl: | VN | Vedlejší náklady |  |  |  | 0 | [14 empty] | 15 | 21
43 | VRN1 | Dokumentace skutečného provedení | soubor | 1 |  | 0 | [14 empty] | 0 | 0 | SUM
44 | VRN2 | Zařízení staveniště | soubor | 1 |  | 0
|  | Vybudování zařízení staveniště | [20 empty] | END
Provoz zařízení staveniště
Odstranění zařízení staveniště
45 | VRN3 | Publicita | soubor | 1 |  | 0
náklady spojené s povinnou publicitou. Zahrnuje zejména náklady na propagační a informační bilboardy, tabule, internetovou propagaci, tiskoviny apod. Billboard během realizace 2,1x2,2 m- exteriér, pamětní deska 300/400 mm-interiér - společně pro ubjekty SO 01-101, SO 01-102, SO 01-103
0
0

## SO 01-101-EL
Položkový soupis prací a dodávek | [26 empty] | #TypZaznamu#
S: | 2262 | Stavební úpravy prostor školy | [24 empty] | STA
O: | 01 | ZŠ a MŠ Český Těšín - Hrabina | [21 empty] | STA |  |  | OBJ
R: | 101 | Jazyková učebna 68 | [24 empty] | ROZ
P.č. | Číslo položky | Název položky | MJ | Množství | Cena / MJ | Celkem | Dodávka | Dodávka celk. | Montáž | Montáž celk. | DPH | Cena s DPH | Hmotnost / MJ | Hmotnost celk.(t) | Dem. hmotnost / MJ | Dem. hmotnost celk.(t) | Ceník | Cen. soustava / platnost | Cenová úroveň | Nhod / MJ | Nhod celk. | Dodavatel | Typ položky
Díl: | 96 | Bourání konstrukcí |  |  |  | 0 |  | 1507.8 |  | 21712.2 |  | 0 |  | 0.05 |  | 0.36 |  |  |  |  | 55.67 | [5 empty] | DIL
1 | 971042123R00 | Vyvrtání otvorů v betonových příčkách a zdech průměru do 30 mm, do hloubky 450 mm | kus | 5 |  | 0 | 0 | 0 | 333 | 1665 | 21 | 0 | 0 | 0 | 0.0007 | 0 | 801-3 | RTS 22/ II | RTS 22/ II | 0.78 | 3.9 |  | Práce |  |  |  | POL1_9
|  | základových nebo nadzákladových, včetně pomocného lešení o výšce podlahy do 1900 mm a pro zatížení do 1,5 kPa (150 kg/m2), | [24 empty] | SPI | základových nebo nadzákladových, včetně pomocného lešení o výšce podlahy do 1900 mm a pro zatížení do 1,5 kPa (150 kg/m2),
2 | 974049121R00 | Vysekání rýh v betonových zdech v ploše do hloubky 30 mm, šířky do 30 mm | m | 80 |  | 0 | 14.36 | 1148.8 | 159.14 | 12731.2 | 21 | 0 | 0.00049 | 0.04 | 0.002 | 0.16 | 801-3 | RTS 22/ II | RTS 22/ II | 0.409 | 32.72 |  | Práce |  |  |  | POL1_
|  | Včetně pomocného lešení o výšce podlahy do 1900 mm a pro zatížení do 1,5 kPa (150 kg/m2). | [24 empty] | POP
3 | 974049132R00 | Vysekání rýh v betonových zdech v ploše do hloubky 50 mm, šířky do 70 mm | m | 25 |  | 0 | 14.36 | 359 | 292.64 | 7316 | 21 | 0 | 0.00049 | 0.01 | 0.008 | 0.2 | 801-3 | RTS 22/ II | RTS 22/ II | 0.762 | 19.05 |  | Práce |  |  |  | POL1_
|  | Včetně pomocného lešení o výšce podlahy do 1900 mm a pro zatížení do 1,5 kPa (150 kg/m2). | [24 empty] | POP
Díl: | 97 | Přesuny suti a vybouraných hmot |  |  |  | 0 |  | 0 |  | 438.35 |  | 0 |  | 0 |  | 0 |  |  |  |  | 0 | [5 empty] | DIL
4 | 979100012RA0 | Odvozy suti a vybouraných hmot vodorovný přesun na skládku do 10 km, vnitrostaveništně 25 m, svislá doprava výtahem z 2.NP | t | 0.5 |  | 0 | 0 | 0 | 876.7 | 438.35 | 21 | 0 | 0 | 0 | 0 | 0 | AP-HSV | RTS 22/ II | Součtová | 0 | 0 |  | Agregovaná položka |  |  |  | POL2_
Díl: | M21 | Elektromontáže |  |  |  | 0 |  | 32979.26 |  | 23940.74 |  | 0 |  | 0.06 |  | 0 |  |  |  |  | 46.02 | [5 empty] | DIL
5 | 358891502R | chránič nadproudový; typ AC; jmen.proud 10,00 A; počet pólů 1+N; jmen.reziduální proud 30 mA; IP 20; charakt. B; tepl.okolí od -5 do+ 40 °C | kus | 2 |  | 0 | 1830 | 3660 | 0 | 0 | 21 | 0 | 0.00027 | 0 | 0 | 0 | SPCM | RTS 22/ II | RTS 22/ II | 0 | 0 |  | Specifikace |  |  |  | POL3_
6 | 358891503R | chránič nadproudový; typ AC; jmen.proud 16,00 A; počet pólů 1+N; jmen.reziduální proud 30 mA; IP 20; charakt. B; tepl.okolí od -5 do+ 40 °C | kus | 3 |  | 0 | 1600 | 4800 | 0 | 0 | 21 | 0 | 0.00027 | 0 | 0 | 0 | SPCM | RTS 22/ II | RTS 22/ II | 0 | 0 |  | Specifikace |  |  |  | POL3_
7 | 650063611R00 | dvoupólového, do 25 A | kus | 4 |  | 0 | 0 | 0 | 185 | 740 | 21 | 0 | 0 | 0 | 0 | 0 |  | RTS 22/ II | RTS 22/ II | 0.35 | 1.4 |  | Práce |  |  |  | POL1_
8 | 210100001R00 | Ukončení vodičů v rozvaděči včetně zapojení a vodičové koncovky, , průřez do 2,5 mm2 | kus | 12 |  | 0 | 0 | 0 | 26.7 | 320.4 | 21 | 0 | 0 | 0 | 0 | 0 | M21 | RTS 22/ II | RTS 22/ II | 0.0505 | 0.61 |  | Práce |  |  |  | POL1_9
9 | 210810045RT1 | Montáž kabelu CYKY 750 V, 3 x 1,5 mm2, pevně uloženého, včetně dodávky kabelu | m | 110 |  | 0 | 20.52 | 2257.2 | 52.68 | 5794.8 | 21 | 0 | 0.00016 | 0.02 | 0 | 0 | M21 | RTS 22/ II | RTS 22/ II | 0.09955 | 10.95 |  | Práce |  |  |  | POL1_9
10 | 210810055RT1 | Montáž kabelu CYKY 750 V, 5 x 1,5 mm2, pevně uloženého, včetně dodávky kabelu | m | 104 |  | 0 | 33.89 | 3524.56 | 52.61 | 5471.44 | 21 | 0 | 0.00022 | 0.02 | 0 | 0 | M21 | RTS 22/ II | RTS 22/ II | 0.09955 | 10.35 |  | Práce |  |  |  | POL1_9
11 | 210810046RT3 | Montáž kabelu CYKY 750 V, 3 x 2,5 mm2, pevně uloženého, včetně dodávky kabelu | m | 85 |  | 0 | 33.69 | 2863.65 | 52.61 | 4471.85 | 21 | 0 | 0.00023 | 0.02 | 0 | 0 | M21 | RTS 22/ II | RTS 22/ II | 0.09955 | 8.46 |  | Práce |  |  |  | POL1_9
12 | 3457114700R | trubka kabelová ohebná dvouplášťová korugovaná chránička; vnější plášť z HDPE, vnitřní z LDPE; vnější pr.= 40,0 mm; vnitřní pr.= 32,0 mm; mezní hodnota zatížení 450 N/5 cm; teplot.rozsah -45 až 60 °C; stupeň hořlavosti A1; mat. bezhalogenový; IP 40, při použití těsnicího kroužku IP 67 | m | 5 |  | 0 | 17.5 | 87.5 | 0 | 0 | 21 | 0 | 0.00019 | 0 | 0 | 0 | SPCM | RTS 22/ II | RTS 22/ II | 0 | 0 |  | Specifikace |  |  |  | POL3_
13 | 210010133R00 | Montáž trubky ochranné, polyetylenové, DN do 38 mm, pevně uložené | m | 5 |  | 0 | 0 | 0 | 66.9 | 334.5 | 21 | 0 | 0 | 0 | 0 | 0 | M21 | RTS 22/ II | RTS 22/ II | 0.13 | 0.65 |  | Práce |  |  |  | POL1_
14 | 210110043RT6 | Montáž spínače zapuštěného a polozapuštěného včetně zapojení, dodávky spínače, krytu a rámečku, sériového, , řazení 5 | kus | 2 |  | 0 | 286.95 | 573.9 | 82.55 | 165.1 | 21 | 0 | 0.00011 | 0 | 0 | 0 | M21 | RTS 22/ II | RTS 22/ II | 0.1562 | 0.31 |  | Práce |  |  |  | POL1_
15 | 1415140722 | Žaluziový spínač krátkocestný, včetně rámečku a krytu | kus | 4 |  | 0 | 2681 | 10724 | 0 | 0 | 21 | 0 | 0 | 0 | 0 | 0 |  | Vlastní | Indiv | 0 | 0 |  | Specifikace |  |  |  | POL3_
16 | 210110055R00 | Montáž ovladače zapuštěného a polozapuštěného včetně zapojení, řazení 1/0 | kus | 4 |  | 0 | 0 | 0 | 77.7 | 310.8 | 21 | 0 | 0 | 0 | 0 | 0 | M21 | RTS 22/ II | RTS 22/ II | 0.147 | 0.59 |  | Práce |  |  |  | POL1_
17 | 210111011RT6 | Montáž zásuvky domovní zapuštěné včetně zapojení včetně dodávky zásuvky kompletní jednonásobné s ochr.kolíkem 16A/250VAC a rámečkem, , provedení 2P+PE, | kus | 11 |  | 0 | 205.2 | 2257.2 | 130.8 | 1438.8 | 21 | 0 | 9e-05 | 0 | 0 | 0 | M21 | RTS 22/ II | RTS 22/ II | 0.2475 | 2.72 |  | Práce |  |  |  | POL1_9
18 | R_3098732T | Zásuvka 1-násobná, s ochr. kolíkem, průběžná | kus | 4 |  | 0 | 205.7 | 822.8 | 0 | 0 | 21 | 0 | 0 | 0 | 0 | 0 |  | Vlastní | Indiv | 0 | 0 |  | Specifikace |  |  |  | POL3_
19 | 210111032R00 | Montáž zásuvky domovní v krabici včetně zapojení, průběžné zapojení, venkovní , , provedení 2P+PE, | kus | 4 |  | 0 | 0 | 0 | 267.5 | 1070 | 21 | 0 | 0 | 0 | 0 | 0 | M21 | RTS 22/ II | RTS 22/ II | 0.506 | 2.02 |  | Práce |  |  |  | POL1_
20 | R_3058714T | Sodič, Typ3, 3KA, 230VAC | ks | 2 |  | 0 | 467.5 | 935 | 0 | 0 | 21 | 0 | 0 | 0 | 0 | 0 |  | Vlastní | Indiv | 0 | 0 |  | Specifikace |  |  |  | POL3_
21 | 650063212R00 | typ 3, , do krabice | kus | 2 |  | 0 | 0 | 0 | 151 | 302 | 21 | 0 | 0 | 0 | 0 | 0 |  | RTS 22/ II | RTS 22/ II | 0.285 | 0.57 |  | Práce |  |  |  | POL1_
22 | 220260020R00 | Krabice KU 68 ve zdi včetně vysekání lůžka | kus | 17 |  | 0 | 10.73 | 182.41 | 176.77 | 3005.09 | 21 | 0 | 0.00013 | 0 | 0 | 0 |  | RTS 22/ II | RTS 22/ II | 0.37 | 6.29 |  | Práce |  |  |  | POL1_
23 | 220260027R00 | Krabice KO 125 ve zdi včetně vysekání lůžka | kus | 2 |  | 0 | 145.52 | 291.04 | 257.98 | 515.96 | 21 | 0 | 0.00032 | 0 | 0 | 0 |  | RTS 22/ II | RTS 22/ II | 0.55 | 1.1 |  | Práce |  |  |  | POL1_
Díl: | M65 | Elektroinstalace a veřejné osvětlení |  |  |  | 0 |  | 30813.4 |  | 8625.9 |  | 0 |  | 0 |  | 0 |  |  |  |  | 16 | [5 empty] | DIL
24 | 650801113R00 | stropního, přisazeného | kus | 12 |  | 0 | 0 | 0 | 143 | 1716 | 21 | 0 | 0 | 0 | 0 | 0 |  | RTS 22/ II | RTS 22/ II | 0.27 | 3.24 |  | Práce |  |  |  | POL1_
25 | R_3084241T | Svítidlo typ A - závěsné/přisazené, LED, 26W, 3150lm, 4000K, Ra80, 1245x245x55mm | ks | 15 |  | 0 | 1810 | 27150 | 0 | 0 | 21 | 0 | 0 | 0 | 0 | 0 |  | Vlastní | Indiv | 0 | 0 |  | Specifikace |  |  |  | POL3_
26 | 650101521R00 | LED, stropního, přisazeného | kus | 15 |  | 0 | 0 | 0 | 235.5 | 3532.5 | 21 | 0 | 0 | 0 | 0 | 0 |  | RTS 22/ II | RTS 22/ II | 0.445 | 6.68 |  | Práce |  |  |  | POL1_
27 | R_3085820T | Svítidlo typ B - závěsné, LED asymetrické, 35W, 4500lm, 4000K, Ra80, 1245x244x52mm | ks | 2 |  | 0 | 1580 | 3160 | 0 | 0 | 21 | 0 | 0 | 0 | 0 | 0 |  | Vlastní | Indiv | 0 | 0 |  | Specifikace |  |  |  | POL3_
28 | 650101531R00 | LED, stropního, zavěšeného | kus | 2 |  | 0 | 0 | 0 | 238 | 476 | 21 | 0 | 0 | 0 | 0 | 0 |  | RTS 22/ II | RTS 22/ II | 0.45 | 0.9 |  | Práce |  |  |  | POL1_
29 | 34832851R | závěs lankový; zavěšení svítidla, 2x; l = 2 000 mm | sada | 2 |  | 0 | 216.5 | 433 | 0 | 0 | 21 | 0 | 0 | 0 | 0 | 0 | SPCM | RTS 22/ II | RTS 22/ II | 0 | 0 |  | Specifikace |  |  |  | POL3_
30 | 210203814R00 | Montáž závěsu lankového, ke svítidlu | kus | 2 |  | 0 | 0 | 0 | 183.5 | 367 | 21 | 0 | 0 | 0 | 0 | 0 | M21 | RTS 22/ II | RTS 22/ II | 0.35 | 0.7 |  | Práce |  |  |  | POL1_
31 | 211010009RT2 | Osazení hmoždinky do zdiva z tvrdého kamene, nebo betonu, průměr 6 mm, včetně dodávky | kus | 64 |  | 0 | 1.1 | 70.4 | 39.6 | 2534.4 | 21 | 0 | 0 | 0 | 0 | 0 | M21 | RTS 22/ II | RTS 22/ II | 0.07 | 4.48 |  | Práce |  |  |  | POL1_
Díl: | VN | Vedlejší náklady |  |  |  | 0 |  | 0 |  | 14480 |  | 0 |  | 0 |  | 0 |  |  |  |  | 18 | [5 empty] | DIL
32 | 913 R00.1 | Hzs - Stavební dělník, demontáž stávající elektroinstalace | h | 4 |  | 0 | 0 | 0 | 428.5 | 1714 | 21 | 0 | 0 | 0 | 0 | 0 |  | Vlastní | RTS 22/ II | 1 | 4 |  | HZS |  |  |  | POL10_
33 | 905 R01 | Hzs-revize provoz.souboru a st.obj., Revize | h | 6 |  | 0 | 0 | 0 | 753 | 4518 | 21 | 0 | 0 | 0 | 0 | 0 | Prav.M | RTS 22/ II | RTS 22/ II | 1 | 6 |  | HZS |  |  |  | POL10_
34 | 905 R02 | Hzs-revize provoz.souboru a st.obj., Uprava stavajiciho rozvadece | h | 8 |  | 0 | 0 | 0 | 531 | 4248 | 21 | 0 | 0 | 0 | 0 | 0 | Prav.M | RTS 22/ II | RTS 22/ II | 1 | 8 |  | HZS |  |  |  | POL10_
35 | 005241010R | Dokumentace skutečného provedení | Soubor | 1 |  | 0 | 0 | 0 | 4000 | 4000 | 21 | 0 | 0 | 0 | 0 | 0 |  | RTS 22/ II | Indiv | 0 | 0 |  | VRN |  |  |  | POL99_8
|  | Náklady zhotovitele, které vzniknou v souvislosti s povinnostmi zhotovitele při předání a převzetí díla. | [24 empty] | POP | Náklady zhotovitele, které vzniknou v souvislosti s povinnostmi zhotovitele při předání a převzetí díla.
[25 empty] | 15 | 21 | DPH
| Celkem |  |  |  |  | 0 | [18 empty] | 0 | 0 | SUM
END
Note on S6: Jedná se o informaci, zda se jedná o položku, která je do rozpočtu zadána z cenové soustavy RTS, nebo vlastní.
Note on T6: Jedná se o název CÚ, která je zadána u položky rozpočtu

## SO 01-102-ST
Položkový rozpočet | [22 empty] | #TypZaznamu#
S: |  | SO 01-102-polytechnická učebna 92 a 93-stavba | [20 empty] | STA
O: | [22 empty] | OBJ
R: | [22 empty] | ROZ
C: | [22 empty] | CAS_STR
P.č. | Číslo položky | Název položky | MJ | množství | cena / MJ | Celkem | Dodávka | Dodávka celk. | Montáž | Montáž celk. | DPH | cena s DPH | hmotnost / MJ | hmotnost celk.(t) | dem. hmotnost / MJ | dem. hmotnost celk.(t) | Ceník | Cen. soustava | Nhod / MJ | Nhod celk.
Díl: | 3 | Svislé a kompletní konstrukce |  |  |  | 0 |  | 0 |  | 0 |  | 0 |  | 0.13 |  | 0 |  |  |  | 1.11 |  |  | DIL
1 | 342270042RA1 | Příčka z desek porobeton, tloušťka 10 cm, včetně omítky | m2 | 1.89 |  | 0 |  | 0 |  | 0 | 21 | 0 | 0.0706 | 0.13 | 0 | 0 |  |  | 0.5893 | 1.11 |  |  | POL2_0
|  | 0,9*2,1 |  | 1.89 | [18 empty] | VV | 0
Díl: | 61 | Upravy povrchů vnitřní |  |  |  | 0 |  | 0 |  | 0 |  | 0 |  | 0.38 |  | 0 |  |  |  | 32.11 |  |  | DIL
2 | 602023147RT1 | Stěrka sádrová stěn ručně, penetrace, tl.2 mm | m2 | 102.15 |  | 0 |  | 0 |  | 0 | 21 | 0 | 0.00363 | 0.37 | 0 | 0 |  |  | 0.3025 | 30.9 |  |  | POL1_0
|  | 3,23*2*(7,92+10,21+0,41+0,735) |  | 124.5165 | [18 empty] | VV | 0
|  | -0,8*2,0*3 |  | -4.8 | [18 empty] | VV | 0
|  | -3,585*2,45-1,195*2,45-2,39*2,45 |  | -17.5665 | [18 empty] | VV | 0
3 | 60202314.R | Stěrka sádrová stropu ručně, penetrace, tl.2 mm, opravy po EL. | m2 | 4 |  | 0 |  | 0 |  | 0 | 21 | 0 | 0.00363 | 0.01 | 0 | 0 |  |  | 0.3025 | 1.21 |  |  | POL1_0
Díl: | 9 | Ostatní konstrukce, bourání |  |  |  | 0 |  | 0 |  | 0 |  | 0 |  | 0 |  | 0 |  |  |  | 0 |  |  | DIL
4 | 9.R1 | Demontáž stávajícího nábytkového vybavení, odvoz, likvidace tabule, vestavěné skříně, poličky, nástěnky, kotvené prvky do stěn | soubor | 2 |  | 0 |  | 0 |  | 0 | 21 | 0 | 0 | 0 | 0 | 0 |  |  | 0 | 0 |  |  | POL1_0
Díl: | 96 | Bourání konstrukcí |  |  |  | 0 |  | 0 |  | 0 |  | 0 |  | 0.01 |  | 2.99 |  |  |  | 6.18 |  |  | DIL
5 | 968061125R00 | Vyvěšení dřevěných dveřních křídel pl. do 2 m2 | kus | 3 |  | 0 |  | 0 |  | 0 | 21 | 0 | 0 | 0 | 0 | 0 |  |  | 0.05 | 0.15 |  |  | POL1_0
6 | 962031132R00 | Bourání příček cihelných tl. 10 cm | m2 | 21.8833 |  | 0 |  | 0 |  | 0 | 21 | 0 | 0.00067 | 0.01 | 0.131 | 2.87 |  |  | 0.207 | 4.53 |  |  | POL1_0
|  | 3,23*6,775 |  | 21.8833 | [18 empty] | VV | 0
7 | 968072455R00 | Vybourání kovových dveřních zárubní pl. do 2 m2 | m2 | 1.6 |  | 0 |  | 0 |  | 0 | 21 | 0 | 0.00117 | 0 | 0.076 | 0.12 |  |  | 0.939 | 1.5 |  |  | POL1_0
|  | 0,8*2,0 |  | 1.6 | [18 empty] | VV | 0
Díl: | 97 | Prorážení otvorů |  |  |  | 0 |  | 0 |  | 0 |  | 0 |  | 0 |  | 0 |  |  |  | 1.15 |  |  | DIL
8 | 979081111R00 | Odvoz suti a vybour. hmot na skládku do 1 km | t | 2.35 |  | 0 |  | 0 |  | 0 | 21 | 0 | 0 | 0 | 0 | 0 |  |  | 0.49 | 1.15 |  |  | POL1_0
9 | 979990101R00 | Poplatek za skládku suti - směs betonu a cihel | t | 2.35 |  | 0 |  | 0 |  | 0 | 21 | 0 | 0 | 0 | 0 | 0 |  |  | 0 | 0 |  |  | POL1_0
10 | 979081121R00 | Příplatek k odvozu za každý další 1 km | t | 23.5 |  | 0 |  | 0 |  | 0 | 21 | 0 | 0 | 0 | 0 | 0 |  |  | 0 | 0 |  |  | POL1_0
Díl: | 725 | Zařizovací předměty |  |  |  | 0 |  | 0 |  | 0 |  | 0 |  | 0.04 |  | 0.06 |  |  |  | 7.63 |  |  | DIL
11 | 725290020RA0 | Demontáž umyvadla včetně baterie a konzol | kus | 2 |  | 0 |  | 0 |  | 0 | 21 | 0 | 0 | 0 | 0.03187 | 0.06 |  |  | 0.89376 | 1.79 |  |  | POL2_0
12 | 725100001RA0 | Umyvadlo, baterie, zápachová uzávěrka | kus | 2 |  | 0 |  | 0 |  | 0 | 21 | 0 | 0.01867 | 0.04 | 0 | 0 |  |  | 2.9214 | 5.84 |  |  | POL2_0
Umyvadlo na šrouby na konzolách 550 x 420 mm, bílé Baterie umyvadlová stojánková ruční, včetně otvírání odpadu, 6l/min, nízkotlaké
13 | 5413220.R1 | Ohřívač vody průtokový, elektrický, napojení na baterii | kus | 1 |  | 0 |  | 0 |  | 0 | 21 | 0 | 0.0015 | 0 | 0 | 0 |  |  | 0 | 0 |  |  | POL3_0
Elektrický průtokový ohřívač bez zabudovaného zásobníku vody Min.tlaku vody 0,04 MPa. Zimní/letní režim - manuálním přepínáním výkonu Výkonové provedení: 4,4/7 kW
14 | 725.R1 | Zaslepení vodovodu, kanalizace | soubor | 1 |  | 0 |  | 0 |  | 0 | 21 | 0 | 0 | 0 | 0 | 0 |  |  | 0 | 0 |  |  | POL1_0
Díl: | 766 | Konstrukce truhlářské |  |  |  | 0 |  | 0 |  | 0 |  | 0 |  | 0 |  | 0 |  |  |  | 0 |  |  | DIL
15 | 766-1.R3 | Instalace nových jednokřídlých dveří, vč. prahu, kování, 800/1970 mm | kus | 2 |  | 0 |  | 0 |  | 0 | 21 | 0 | 0 | 0 | 0 | 0 |  |  | 0 | 0 |  |  | POL1_0
Díl: | 767 | Konstrukce zámečnické |  |  |  | 0 |  | 0 |  | 0 |  | 0 |  | 0.28 |  | 0 |  |  |  | 37.12 |  |  | DIL
16 | 78661R1 | Předokenní roleta,viditel.box,el.pohon | m2 | 8.7833 |  | 0 |  | 0 |  | 0 | 21 | 0 | 0.0162 | 0.14 | 0 | 0 |  |  | 2.113 | 18.56 |  |  | POL1_0
|  | Elektrické dálkově ovládané lamelové vnitřní zatemnění oken. Předokenní rolety jsou složeny z lamel, jež jezdí ve vodících lištách, a nahoře se rolují do viditelného boxu. Schránka na roletu je umístěna na okenním rámu bez nutných změn na stávajícím okně. | [20 empty] | POP |  | Elektrické dálkově ovládané lamelové vnitřní zatemnění oken. Předokenní rolety jsou složeny z lamel, jež jezdí ve vodících lištách, a nahoře se rolují do viditelného boxu. Schránka na roletu je umístěna na okenním rámu bez nutných změn na stávajícím okně.
|  | 3,585*2,45 |  | 8.7833 | [18 empty] | VV | 0
17 | 78661R2 | Předokenní roleta,viditel.box,el.pohon | m2 | 2.9278 |  | 0 |  | 0 |  | 0 | 21 | 0 | 0.0162 | 0.05 | 0 | 0 |  |  | 2.113 | 6.19 |  |  | POL1_0
|  | Elektrické dálkově ovládané lamelové vnitřní zatemnění oken. Předokenní rolety jsou složeny z lamel, jež jezdí ve vodících lištách, a nahoře se rolují do viditelného boxu. Schránka na roletu je umístěna na okenním rámu bez nutných změn na stávajícím okně. | [20 empty] | POP |  | Elektrické dálkově ovládané lamelové vnitřní zatemnění oken. Předokenní rolety jsou složeny z lamel, jež jezdí ve vodících lištách, a nahoře se rolují do viditelného boxu. Schránka na roletu je umístěna na okenním rámu bez nutných změn na stávajícím okně.
|  | 1,195*2,45 |  | 2.9278 | [18 empty] | VV | 0
18 | 78661R3 | Předokenní roleta,viditel.box,el.pohon | m2 | 5.8555 |  | 0 |  | 0 |  | 0 | 21 | 0 | 0.0162 | 0.09 | 0 | 0 |  |  | 2.113 | 12.37 |  |  | POL1_0
|  | Elektrické dálkově ovládané lamelové vnitřní zatemnění oken. Předokenní rolety jsou složeny z lamel, jež jezdí ve vodících lištách, a nahoře se rolují do viditelného boxu. Schránka na roletu je umístěna na okenním rámu bez nutných změn na stávajícím okně. | [20 empty] | POP |  | Elektrické dálkově ovládané lamelové vnitřní zatemnění oken. Předokenní rolety jsou složeny z lamel, jež jezdí ve vodících lištách, a nahoře se rolují do viditelného boxu. Schránka na roletu je umístěna na okenním rámu bez nutných změn na stávajícím okně.
|  | 2,39*2,45 |  | 5.8555 | [18 empty] | VV | 0
Díl: | 776 | Podlahy povlakové |  |  |  | 0 |  | 0 |  | 0 |  | 0 |  | 0.05 |  | 0.08 |  |  |  | 83.34 |  |  | DIL
19 | 776511820R00 | Odstranění PVC a koberců lepených s podložkou | m2 | 78.19 |  | 0 |  | 0 |  | 0 | 21 | 0 | 0 | 0 | 0.001 | 0.08 |  |  | 0.255 | 19.94 |  |  | POL1_0
|  | 36,54+41,65 |  | 78.19 | [18 empty] | VV | 0
20 | 776101121R00 | Provedení penetrace podkladu | m2 | 78.68 |  | 0 |  | 0 |  | 0 | 21 | 0 | 0 | 0 | 0 | 0 |  |  | 0.046 | 3.62 |  |  | POL1_0
21 | 776521230R00 | Lepení povlak.podlah, dílce PVC, vodivých | m2 | 78.68 |  | 0 |  | 0 |  | 0 | 21 | 0 | 0.00052 | 0.04 | 0 | 0 |  |  | 0.725 | 57.04 |  |  | POL1_0
22 | 776411000R00 | Lepení podlahových soklíků pryžových | m | 37 |  | 0 |  | 0 |  | 0 | 21 | 0 | 2e-05 | 0 | 0 | 0 |  |  | 0.0726 | 2.69 |  |  | POL1_0
23 | 776-1.R1 | PVC krytina elektrostatická tl.2 mm | m2 | 82.614 |  | 0 |  | 0 |  | 0 | 21 | 0 | 0 | 0 | 0 | 0 |  |  | 0 | 0 |  |  | POL1_0
|  | 1,05*78,68 |  | 82.614 | [18 empty] | VV | 0
24 | 28341110.AR | Sokl PVC 32 x 32 mm | m | 38.85 |  | 0 |  | 0 |  | 0 | 21 | 0 | 0.00015 | 0.01 | 0 | 0 |  |  | 0 | 0 |  |  | POL3_0
|  | 1,05*37 |  | 38.85 | [18 empty] | VV | 0
25 | 998776101R00 | Přesun hmot pro podlahy povlakové, výšky do 6 m | t | 0.05 |  | 0 |  | 0 |  | 0 | 21 | 0 | 0 | 0 | 0 | 0 |  |  | 1.091 | 0.05 |  |  | POL1_0
Díl: | 777 | Podlahy ze syntetických hmot |  |  |  | 0 |  | 0 |  | 0 |  | 0 |  | 0.24 |  | 0 |  |  |  | 25.33 |  |  | DIL
26 | 777553210R00 | Vyrovnání podlah, samonivel. hmota tl. 2mm | m2 | 78.68 |  | 0 |  | 0 |  | 0 | 21 | 0 | 0.003 | 0.24 | 0 | 0 |  |  | 0.322 | 25.33 |  |  | POL1_0
Díl: | 781 | Obklady keramické |  |  |  | 0 |  | 0 |  | 0 |  | 0 |  | 0.13 |  | 0.33 |  |  |  | 6.44 |  |  | DIL
27 | 781900010RA0 | Odsekání obkladů vnitřních | m2 | 4.879 |  | 0 |  | 0 |  | 0 | 21 | 0 | 0 | 0 | 0.068 | 0.33 |  |  | 0.66938 | 3.27 |  |  | POL2_0
|  | 1,4*(1,135+1,075+1,275) |  | 4.879 | [18 empty] | VV | 0
28 | 781101210R00 | Penetrace podkladu pod obklady | m2 | 2.149 |  | 0 |  | 0 |  | 0 | 21 | 0 | 0.00021 | 0 | 0 | 0 |  |  | 0.05 | 0.11 |  |  | POL1_0
|  | 1,4*(1,135+0,4) |  | 2.149 | [18 empty] | VV | 0
29 | 781415015R00 | Montáž obkladů stěn, porovin.,tmel | m2 | 2.149 |  | 0 |  | 0 |  | 0 | 21 | 0 | 0.00455 | 0.01 | 0 | 0 |  |  | 1.126 | 2.42 |  |  | POL1_0
30 | 781419700R00 | Příplatek za diagonální kladení | m2 | 2.149 |  | 0 |  | 0 |  | 0 | 21 | 0 | 0 | 0 | 0 | 0 |  |  | 0.2 | 0.43 |  |  | POL1_0
31 | 781419706R00 | Příplatek za spárovací vodotěsnou hmotu - plošně | m2 | 2.149 |  | 0 |  | 0 |  | 0 | 21 | 0 | 0.00011 | 0 | 0 | 0 |  |  | 0 | 0 |  |  | POL1_0
32 | 781.R1 | Obkládačka dle výběru investora | m2 | 2.2565 |  | 0 |  | 0 |  | 0 | 21 | 0 | 0.054 | 0.12 | 0 | 0 |  |  | 0 | 0 |  |  | POL3_0
|  | 1,05*2,149 |  | 2.2565 | [18 empty] | VV | 0
Obklad keramický hladký 100/ 100mm, jednobarevný
33 | 998781101R00 | Přesun hmot pro obklady keramické, výšky do 6 m | t | 0.13 |  | 0 |  | 0 |  | 0 | 21 | 0 | 0 | 0 | 0 | 0 |  |  | 1.598 | 0.21 |  |  | POL1_0
Díl: | 783 | Nátěry |  |  |  | 0 |  | 0 |  | 0 |  | 0 |  | 0 |  | 0 |  |  |  | 5.39 |  |  | DIL
34 | 783220010RAB | Nátěr kovových doplňkových konstrukcí syntetický, základní a jednonásobný krycí | m2 | 14.19 |  | 0 |  | 0 |  | 0 | 21 | 0 | 0.00026 | 0 | 0 | 0 |  |  | 0.37975 | 5.39 |  |  | POL2_0
|  | 3*2*(2,0+0,15)*(0,8+2*0,15) |  | 14.19 | [18 empty] | VV | 0
Díl: | 784 | Malby |  |  |  | 0 |  | 0 |  | 0 |  | 0 |  | 0.07 |  | 0 |  |  |  | 37.86 |  |  | DIL
35 | 784402801R00 | Odstranění malby oškrábáním v místnosti H do 3,8 m, -strop | m2 | 78.19 |  | 0 |  | 0 |  | 0 | 21 | 0 | 0 | 0 | 0 | 0 |  |  | 0.06971 | 5.45 |  |  | POL1_0
|  | 36,54+41,65 |  | 78.19 | [18 empty] | VV | 0
36 | 784402801R00 | Odstranění malby oškrábáním v místnosti H do 3,8 m, -zdivo | m2 | 106.95 |  | 0 |  | 0 |  | 0 | 21 | 0 | 0 | 0 | 0 | 0 |  |  | 0.06971 | 7.46 |  |  | POL1_0
|  | 3,23*2*(7,92+10,21+0,41+0,735) |  | 124.5165 | [18 empty] | VV | 0
[23 empty] | VV | 0
|  | -3,585*2,45-1,195*2,45-2,39*2,45 |  | -17.5665 | [18 empty] | VV | 0
[23 empty] | VV | 0
37 | 784191201R00 | Penetrace podkladu hloubková 1x - strop | m2 | 78.68 |  | 0 |  | 0 |  | 0 | 21 | 0 | 7e-05 | 0.01 | 0 | 0 |  |  | 0.03248 | 2.56 |  |  | POL1_0
38 | 784191201R00 | Penetrace podkladu hloubková 1x - zdivo | m2 | 106.95 |  | 0 |  | 0 |  | 0 | 21 | 0 | 7e-05 | 0.01 | 0 | 0 |  |  | 0.03248 | 3.47 |  |  | POL1_0
39 | 784195412R00 | Malba tekutá, bílá, 2 x - strop | m2 | 78.68 |  | 0 |  | 0 |  | 0 | 21 | 0 | 0.00029 | 0.02 | 0 | 0 |  |  | 0.10191 | 8.02 |  |  | POL1_0
40 | 784195412R00 | Malba tekutá, bílá, 2 x - zdivo | m2 | 106.95 |  | 0 |  | 0 |  | 0 | 21 | 0 | 0.00029 | 0.03 | 0 | 0 |  |  | 0.10191 | 10.9 |  |  | POL1_0
Díl: | M22 | Montáž sdělovací a zabezp.tech |  |  |  | 0 |  | 0 |  | 0 |  | 0 |  | 0 |  | 0 |  |  |  | 0 |  |  | DIL
41 | 22.R1 | Husí krky na rozvod sítě LAN | soubor | 1 |  | 0 |  | 0 |  | 0 | 21 | 0 | 0 | 0 | 0 | 0 |  |  | 0 | 0 |  |  | POL1_0
Díl: | VN | Vedlejší náklady |  |  |  | 0 | [14 empty] | 15 | 21
42 | VRN1 | Dokumentace skutečného provedení | soubor | 1 |  | 0 | [14 empty] | 0 | 0 | SUM
43 | VRN2 | Zařízení staveniště | soubor | 1 |  | 0
Vybudování zařízení staveniště
Provoz zařízení staveniště
Odstranění zařízení staveniště
0
0

## SO 01-102-EL
Položkový soupis prací a dodávek | [26 empty] | #TypZaznamu#
S: | 2262 | Stavební úpravy prostor školy | [24 empty] | STA
O: | 01 | ZŠ a MŠ Český Těšín - Hrabina | [21 empty] | STA |  |  | OBJ
R: | 102 | Polytechnická učebna 92 a 93 | [24 empty] | ROZ
P.č. | Číslo položky | Název položky | MJ | Množství | Cena / MJ | Celkem | Dodávka | Dodávka celk. | Montáž | Montáž celk. | DPH | Cena s DPH | Hmotnost / MJ | Hmotnost celk.(t) | Dem. hmotnost / MJ | Dem. hmotnost celk.(t) | Ceník | Cen. soustava / platnost | Cenová úroveň | Nhod / MJ | Nhod celk. | Dodavatel | Typ položky
Díl: | 96 | Bourání konstrukcí |  |  |  | 0 |  | 1651.4 |  | 25973.6 |  | 0 |  | 0.05 |  | 0.5 |  |  |  |  | 66.82 | [5 empty] | DIL
1 | 971042123R00 | Vyvrtání otvorů v betonových příčkách a zdech průměru do 30 mm, do hloubky 450 mm | kus | 5 |  | 0 | 0 | 0 | 333 | 1665 | 21 | 0 | 0 | 0 | 0.0007 | 0 | 801-3 | RTS 22/ II | RTS 22/ II | 0.78 | 3.9 |  | Práce |  |  |  | POL1_9
|  | základových nebo nadzákladových, včetně pomocného lešení o výšce podlahy do 1900 mm a pro zatížení do 1,5 kPa (150 kg/m2), | [24 empty] | SPI | základových nebo nadzákladových, včetně pomocného lešení o výšce podlahy do 1900 mm a pro zatížení do 1,5 kPa (150 kg/m2),
2 | 974049121R00 | Vysekání rýh v betonových zdech v ploše do hloubky 30 mm, šířky do 30 mm | m | 70 |  | 0 | 14.36 | 1005.2 | 159.14 | 11139.8 | 21 | 0 | 0.00049 | 0.03 | 0.002 | 0.14 | 801-3 | RTS 22/ II | RTS 22/ II | 0.409 | 28.63 |  | Práce |  |  |  | POL1_
|  | Včetně pomocného lešení o výšce podlahy do 1900 mm a pro zatížení do 1,5 kPa (150 kg/m2). | [24 empty] | POP
3 | 974049132R00 | Vysekání rýh v betonových zdech v ploše do hloubky 50 mm, šířky do 70 mm | m | 45 |  | 0 | 14.36 | 646.2 | 292.64 | 13168.8 | 21 | 0 | 0.00049 | 0.02 | 0.008 | 0.36 | 801-3 | RTS 22/ II | RTS 22/ II | 0.762 | 34.29 |  | Práce |  |  |  | POL1_
|  | Včetně pomocného lešení o výšce podlahy do 1900 mm a pro zatížení do 1,5 kPa (150 kg/m2). | [24 empty] | POP
Díl: | 97 | Přesuny suti a vybouraných hmot |  |  |  | 0 |  | 0 |  | 438.35 |  | 0 |  | 0 |  | 0 |  |  |  |  | 0 | [5 empty] | DIL
4 | 979100012RA0 | Odvozy suti a vybouraných hmot vodorovný přesun na skládku do 10 km, vnitrostaveništně 25 m, svislá doprava výtahem z 2.NP | t | 0.5 |  | 0 | 0 | 0 | 876.7 | 438.35 | 21 | 0 | 0 | 0 | 0 | 0 | AP-HSV | RTS 22/ II | Součtová | 0 | 0 |  | Agregovaná položka |  |  |  | POL2_
Díl: | M21 | Elektromontáže |  |  |  | 0 |  | 34576.23 |  | 27707.67 |  | 0 |  | 0.06 |  | 0 |  |  |  |  | 53.13 | [5 empty] | DIL
5 | 358891502R | chránič nadproudový; typ AC; jmen.proud 10,00 A; počet pólů 1+N; jmen.reziduální proud 30 mA; IP 20; charakt. B; tepl.okolí od -5 do+ 40 °C | kus | 2 |  | 0 | 1830 | 3660 | 0 | 0 | 21 | 0 | 0.00027 | 0 | 0 | 0 | SPCM | RTS 22/ II | RTS 22/ II | 0 | 0 |  | Specifikace |  |  |  | POL3_
6 | 358891503R | chránič nadproudový; typ AC; jmen.proud 16,00 A; počet pólů 1+N; jmen.reziduální proud 30 mA; IP 20; charakt. B; tepl.okolí od -5 do+ 40 °C | kus | 4 |  | 0 | 1600 | 6400 | 0 | 0 | 21 | 0 | 0.00027 | 0 | 0 | 0 | SPCM | RTS 22/ II | RTS 22/ II | 0 | 0 |  | Specifikace |  |  |  | POL3_
7 | 650063611R00 | Montáž chrániče proudového dvoupólového do 25 A | kus | 6 |  | 0 | 0 | 0 | 185 | 1110 | 21 | 0 | 0 | 0 | 0 | 0 |  | RTS 22/ II | RTS 22/ II | 0.35 | 2.1 |  | Práce |  |  |  | POL1_
8 | 210100001R00 | Ukončení vodičů v rozvaděči včetně zapojení a vodičové koncovky, , průřez do 2,5 mm2 | kus | 18 |  | 0 | 0 | 0 | 26.7 | 480.6 | 21 | 0 | 0 | 0 | 0 | 0 | M21 | RTS 22/ II | RTS 22/ II | 0.0505 | 0.91 |  | Práce |  |  |  | POL1_9
9 | 210810045RT1 | Montáž kabelu CYKY 750 V, 3 x 1,5 mm2, pevně uloženého, včetně dodávky kabelu | m | 150 |  | 0 | 20.52 | 3078 | 52.68 | 7902 | 21 | 0 | 0.00016 | 0.02 | 0 | 0 | M21 | RTS 22/ II | RTS 22/ II | 0.09955 | 14.93 |  | Práce |  |  |  | POL1_9
10 | 210810055RT1 | Montáž kabelu CYKY 750 V, 5 x 1,5 mm2, pevně uloženého, včetně dodávky kabelu | m | 82 |  | 0 | 33.89 | 2778.98 | 52.61 | 4314.02 | 21 | 0 | 0.00022 | 0.02 | 0 | 0 | M21 | RTS 22/ II | RTS 22/ II | 0.09955 | 8.16 |  | Práce |  |  |  | POL1_9
11 | 210810046RT3 | Montáž kabelu CYKY 750 V, 3 x 2,5 mm2, pevně uloženého, včetně dodávky kabelu | m | 105 |  | 0 | 33.69 | 3537.45 | 52.61 | 5524.05 | 21 | 0 | 0.00023 | 0.02 | 0 | 0 | M21 | RTS 22/ II | RTS 22/ II | 0.09955 | 10.45 |  | Práce |  |  |  | POL1_9
12 | 3457114700R | trubka kabelová ohebná dvouplášťová korugovaná chránička; vnější plášť z HDPE, vnitřní z LDPE; vnější pr.= 40,0 mm; vnitřní pr.= 32,0 mm; mezní hodnota zatížení 450 N/5 cm; teplot.rozsah -45 až 60 °C; stupeň hořlavosti A1; mat. bezhalogenový; IP 40, při použití těsnicího kroužku IP 67 | m | 5 |  | 0 | 17.5 | 87.5 | 0 | 0 | 21 | 0 | 0.00019 | 0 | 0 | 0 | SPCM | RTS 22/ II | RTS 22/ II | 0 | 0 |  | Specifikace |  |  |  | POL3_
13 | 210010133R00 | Montáž trubky ochranné, polyetylenové, DN do 38 mm, pevně uložené | m | 5 |  | 0 | 0 | 0 | 66.9 | 334.5 | 21 | 0 | 0 | 0 | 0 | 0 | M21 | RTS 22/ II | RTS 22/ II | 0.13 | 0.65 |  | Práce |  |  |  | POL1_
14 | 210110041RT6 | Montáž spínače zapuštěného a polozapuštěného včetně zapojení, dodávky spínače, krytu a rámečku, jednopólového, , řazení 1 | kus | 1 |  | 0 | 225.8 | 225.8 | 68.7 | 68.7 | 21 | 0 | 0.00011 | 0 | 0 | 0 | M21 | RTS 22/ II | RTS 22/ II | 0.13 | 0.13 |  | Práce |  |  |  | POL1_9
15 | 210110043RT6 | Montáž spínače zapuštěného a polozapuštěného včetně zapojení, dodávky spínače, krytu a rámečku, sériového, , řazení 5 | kus | 2 |  | 0 | 286.95 | 573.9 | 82.55 | 165.1 | 21 | 0 | 0.00011 | 0 | 0 | 0 | M21 | RTS 22/ II | RTS 22/ II | 0.1562 | 0.31 |  | Práce |  |  |  | POL1_
16 | 1415140722 | Žaluziový spínač krátkocestný, včetně rámečku a krytu | kus | 3 |  | 0 | 2681 | 8043 | 0 | 0 | 21 | 0 | 0 | 0 | 0 | 0 |  | Vlastní | Indiv | 0 | 0 |  | Specifikace |  |  |  | POL3_
17 | 210110055R00 | Montáž ovladače zapuštěného a polozapuštěného včetně zapojení, řazení 1/0 | kus | 3 |  | 0 | 0 | 0 | 77.7 | 233.1 | 21 | 0 | 0 | 0 | 0 | 0 | M21 | RTS 22/ II | RTS 22/ II | 0.147 | 0.44 |  | Práce |  |  |  | POL1_
18 | 210111011RT6 | Montáž zásuvky domovní zapuštěné včetně zapojení včetně dodávky zásuvky kompletní jednonásobné s ochr.kolíkem 16A/250VAC a rámečkem, , provedení 2P+PE, | kus | 14 |  | 0 | 205.2 | 2872.8 | 130.8 | 1831.2 | 21 | 0 | 9e-05 | 0 | 0 | 0 | M21 | RTS 22/ II | RTS 22/ II | 0.2475 | 3.47 |  | Práce |  |  |  | POL1_9
19 | R_3098732T | Zásuvka 1-násobná, s ochr. kolíkem, průběžná | kus | 6 |  | 0 | 205.7 | 1234.2 | 0 | 0 | 21 | 0 | 0 | 0 | 0 | 0 |  | Vlastní | Indiv | 0 | 0 |  | Specifikace |  |  |  | POL3_
20 | 210111032R00 | Montáž zásuvky domovní v krabici včetně zapojení, průběžné zapojení, venkovní , , provedení 2P+PE, | kus | 6 |  | 0 | 0 | 0 | 267.5 | 1605 | 21 | 0 | 0 | 0 | 0 | 0 | M21 | RTS 22/ II | RTS 22/ II | 0.506 | 3.04 |  | Práce |  |  |  | POL1_
21 | R_3058714T | Sodič, Typ3, 3KA, 230VAC | ks | 4 |  | 0 | 467.5 | 1870 | 0 | 0 | 21 | 0 | 0 | 0 | 0 | 0 |  | Vlastní | Indiv | 0 | 0 |  | Specifikace |  |  |  | POL3_
22 | 650063212R00 | typ 3, , do krabice | kus | 4 |  | 0 | 0 | 0 | 151 | 604 | 21 | 0 | 0 | 0 | 0 | 0 |  | RTS 22/ II | RTS 22/ II | 0.285 | 1.14 |  | Práce |  |  |  | POL1_
23 | 220260020R00 | Krabice KU 68 ve zdi včetně vysekání lůžka | kus | 20 |  | 0 | 10.73 | 214.6 | 176.77 | 3535.4 | 21 | 0 | 0.00013 | 0 | 0 | 0 |  | RTS 22/ II | RTS 22/ II | 0.37 | 7.4 |  | Práce |  |  |  | POL1_
Díl: | M65 | Elektroinstalace a veřejné osvětlení |  |  |  | 0 |  | 36261 |  | 8965 |  | 0 |  | 0 |  | 0 |  |  |  |  | 16.95 | [5 empty] | DIL
24 | 650801113R00 | stropního, přisazeného | kus | 5 |  | 0 | 0 | 0 | 143 | 715 | 21 | 0 | 0 | 0 | 0 | 0 |  | RTS 22/ II | RTS 22/ II | 0.27 | 1.35 |  | Práce |  |  |  | POL1_
25 | R_3084241T | Svítidlo typ A - závěsné/přisazené, LED, 26W, 3150lm, 4000K, Ra80, 1245x245x55mm | ks | 18 |  | 0 | 1810 | 32580 | 0 | 0 | 21 | 0 | 0 | 0 | 0 | 0 |  | Vlastní | Indiv | 0 | 0 |  | Specifikace |  |  |  | POL3_
26 | 650101521R00 | Montáž LED svítidla stropního přisazeného | kus | 18 |  | 0 | 0 | 0 | 235.5 | 4239 | 21 | 0 | 0 | 0 | 0 | 0 |  | RTS 22/ II | RTS 22/ II | 0.445 | 8.01 |  | Práce |  |  |  | POL1_
27 | R_3085820T | Svítidlo typ B - závěsné, LED asymetrické, 35W, 4500lm, 4000K, Ra80, 1245x244x52mm | ks | 2 |  | 0 | 1580 | 3160 | 0 | 0 | 21 | 0 | 0 | 0 | 0 | 0 |  | Vlastní | Indiv | 0 | 0 |  | Specifikace |  |  |  | POL3_
28 | 650101531R00 | LED, stropního, zavěšeného | kus | 2 |  | 0 | 0 | 0 | 238 | 476 | 21 | 0 | 0 | 0 | 0 | 0 |  | RTS 22/ II | RTS 22/ II | 0.45 | 0.9 |  | Práce |  |  |  | POL1_
29 | 34832851R | závěs lankový; zavěšení svítidla, 2x; l = 2 000 mm | sada | 2 |  | 0 | 216.5 | 433 | 0 | 0 | 21 | 0 | 0 | 0 | 0 | 0 | SPCM | RTS 22/ II | RTS 22/ II | 0 | 0 |  | Specifikace |  |  |  | POL3_
30 | 210203814R00 | Montáž závěsu lankového, ke svítidlu | kus | 2 |  | 0 | 0 | 0 | 183.5 | 367 | 21 | 0 | 0 | 0 | 0 | 0 | M21 | RTS 22/ II | RTS 22/ II | 0.35 | 0.7 |  | Práce |  |  |  | POL1_
31 | 211010009RT2 | Osazení hmoždinky do zdiva z tvrdého kamene, nebo betonu, průměr 6 mm, včetně dodávky | kus | 80 |  | 0 | 1.1 | 88 | 39.6 | 3168 | 21 | 0 | 0 | 0 | 0 | 0 | M21 | RTS 22/ II | RTS 22/ II | 0.07483 | 5.99 |  | Práce |  |  |  | POL1_
Díl: | VN | Vedlejší náklady |  |  |  | 0 |  | 0 |  | 14480 |  | 0 |  | 0 |  | 0 |  |  |  |  | 18 | [5 empty] | DIL
32 | 905 R01 | Hzs-revize provoz.souboru a st.obj., Revize | h | 6 |  | 0 | 0 | 0 | 753 | 4518 | 21 | 0 | 0 | 0 | 0 | 0 | Prav.M | RTS 22/ II | RTS 22/ II | 1 | 6 |  | HZS |  |  |  | POL10_
33 | 913 R00.1 | Hzs - Stavební dělník, demontáž stávající elektroinstalace | h | 4 |  | 0 | 0 | 0 | 428.5 | 1714 | 21 | 0 | 0 | 0 | 0 | 0 |  | Vlastní | RTS 22/ II | 1 | 4 |  | HZS |  |  |  | POL10_
34 | 905 R02 | Hzs-revize provoz.souboru a st.obj., Uprava stavajiciho rozvadece | h | 8 |  | 0 | 0 | 0 | 531 | 4248 | 21 | 0 | 0 | 0 | 0 | 0 | Prav.M | RTS 22/ II | RTS 22/ II | 1 | 8 |  | HZS |  |  |  | POL10_
35 | 005241010R | Dokumentace skutečného provedení | Soubor | 1 |  | 0 | 0 | 0 | 4000 | 4000 | 21 | 0 | 0 | 0 | 0 | 0 |  | RTS 22/ II | Indiv | 0 | 0 |  | VRN |  |  |  | POL99_8
|  | Náklady zhotovitele, které vzniknou v souvislosti s povinnostmi zhotovitele při předání a převzetí díla. | [24 empty] | POP | Náklady zhotovitele, které vzniknou v souvislosti s povinnostmi zhotovitele při předání a převzetí díla.
[25 empty] | 15 | 21 | DPH
| Celkem |  |  |  |  | 0 | [18 empty] | 0 | 0 | SUM
END
Note on S6: Jedná se o informaci, zda se jedná o položku, která je do rozpočtu zadána z cenové soustavy RTS, nebo vlastní.
Note on T6: Jedná se o název CÚ, která je zadána u položky rozpočtu

## SO 01-103-ST
Položkový rozpočet | [22 empty] | #TypZaznamu#
S: |  | SO 01-103-multimediální učebna 26-stavba | [20 empty] | STA
O: | [22 empty] | OBJ
R: | [22 empty] | ROZ
C: | [22 empty] | CAS_STR
P.č. | Číslo položky | Název položky | MJ | množství | cena / MJ | Celkem | Dodávka | Dodávka celk. | Montáž | Montáž celk. | DPH | cena s DPH | hmotnost / MJ | hmotnost celk.(t) | dem. hmotnost / MJ | dem. hmotnost celk.(t) | Ceník | Cen. soustava | Nhod / MJ | Nhod celk.
Díl: | 61 | Upravy povrchů vnitřní |  |  |  | 0 |  | 0 |  | 0 |  | 0 |  | 0.34 |  | 0 |  |  |  | 29.02 |  |  | DIL
1 | 602023147RT1 | Stěrka sádrová stěn ručně, penetrace, tl.2 mm | m2 | 91.9409 |  | 0 |  | 0 |  | 0 | 21 | 0 | 0.00363 | 0.33 | 0 | 0 |  |  | 0.3025 | 27.81 |  |  | POL1_0
|  | 3,23*2*(10,05+7,805)-8,82*2,32-1,47*2,0 |  | 91.9409 | [18 empty] | VV | 0
2 | 60202314.R | Stěrka sádrová stropu ručně, penetrace, tl.2 mm, opravy po EL. | m2 | 4 |  | 0 |  | 0 |  | 0 | 21 | 0 | 0.00363 | 0.01 | 0 | 0 |  |  | 0.3025 | 1.21 |  |  | POL1_0
|  | 4 |  | 4 | [18 empty] | VV | 0
Díl: | 9 | Ostatní konstrukce, bourání |  |  |  | 0 |  | 0 |  | 0 |  | 0 |  | 0 |  | 0 |  |  |  | 0 |  |  | DIL
3 | 9.R1 | Demontáž stávajícího nábytkového vybavení, odvoz, likvidace | soubor | 1 |  | 0 |  | 0 |  | 0 | 21 | 0 | 0 | 0 | 0 | 0 |  |  | 0 | 0 |  |  | POL1_0
|  | tabule, vestavěné skříně, poličky, nástěnky, kotvené prvky do stěn | [20 empty] | POP |  | tabule, vestavěné skříně, poličky, nástěnky, kotvené prvky do stěn
Díl: | 96 | Bourání konstrukcí |  |  |  | 0 |  | 0 |  | 0 |  | 0 |  | 0 |  | 0 |  |  |  | 2.93 |  |  | DIL
4 | 968061126R00 | Vyvěšení dřevěných dveřních křídel pl. nad 2 m2 | kus | 32.6 |  | 0 |  | 0 |  | 0 | 21 | 0 | 0 | 0 | 0 | 0 |  |  | 0.09 | 2.93 |  |  | POL1_0
Díl: | 97 | Prorážení otvorů |  |  |  | 0 |  | 0 |  | 0 |  | 0 |  | 0 |  | 0 |  |  |  | 0.1 |  |  | DIL
5 | 979081111R00 | Odvoz suti a vybour. hmot na skládku do 1 km | t | 0.2 |  | 0 |  | 0 |  | 0 | 21 | 0 | 0 | 0 | 0 | 0 |  |  | 0.49 | 0.1 |  |  | POL1_0
6 | 979081121R00 | Příplatek k odvozu za každý další 1 km | t | 2 |  | 0 |  | 0 |  | 0 | 21 | 0 | 0 | 0 | 0 | 0 |  |  | 0 | 0 |  |  | POL1_0
7 | 979990101R00 | Poplatek za skládku suti - směs betonu a cihel | t | 0.2 |  | 0 |  | 0 |  | 0 | 21 | 0 | 0 | 0 | 0 | 0 |  |  | 0 | 0 |  |  | POL1_0
Díl: | 725 | Zařizovací předměty |  |  |  | 0 |  | 0 |  | 0 |  | 0 |  | 0.02 |  | 0.03 |  |  |  | 3.81 |  |  | DIL
8 | 725290020RA0 | Demontáž umyvadla včetně baterie a konzol | kus | 1 |  | 0 |  | 0 |  | 0 | 21 | 0 | 0 | 0 | 0.03187 | 0.03 |  |  | 0.89376 | 0.89 |  |  | POL2_0
9 | 725100001RA0 | Umyvadlo, baterie, zápachová uzávěrka | kus | 1 |  | 0 |  | 0 |  | 0 | 21 | 0 | 0.01867 | 0.02 | 0 | 0 |  |  | 2.9214 | 2.92 |  |  | POL2_0
Umyvadlo na šrouby na konzolách 550 x 420 mm, bílé Baterie umyvadlová stojánková ruční, včetně otvírání odpadu, 6l/min, nízkotlaké
10 | 5413220.R1 | Ohřívač vody průtokový, elektrický, napojení na baterii | kus | 1 |  | 0 |  | 0 |  | 0 | 21 | 0 | 0.0015 | 0 | 0 | 0 |  |  | 0 | 0 |  |  | POL3_0
Elektrický průtokový ohřívač bez zabudovaného zásobníku vody Min.tlaku vody 0,04 MPa. Zimní/letní režim - manuálním přepínáním výkonu Výkonové provedení: 4,4/7 kW
11 | 725.R1 | Demontáž a následna montáž tabule | soubor | 1 |  | 0 |  | 0 |  | 0 | 21 | 0 | 0 | 0 | 0 | 0 |  |  | 0 | 0 |  |  | POL1_0
Díl: | 766 | Konstrukce truhlářské |  |  |  | 0 |  | 0 |  | 0 |  | 0 |  | 0 |  | 0 |  |  |  | 0 |  |  | DIL
12 | 766-1.R1 | Nové parapety, zástěny s poličkami mezi radiátory | soubor | 1 |  | 0 |  | 0 |  | 0 | 21 | 0 | 0 | 0 | 0 | 0 |  |  | 0 | 0 |  |  | POL1_0
13 | 766-1.R2 | Demontáž stávajících parapetních desek | soubor | 1 |  | 0 |  | 0 |  | 0 | 21 | 0 | 0 | 0 | 0 | 0 |  |  | 0 | 0 |  |  | POL1_0
14 | 766-1.R3 | Instalace nových dvoukřídlých dveří, vč. prahu, kování, 1470/1970mm | kus | 1 |  | 0 |  | 0 |  | 0 | 21 | 0 | 0 | 0 | 0 | 0 |  |  | 0 | 0 |  |  | POL1_0
Díl: | 776 | Podlahy povlakové |  |  |  | 0 |  | 0 |  | 0 |  | 0 |  | 0.04 |  | 0.08 |  |  |  | 81.15 |  |  | DIL
15 | 776511820R00 | Odstranění PVC a koberců lepených s podložkou | m2 | 76.51 |  | 0 |  | 0 |  | 0 | 21 | 0 | 0 | 0 | 0.001 | 0.08 |  |  | 0.255 | 19.51 |  |  | POL1_0
16 | 776101121R00 | Provedení penetrace podkladu | m2 | 76.51 |  | 0 |  | 0 |  | 0 | 21 | 0 | 0 | 0 | 0 | 0 |  |  | 0.046 | 3.52 |  |  | POL1_0
17 | 776521230R00 | Lepení povlak.podlah, dílce PVC, vodivých | m2 | 76.51 |  | 0 |  | 0 |  | 0 | 21 | 0 | 0.00052 | 0.04 | 0 | 0 |  |  | 0.725 | 55.47 |  |  | POL1_0
18 | 776411000R00 | Lepení podlahových soklíků pryžových | m | 36 |  | 0 |  | 0 |  | 0 | 21 | 0 | 2e-05 | 0 | 0 | 0 |  |  | 0.0726 | 2.61 |  |  | POL1_0
19 | 776-1.R1 | PVC krytina elektrostatická tl.2 mm | m2 | 80.3355 |  | 0 |  | 0 |  | 0 | 21 | 0 | 0 | 0 | 0 | 0 |  |  | 0 | 0 |  |  | POL1_0
|  | 76,51*1,05 |  | 80.3355 | [18 empty] | VV | 0
20 | 776-1.R2 | Sokl PVC 32 x 32 mm | m | 37.8 |  | 0 |  | 0 |  | 0 | 21 | 0 | 0 | 0 | 0 | 0 |  |  | 0 | 0 |  |  | POL1_0
|  | 36*1,05 |  | 37.8 | [18 empty] | VV | 0
21 | 998776101R00 | Přesun hmot pro podlahy povlakové, výšky do 6 m | t | 0.04 |  | 0 |  | 0 |  | 0 | 21 | 0 | 0 | 0 | 0 | 0 |  |  | 1.091 | 0.04 |  |  | POL1_0
Díl: | 777 | Podlahy ze syntetických hmot |  |  |  | 0 |  | 0 |  | 0 |  | 0 |  | 0.23 |  | 0 |  |  |  | 24.64 |  |  | DIL
22 | 777553210R00 | Vyrovnání podlah, samonivel. hmota tl. 2mm | m2 | 76.51 |  | 0 |  | 0 |  | 0 | 21 | 0 | 0.003 | 0.23 | 0 | 0 |  |  | 0.322 | 24.64 |  |  | POL1_0
Díl: | 781 | Obklady keramické |  |  |  | 0 |  | 0 |  | 0 |  | 0 |  | 0.15 |  | 0.17 |  |  |  | 5.48 |  |  | DIL
23 | 781900010RA0 | Odsekání obkladů vnitřních | m2 | 2.5473 |  | 0 |  | 0 |  | 0 | 21 | 0 | 0 | 0 | 0.068 | 0.17 |  |  | 0.66938 | 1.71 |  |  | POL2_0
|  | 1,15*(0,59+1,175+0,45) |  | 2.5473 | [18 empty] | VV | 0
24 | 781101210R00 | Penetrace podkladu pod obklady | m2 | 2.5473 |  | 0 |  | 0 |  | 0 | 21 | 0 | 0.00021 | 0 | 0 | 0 |  |  | 0.05 | 0.13 |  |  | POL1_0
25 | 781415015R00 | Montáž obkladů stěn, porovin.,tmel | m2 | 2.5473 |  | 0 |  | 0 |  | 0 | 21 | 0 | 0.00455 | 0.01 | 0 | 0 |  |  | 1.126 | 2.87 |  |  | POL1_0
26 | 781419700R00 | Příplatek za diagonální kladení | m2 | 2.5473 |  | 0 |  | 0 |  | 0 | 21 | 0 | 0 | 0 | 0 | 0 |  |  | 0.2 | 0.51 |  |  | POL1_0
27 | 781419706R00 | Příplatek za spárovací vodotěsnou hmotu - plošně | m2 | 2.5473 |  | 0 |  | 0 |  | 0 | 21 | 0 | 0.00011 | 0 | 0 | 0 |  |  | 0 | 0 |  |  | POL1_0
28 | 781.R1 | Obkládačka dle výběru investora | m2 | 2.6747 |  | 0 |  | 0 |  | 0 | 21 | 0 | 0.054 | 0.14 | 0 | 0 |  |  | 0 | 0 |  |  | POL3_0
|  | 2,5473*1,05 |  | 2.6747 | [18 empty] | VV | 0
Obklad keramický hladký 100/ 100mm, jednobarevný
29 | 998781101R00 | Přesun hmot pro obklady keramické, výšky do 6 m | t | 0.16 |  | 0 |  | 0 |  | 0 | 21 | 0 | 0 | 0 | 0 | 0 |  |  | 1.598 | 0.26 |  |  | POL1_0
Díl: | 783 | Nátěry |  |  |  | 0 |  | 0 |  | 0 |  | 0 |  | 0 |  | 0 |  |  |  | 3.34 |  |  | DIL
30 | 78332.R1 | Nátěr syntetický radiátorů | kus | 3 |  | 0 |  | 0 |  | 0 | 21 | 0 | 0.00029 | 0 | 0 | 0 |  |  | 0.151 | 0.45 |  |  | POL1_0
31 | 783220010RAB | Nátěr kovových doplňkových konstrukcí syntetický, základní a jednonásobný krycí | m2 | 7.611 |  | 0 |  | 0 |  | 0 | 21 | 0 | 0.00026 | 0 | 0 | 0 |  |  | 0.37975 | 2.89 |  |  | POL2_0
|  | 2*(2,0+0,15)*(1,47+2*0,15) |  | 7.611 | [18 empty] | VV | 0
Díl: | 784 | Malby |  |  |  | 0 |  | 0 |  | 0 |  | 0 |  | 0.07 |  | 0 |  |  |  | 34.39 |  |  | DIL
32 | 784402801R00 | Odstranění malby oškrábáním v místnosti H do 3,8 m, -strop | m2 | 76.51 |  | 0 |  | 0 |  | 0 | 21 | 0 | 0 | 0 | 0 | 0 |  |  | 0.06971 | 5.33 |  |  | POL1_0
33 | 784402801R00 | Odstranění malby oškrábáním v místnosti H do 3,8 m, -zdivo | m2 | 91.9409 |  | 0 |  | 0 |  | 0 | 21 | 0 | 0 | 0 | 0 | 0 |  |  | 0.06971 | 6.41 |  |  | POL1_0
34 | 784191201R00 | Penetrace podkladu hloubková 1x - strop | m2 | 76.51 |  | 0 |  | 0 |  | 0 | 21 | 0 | 7e-05 | 0.01 | 0 | 0 |  |  | 0.03248 | 2.49 |  |  | POL1_0
35 | 784191201R00 | Penetrace podkladu hloubková 1x - zdivo | m2 | 91.9409 |  | 0 |  | 0 |  | 0 | 21 | 0 | 7e-05 | 0.01 | 0 | 0 |  |  | 0.03248 | 2.99 |  |  | POL1_0
36 | 784195412R00 | Malba tekutá, bílá, 2 x - strop | m2 | 76.51 |  | 0 |  | 0 |  | 0 | 21 | 0 | 0.00029 | 0.02 | 0 | 0 |  |  | 0.10191 | 7.8 |  |  | POL1_0
37 | 784195412R00 | Malba tekutá, bílá, 2 x - zdivo | m2 | 91.9409 |  | 0 |  | 0 |  | 0 | 21 | 0 | 0.00029 | 0.03 | 0 | 0 |  |  | 0.10191 | 9.37 |  |  | POL1_0
Díl: | 786 | Čalounické úpravy |  |  |  | 0 |  | 0 |  | 0 |  | 0 |  | 0.08 |  | 0 |  |  |  | 6.14 |  |  | DIL
38 | 786622211RT2 | Žaluzie horizontální vnitřní AL lamely bílé, včetně dodávky žaluzie | m2 | 20.4624 |  | 0 |  | 0 |  | 0 | 21 | 0 | 0.00382 | 0.08 | 0 | 0 |  |  | 0.3 | 6.14 |  |  | POL1_0
|  | 8,82*2,32 |  | 20.4624 | [18 empty] | VV | 0
Díl: | M22 | Montáž sdělovací a zabezp.tech |  |  |  | 0 |  | 0 |  | 0 |  | 0 |  | 0 |  | 0 |  |  |  | 0 |  |  | DIL
39 | 22.R1 | Husí krky na rozvod sítě LAN | soubor | 1 |  | 0 |  | 0 |  | 0 | 21 | 0 | 0 | 0 | 0 | 0 |  |  | 0 | 0 |  |  | POL1_0
Díl: | VN | Vedlejší náklady |  |  |  | 0 | [14 empty] | 15 | 21
40 | VRN1 | Dokumentace skutečného provedení | soubor | 1 |  | 0 | [14 empty] | 0 | 0 | SUM
41 | VRN2 | Zařízení staveniště | soubor | 1 |  | 0
Vybudování zařízení staveniště
|  | Provoz zařízení staveniště | [20 empty] | END
Odstranění zařízení staveniště
0
0

## SO 01-103-EL
Položkový soupis prací a dodávek | [26 empty] | #TypZaznamu#
S: | 2262 | Stavební úpravy prostor školy | [24 empty] | STA
O: | 01 | ZŠ a MŠ Český Těšín - Hrabina | [21 empty] | STA |  |  | OBJ
R: | 103 | Multimediální učebna 26 | [24 empty] | ROZ
P.č. | Číslo položky | Název položky | MJ | Množství | Cena / MJ | Celkem | Dodávka | Dodávka celk. | Montáž | Montáž celk. | DPH | Cena s DPH | Hmotnost / MJ | Hmotnost celk.(t) | Dem. hmotnost / MJ | Dem. hmotnost celk.(t) | Ceník | Cen. soustava / platnost | Cenová úroveň | Nhod / MJ | Nhod celk. | Dodavatel | Typ položky
Díl: | 96 | Bourání konstrukcí |  |  |  | 0 |  | 1321.12 |  | 18909.88 |  | 0 |  | 0.04 |  | 0.32 |  |  |  |  | 48.51 | [5 empty] | DIL
1 | 974049121R00 | Vysekání rýh v betonových zdech v ploše do hloubky 30 mm, šířky do 30 mm | m | 70 |  | 0 | 14.36 | 1005.2 | 159.14 | 11139.8 | 21 | 0 | 0.00049 | 0.03 | 0.002 | 0.14 | 801-3 | RTS 22/ II | RTS 22/ II | 0.409 | 28.63 |  | Práce |  |  |  | POL1_
|  | Včetně pomocného lešení o výšce podlahy do 1900 mm a pro zatížení do 1,5 kPa (150 kg/m2). | [24 empty] | POP
2 | 974049132R00 | Vysekání rýh v betonových zdech v ploše do hloubky 50 mm, šířky do 70 mm | m | 22 |  | 0 | 14.36 | 315.92 | 292.64 | 6438.08 | 21 | 0 | 0.00049 | 0.01 | 0.008 | 0.18 | 801-3 | RTS 22/ II | RTS 22/ II | 0.762 | 16.76 |  | Práce |  |  |  | POL1_
|  | Včetně pomocného lešení o výšce podlahy do 1900 mm a pro zatížení do 1,5 kPa (150 kg/m2). | [24 empty] | POP
3 | 971042123R00 | Vyvrtání otvorů v betonových příčkách a zdech průměru do 30 mm, do hloubky 450 mm | kus | 4 |  | 0 | 0 | 0 | 333 | 1332 | 21 | 0 | 0 | 0 | 0.0007 | 0 | 801-3 | RTS 22/ II | RTS 22/ II | 0.78 | 3.12 |  | Práce |  |  |  | POL1_9
|  | základových nebo nadzákladových, včetně pomocného lešení o výšce podlahy do 1900 mm a pro zatížení do 1,5 kPa (150 kg/m2), | [24 empty] | SPI | základových nebo nadzákladových, včetně pomocného lešení o výšce podlahy do 1900 mm a pro zatížení do 1,5 kPa (150 kg/m2),
Díl: | 97 | Přesuny suti a vybouraných hmot |  |  |  | 0 |  | 0 |  | 438.35 |  | 0 |  | 0 |  | 0 |  |  |  |  | 0 | [5 empty] | DIL
4 | 979100012RA0 | Odvozy suti a vybouraných hmot vodorovný přesun na skládku do 10 km, vnitrostaveništně 25 m, svislá doprava výtahem z 2.NP | t | 0.5 |  | 0 | 0 | 0 | 876.7 | 438.35 | 21 | 0 | 0 | 0 | 0 | 0 | AP-HSV | RTS 22/ II | Součtová | 0 | 0 |  | Agregovaná položka |  |  |  | POL2_
Díl: | M21 | Elektromontáže |  |  |  | 0 |  | 22421.25 |  | 18562.95 |  | 0 |  | 0.04 |  | 0 |  |  |  |  | 35.6 | [5 empty] | DIL
5 | 358891502R | chránič nadproudový; typ AC; jmen.proud 10,00 A; počet pólů 1+N; jmen.reziduální proud 30 mA; IP 20; charakt. B; tepl.okolí od -5 do+ 40 °C | kus | 2 |  | 0 | 1830 | 3660 | 0 | 0 | 21 | 0 | 0.00027 | 0 | 0 | 0 | SPCM | RTS 22/ II | RTS 22/ II | 0 | 0 |  | Specifikace |  |  |  | POL3_
6 | 358891503R | chránič nadproudový; typ AC; jmen.proud 16,00 A; počet pólů 1+N; jmen.reziduální proud 30 mA; IP 20; charakt. B; tepl.okolí od -5 do+ 40 °C | kus | 2 |  | 0 | 1600 | 3200 | 0 | 0 | 21 | 0 | 0.00027 | 0 | 0 | 0 | SPCM | RTS 22/ II | RTS 22/ II | 0 | 0 |  | Specifikace |  |  |  | POL3_
7 | 650063611R00 | dvoupólového, do 25 A | kus | 4 |  | 0 | 0 | 0 | 185 | 740 | 21 | 0 | 0 | 0 | 0 | 0 |  | RTS 22/ II | RTS 22/ II | 0.35 | 1.4 |  | Práce |  |  |  | POL1_
8 | 210100001R00 | Ukončení vodičů v rozvaděči včetně zapojení a vodičové koncovky, , průřez do 2,5 mm2 | kus | 12 |  | 0 | 0 | 0 | 26.7 | 320.4 | 21 | 0 | 0 | 0 | 0 | 0 | M21 | RTS 22/ II | RTS 22/ II | 0.0505 | 0.61 |  | Práce |  |  |  | POL1_9
9 | 210810045RT1 | Montáž kabelu CYKY 750 V, 3 x 1,5 mm2, pevně uloženého, včetně dodávky kabelu | m | 136 |  | 0 | 20.52 | 2790.72 | 52.68 | 7164.48 | 21 | 0 | 0.00016 | 0.02 | 0 | 0 | M21 | RTS 22/ II | RTS 22/ II | 0.09955 | 13.54 |  | Práce |  |  |  | POL1_9
10 | 210810055RT1 | Montáž kabelu CYKY 750 V, 5 x 1,5 mm2, pevně uloženého, včetně dodávky kabelu | m | 55 |  | 0 | 33.89 | 1863.95 | 52.61 | 2893.55 | 21 | 0 | 0.00022 | 0.01 | 0 | 0 | M21 | RTS 22/ II | RTS 22/ II | 0.09955 | 5.48 |  | Práce |  |  |  | POL1_9
11 | 210810046RT3 | Montáž kabelu CYKY 750 V, 3 x 2,5 mm2, pevně uloženého, včetně dodávky kabelu | m | 56 |  | 0 | 33.69 | 1886.64 | 52.61 | 2946.16 | 21 | 0 | 0.00023 | 0.01 | 0 | 0 | M21 | RTS 22/ II | RTS 22/ II | 0.09955 | 5.57 |  | Práce |  |  |  | POL1_9
12 | 3457114700R | trubka kabelová ohebná dvouplášťová korugovaná chránička; vnější plášť z HDPE, vnitřní z LDPE; vnější pr.= 40,0 mm; vnitřní pr.= 32,0 mm; mezní hodnota zatížení 450 N/5 cm; teplot.rozsah -45 až 60 °C; stupeň hořlavosti A1; mat. bezhalogenový; IP 40, při použití těsnicího kroužku IP 67 | m | 5 |  | 0 | 17.5 | 87.5 | 0 | 0 | 21 | 0 | 0.00019 | 0 | 0 | 0 | SPCM | RTS 22/ II | RTS 22/ II | 0 | 0 |  | Specifikace |  |  |  | POL3_
13 | 210010133R00 | Montáž trubky ochranné, polyetylenové, DN do 38 mm, pevně uložené | m | 5 |  | 0 | 0 | 0 | 66.9 | 334.5 | 21 | 0 | 0 | 0 | 0 | 0 | M21 | RTS 22/ II | RTS 22/ II | 0.13 | 0.65 |  | Práce |  |  |  | POL1_
14 | 220260027R00 | Krabice KO 125 ve zdi včetně vysekání lůžka | kus | 2 |  | 0 | 145.52 | 291.04 | 257.98 | 515.96 | 21 | 0 | 0.00032 | 0 | 0 | 0 |  | RTS 22/ II | RTS 22/ II | 0.55 | 1.1 |  | Práce |  |  |  | POL1_
15 | 210110041RT6 | Montáž spínače zapuštěného a polozapuštěného včetně zapojení, dodávky spínače, krytu a rámečku, jednopólového, , řazení 1 | kus | 1 |  | 0 | 225.8 | 225.8 | 68.7 | 68.7 | 21 | 0 | 0.00011 | 0 | 0 | 0 | M21 | RTS 22/ II | RTS 22/ II | 0.13 | 0.13 |  | Práce |  |  |  | POL1_9
16 | 210110043RT6 | Montáž spínače zapuštěného a polozapuštěného včetně zapojení, dodávky spínače, krytu a rámečku, sériového, , řazení 5 | kus | 2 |  | 0 | 286.95 | 573.9 | 82.55 | 165.1 | 21 | 0 | 0.00011 | 0 | 0 | 0 | M21 | RTS 22/ II | RTS 22/ II | 0.1562 | 0.31 |  | Práce |  |  |  | POL1_
17 | 1415140722 | Žaluziový spínač krátkocestný, včetně rámečku a krytu | kus | 2 |  | 0 | 2681 | 5362 | 0 | 0 | 21 | 0 | 0 | 0 | 0 | 0 |  | Vlastní | Indiv | 0 | 0 |  | Specifikace |  |  |  | POL3_
18 | 210110055R00 | Montáž ovladače zapuštěného a polozapuštěného včetně zapojení, řazení 1/0 | kus | 2 |  | 0 | 0 | 0 | 77.7 | 155.4 | 21 | 0 | 0 | 0 | 0 | 0 | M21 | RTS 22/ II | RTS 22/ II | 0.147 | 0.29 |  | Práce |  |  |  | POL1_
19 | 210111011RT6 | Montáž zásuvky domovní zapuštěné včetně zapojení včetně dodávky zásuvky kompletní jednonásobné s ochr.kolíkem 16A/250VAC a rámečkem, , provedení 2P+PE, | kus | 5 |  | 0 | 205.2 | 1026 | 130.8 | 654 | 21 | 0 | 9e-05 | 0 | 0 | 0 | M21 | RTS 22/ II | RTS 22/ II | 0.2475 | 1.24 |  | Práce |  |  |  | POL1_9
20 | R_3098732T | Zásuvka 1-násobná, s ochr. kolíkem, průběžná | kus | 2 |  | 0 | 205.7 | 411.4 | 0 | 0 | 21 | 0 | 0 | 0 | 0 | 0 |  | Vlastní | Indiv | 0 | 0 |  | Specifikace |  |  |  | POL3_
21 | 210111032R00 | Montáž zásuvky domovní v krabici včetně zapojení, průběžné zapojení, venkovní , , provedení 2P+PE, | kus | 2 |  | 0 | 0 | 0 | 267.5 | 535 | 21 | 0 | 0 | 0 | 0 | 0 | M21 | RTS 22/ II | RTS 22/ II | 0.506 | 1.01 |  | Práce |  |  |  | POL1_
22 | 220260020R00 | Krabice KU 68 ve zdi včetně vysekání lůžka | kus | 10 |  | 0 | 10.73 | 107.3 | 176.77 | 1767.7 | 21 | 0 | 0.00013 | 0 | 0 | 0 |  | RTS 22/ II | RTS 22/ II | 0.37 | 3.7 |  | Práce |  |  |  | POL1_
23 | R_3058714T | Svodič, Typ3, 3KA, 230VAC | ks | 2 |  | 0 | 467.5 | 935 | 0 | 0 | 21 | 0 | 0 | 0 | 0 | 0 |  | Vlastní | Indiv | 0 | 0 |  | Specifikace |  |  |  | POL3_
24 | 650063212R00 | typ 3, , do krabice | kus | 2 |  | 0 | 0 | 0 | 151 | 302 | 21 | 0 | 0 | 0 | 0 | 0 |  | RTS 22/ II | RTS 22/ II | 0.285 | 0.57 |  | Práce |  |  |  | POL1_
Díl: | M65 | Elektroinstalace a veřejné osvětlení |  |  |  | 0 |  | 32632.2 |  | 9178.2 |  | 0 |  | 0 |  | 0 |  |  |  |  | 17.35 | [5 empty] | DIL
25 | 650801113R00 | stropního, přisazeného | kus | 12 |  | 0 | 0 | 0 | 143 | 1716 | 21 | 0 | 0 | 0 | 0 | 0 |  | RTS 22/ II | RTS 22/ II | 0.27 | 3.24 |  | Práce |  |  |  | POL1_
26 | R_3084241T | Svítidlo typ A - závěsné/přisazené, LED, 26W, 3150lm, 4000K, Ra80, 1245x245x55mm | ks | 16 |  | 0 | 1810 | 28960 | 0 | 0 | 21 | 0 | 0 | 0 | 0 | 0 |  | Vlastní | Indiv | 0 | 0 |  | Specifikace |  |  |  | POL3_
27 | 650101521R00 | LED, stropního, přisazeného | kus | 16 |  | 0 | 0 | 0 | 235.5 | 3768 | 21 | 0 | 0 | 0 | 0 | 0 |  | RTS 22/ II | RTS 22/ II | 0.445 | 7.12 |  | Práce |  |  |  | POL1_
28 | R_3085820T | Svítidlo typ B - závěsné, LED asymetrické, 35W, 4500lm, 4000K, Ra80, 1245x244x52mm | ks | 2 |  | 0 | 1580 | 3160 | 0 | 0 | 21 | 0 | 0 | 0 | 0 | 0 |  | Vlastní | Indiv | 0 | 0 |  | Specifikace |  |  |  | POL3_
29 | 650101531R00 | LED, stropního, zavěšeného | kus | 2 |  | 0 | 0 | 0 | 238 | 476 | 21 | 0 | 0 | 0 | 0 | 0 |  | RTS 22/ II | RTS 22/ II | 0.45 | 0.9 |  | Práce |  |  |  | POL1_
30 | 34832851R | závěs lankový; zavěšení svítidla, 2x; l = 2 000 mm | sada | 2 |  | 0 | 216.5 | 433 | 0 | 0 | 21 | 0 | 0 | 0 | 0 | 0 | SPCM | RTS 22/ II | RTS 22/ II | 0 | 0 |  | Specifikace |  |  |  | POL3_
31 | 210203814R00 | Montáž závěsu lankového, ke svítidlu | kus | 2 |  | 0 | 0 | 0 | 183.5 | 367 | 21 | 0 | 0 | 0 | 0 | 0 | M21 | RTS 22/ II | RTS 22/ II | 0.35 | 0.7 |  | Práce |  |  |  | POL1_
32 | 211010009RT2 | Osazení hmoždinky do zdiva z tvrdého kamene, nebo betonu, průměr 6 mm, včetně dodávky | kus | 72 |  | 0 | 1.1 | 79.2 | 39.6 | 2851.2 | 21 | 0 | 0 | 0 | 0 | 0 | M21 | RTS 22/ II | RTS 22/ II | 0.07483 | 5.39 |  | Práce |  |  |  | POL1_
Díl: | VN | Vedlejší náklady |  |  |  | 0 |  | 0 |  | 14480 |  | 0 |  | 0 |  | 0 |  |  |  |  | 18 | [5 empty] | DIL
33 | 913 R00.1 | Hzs - Stavební dělník, demontáž stávající elektroinstalace | h | 4 |  | 0 | 0 | 0 | 428.5 | 1714 | 21 | 0 | 0 | 0 | 0 | 0 |  | Vlastní | RTS 22/ II | 1 | 4 |  | HZS |  |  |  | POL10_
34 | 905 R01 | Hzs-revize provoz.souboru a st.obj., Revize | h | 6 |  | 0 | 0 | 0 | 753 | 4518 | 21 | 0 | 0 | 0 | 0 | 0 | Prav.M | RTS 22/ II | RTS 22/ II | 1 | 6 |  | HZS |  |  |  | POL10_
35 | 905 R02 | Hzs-revize provoz.souboru a st.obj., Uprava stavajiciho rozvadece | h | 8 |  | 0 | 0 | 0 | 531 | 4248 | 21 | 0 | 0 | 0 | 0 | 0 | Prav.M | RTS 22/ II | RTS 22/ II | 1 | 8 |  | HZS |  |  |  | POL10_
36 | 005241010R | Dokumentace skutečného provedení | Soubor | 1 |  | 0 | 0 | 0 | 4000 | 4000 | 21 | 0 | 0 | 0 | 0 | 0 |  | RTS 22/ II | Indiv | 0 | 0 |  | VRN |  |  |  | POL99_8
|  | Náklady zhotovitele, které vzniknou v souvislosti s povinnostmi zhotovitele při předání a převzetí díla. | [24 empty] | POP | Náklady zhotovitele, které vzniknou v souvislosti s povinnostmi zhotovitele při předání a převzetí díla.
[25 empty] | 15 | 21 | DPH
| Celkem |  |  |  |  | 0 | [18 empty] | 0 | 0 | SUM
END
Note on S6: Jedná se o informaci, zda se jedná o položku, která je do rozpočtu zadána z cenové soustavy RTS, nebo vlastní.
Note on T6: Jedná se o název CÚ, která je zadána u položky rozpočtu

## SO 01-104-ST
Položkový rozpočet | [22 empty] | #TypZaznamu#
S: |  | SO 01-104-multimediální učebna 90-stavba | [20 empty] | STA
O: | [22 empty] | OBJ
R: | [22 empty] | ROZ
C: | [22 empty] | CAS_STR
P.č. | Číslo položky | Název položky | MJ | množství | cena / MJ | Celkem | Dodávka | Dodávka celk. | Montáž | Montáž celk. | DPH | cena s DPH | hmotnost / MJ | hmotnost celk.(t) | dem. hmotnost / MJ | dem. hmotnost celk.(t) | Ceník | Cen. soustava | Nhod / MJ | Nhod celk.
Díl: | 3 | Svislé a kompletní konstrukce |  |  |  | 0 |  | 0 |  | 0 |  | 0 |  | 0.15 |  | 0 |  |  |  | 1.24 |  |  | DIL
1 | 342270042RA1 | Příčka z desek porobeton, tloušťka 10 cm, včetně omítky | m2 | 2.1 |  | 0 |  | 0 |  | 0 | 21 | 0 | 0.0706 | 0.15 | 0 | 0 |  |  | 0.5893 | 1.24 |  |  | POL2_0
|  | 1,0*2,1 |  | 2.1 | [18 empty] | VV | 0
Díl: | 61 | Upravy povrchů vnitřní |  |  |  | 0 |  | 0 |  | 0 |  | 0 |  | 0.41 |  | 0 |  |  |  | 34.19 |  |  | DIL
2 | 602023147RT1 | Stěrka sádrová stěn ručně, penetrace, tl.2 mm | m2 | 109.0334 |  | 0 |  | 0 |  | 0 | 21 | 0 | 0.00363 | 0.4 | 0 | 0 |  |  | 0.3025 | 32.98 |  |  | POL1_0
|  | 3,225*2*(7,73+10,44+0,425*2+0,3*2) |  | 126.549 | [18 empty] | VV | 0
|  | -1,15*2,32-3,53*2,32-1,15*2,32 |  | -13.5256 | [18 empty] | VV | 0
|  | -1,0*2,1-0,9*2,1 |  | -3.99 | [18 empty] | VV | 0
3 | 60202314.R | Stěrka sádrová stropu ručně, penetrace, tl.2 mm, opravy po EL. | m2 | 4 |  | 0 |  | 0 |  | 0 | 21 | 0 | 0.00363 | 0.01 | 0 | 0 |  |  | 0.3025 | 1.21 |  |  | POL1_0
|  | 4 |  | 4 | [18 empty] | VV | 0
Díl: | 9 | Ostatní konstrukce, bourání |  |  |  | 0 |  | 0 |  | 0 |  | 0 |  | 0 |  | 0 |  |  |  | 0 |  |  | DIL
4 | 9.R1 | Demontáž stávajícího nábytkového vybavení, odvoz, likvidace | soubor | 1 |  | 0 |  | 0 |  | 0 | 21 | 0 | 0 | 0 | 0 | 0 |  |  | 0 | 0 |  |  | POL1_0
|  | tabule, vestavěné skříně, poličky, nástěnky, kotvené prvky do stěn | [20 empty] | POP |  | tabule, vestavěné skříně, poličky, nástěnky, kotvené prvky do stěn
Díl: | 96 | Bourání konstrukcí |  |  |  | 0 |  | 0 |  | 0 |  | 0 |  | 0 |  | 0.29 |  |  |  | 3.65 |  |  | DIL
5 | 968061125R00 | Vyvěšení dřevěných dveřních křídel pl. do 2 m2 | kus | 2 |  | 0 |  | 0 |  | 0 | 21 | 0 | 0 | 0 | 0 | 0 |  |  | 0.05 | 0.1 |  |  | POL1_0
6 | 968072455R00 | Vybourání kovových dveřních zárubní pl. do 2 m2 | m2 | 3.78 |  | 0 |  | 0 |  | 0 | 21 | 0 | 0.00117 | 0 | 0.076 | 0.29 |  |  | 0.939 | 3.55 |  |  | POL1_0
|  | 0,9*2,1*2 |  | 3.78 | [18 empty] | VV | 0
Díl: | 97 | Prorážení otvorů |  |  |  | 0 |  | 0 |  | 0 |  | 0 |  | 0 |  | 0 |  |  |  | 0.3 |  |  | DIL
7 | 979081111R00 | Odvoz suti a vybour. hmot na skládku do 1 km | t | 0.61 |  | 0 |  | 0 |  | 0 | 21 | 0 | 0 | 0 | 0 | 0 |  |  | 0.49 | 0.3 |  |  | POL1_0
8 | 979081121R00 | Příplatek k odvozu za každý další 1 km | t | 6.1 |  | 0 |  | 0 |  | 0 | 21 | 0 | 0 | 0 | 0 | 0 |  |  | 0 | 0 |  |  | POL1_0
9 | 979990101R00 | Poplatek za skládku suti - směs betonu a cihel | t | 0.61 |  | 0 |  | 0 |  | 0 | 21 | 0 | 0 | 0 | 0 | 0 |  |  | 0 | 0 |  |  | POL1_0
Díl: | 725 | Zařizovací předměty |  |  |  | 0 |  | 0 |  | 0 |  | 0 |  | 0.02 |  | 0.03 |  |  |  | 3.81 |  |  | DIL
10 | 725290020RA0 | Demontáž umyvadla včetně baterie a konzol | kus | 1 |  | 0 |  | 0 |  | 0 | 21 | 0 | 0 | 0 | 0.03187 | 0.03 |  |  | 0.89376 | 0.89 |  |  | POL2_0
11 | 725100001RA0 | Umyvadlo, baterie, zápachová uzávěrka | kus | 1 |  | 0 |  | 0 |  | 0 | 21 | 0 | 0.01867 | 0.02 | 0 | 0 |  |  | 2.9214 | 2.92 |  |  | POL2_0
Umyvadlo na šrouby na konzolách 550 x 420 mm, bílé Baterie umyvadlová stojánková ruční, včetně otvírání odpadu, 6l/min, nízkotlaké
12 | 5413220.R1 | Ohřívač vody průtokový, elektrický, napojení na baterii | kus | 1 |  | 0 |  | 0 |  | 0 | 21 | 0 | 0.0015 | 0 | 0 | 0 |  |  | 0 | 0 |  |  | POL3_0
Elektrický průtokový ohřívač bez zabudovaného zásobníku vody Min.tlaku vody 0,04 MPa. Zimní/letní režim - manuálním přepínáním výkonu Výkonové provedení: 4,4/7 kW
13 | 725.R1 | Demontáž a následna montáž tabule | soubor | 1 |  | 0 |  | 0 |  | 0 | 21 | 0 | 0 | 0 | 0 | 0 |  |  | 0 | 0 |  |  | POL1_0
Díl: | 766 | Konstrukce truhlářské |  |  |  | 0 |  | 0 |  | 0 |  | 0 |  | 0 |  | 0 |  |  |  | 0 |  |  | DIL
14 | 766-1.R3 | Instalace nových jednokřídlých dveří, vč. zárubně, prahu, kování | kus | 1 |  | 0 |  | 0 |  | 0 | 21 | 0 | 0 | 0 | 0 | 0 |  |  | 0 | 0 |  |  | POL1_0
Díl: | 776 | Podlahy povlakové |  |  |  | 0 |  | 0 |  | 0 |  | 0 |  | 0.03 |  | 0.08 |  |  |  | 44.32 |  |  | DIL
15 | 776511820R00 | Odstranění PVC a koberců lepených s podložkou | m2 | 79.81 |  | 0 |  | 0 |  | 0 | 21 | 0 | 0 | 0 | 0.001 | 0.08 |  |  | 0.255 | 20.35 |  |  | POL1_0
16 | 776101121R00 | Provedení penetrace podkladu | m2 | 79.81 |  | 0 |  | 0 |  | 0 | 21 | 0 | 0 | 0 | 0 | 0 |  |  | 0.046 | 3.67 |  |  | POL1_0
17 | 776572100RT1 | Lepení povlakových podlah z pásů textilních, pouze položení - koberec ve specifikaci | m2 | 79.81 |  | 0 |  | 0 |  | 0 | 21 | 0 | 0.00025 | 0.02 | 0 | 0 |  |  | 0.21666 | 17.29 |  |  | POL1_0
18 | 776411000R00 | Lepení podlahových soklíků pryžových | m | 41 |  | 0 |  | 0 |  | 0 | 21 | 0 | 2e-05 | 0 | 0 | 0 |  |  | 0.0726 | 2.98 |  |  | POL1_0
19 | 776-1.R1 | Koberec dle výběru investora | m2 | 83.8005 |  | 0 |  | 0 |  | 0 | 21 | 0 | 0 | 0 | 0 | 0 |  |  | 0 | 0 |  |  | POL1_0
|  | 79,81*1,05 |  | 83.8005 | [18 empty] | VV | 0
Jednobarevný koberec s krátkým vláknem, třída použití koberce 32 (všeobecné komerční použití, školy) Luxusní třída – LC1 – jednoduchá základní Požární odolnost: Třída Cfl Koberec vhodný i pro kolečkové židle
20 | 28341110.AR | Lišta - soklík kobercový | m | 43.05 |  | 0 |  | 0 |  | 0 | 21 | 0 | 0.00015 | 0.01 | 0 | 0 |  |  | 0 | 0 |  |  | POL3_0
|  | 41*1,05 |  | 43.05 | [18 empty] | VV | 0
21 | 998776101R00 | Přesun hmot pro podlahy povlakové, výšky do 6 m | t | 0.03 |  | 0 |  | 0 |  | 0 | 21 | 0 | 0 | 0 | 0 | 0 |  |  | 1.091 | 0.03 |  |  | POL1_0
Díl: | 777 | Podlahy ze syntetických hmot |  |  |  | 0 |  | 0 |  | 0 |  | 0 |  | 0.24 |  | 0 |  |  |  | 25.7 |  |  | DIL
22 | 777553210R00 | Vyrovnání podlah, samonivel. hmota tl. 2mm | m2 | 79.81 |  | 0 |  | 0 |  | 0 | 21 | 0 | 0.003 | 0.24 | 0 | 0 |  |  | 0.322 | 25.7 |  |  | POL1_0
Díl: | 781 | Obklady keramické |  |  |  | 0 |  | 0 |  | 0 |  | 0 |  | 0.18 |  | 0.21 |  |  |  | 6.59 |  |  | DIL
23 | 781900010RA0 | Odsekání obkladů vnitřních | m2 | 3.0705 |  | 0 |  | 0 |  | 0 | 21 | 0 | 0 | 0 | 0.068 | 0.21 |  |  | 0.66938 | 2.06 |  |  | POL2_0
|  | 1,15*(1,3+1,37) |  | 3.0705 | [18 empty] | VV | 0
24 | 781101210R00 | Penetrace podkladu pod obklady | m2 | 3.075 |  | 0 |  | 0 |  | 0 | 21 | 0 | 0.00021 | 0 | 0 | 0 |  |  | 0.05 | 0.15 |  |  | POL1_0
25 | 781415015R00 | Montáž obkladů stěn, porovin.,tmel, | m2 | 3.075 |  | 0 |  | 0 |  | 0 | 21 | 0 | 0.00455 | 0.01 | 0 | 0 |  |  | 1.126 | 3.46 |  |  | POL1_0
26 | 781419700R00 | Příplatek za diagonální kladení | m2 | 3.075 |  | 0 |  | 0 |  | 0 | 21 | 0 | 0 | 0 | 0 | 0 |  |  | 0.2 | 0.62 |  |  | POL1_0
27 | 781419706R00 | Příplatek za spárovací vodotěsnou hmotu - plošně | m2 | 3.075 |  | 0 |  | 0 |  | 0 | 21 | 0 | 0.00011 | 0 | 0 | 0 |  |  | 0 | 0 |  |  | POL1_0
28 | 781.R1 | Obkládačka dle výběru investora | m2 | 3.2288 |  | 0 |  | 0 |  | 0 | 21 | 0 | 0.054 | 0.17 | 0 | 0 |  |  | 0 | 0 |  |  | POL3_0
|  | 1,05*3,075 |  | 3.2288 | [18 empty] | VV | 0
Obklad keramický hladký 100/ 100mm, jednobarevný
29 | 998781101R00 | Přesun hmot pro obklady keramické, výšky do 6 m | t | 0.19 |  | 0 |  | 0 |  | 0 | 21 | 0 | 0 | 0 | 0 | 0 |  |  | 1.598 | 0.3 |  |  | POL1_0
Díl: | 783 | Nátěry |  |  |  | 0 |  | 0 |  | 0 |  | 0 |  | 0 |  | 0 |  |  |  | 2.41 |  |  | DIL
30 | 78332.R1 | Nátěr syntetický radiátorů | kus | 3 |  | 0 |  | 0 |  | 0 | 21 | 0 | 0.00029 | 0 | 0 | 0 |  |  | 0.151 | 0.45 |  |  | POL1_0
31 | 783220010RAB | Nátěr kovových doplňkových konstrukcí syntetický, základní a jednonásobný krycí | m2 | 5.16 |  | 0 |  | 0 |  | 0 | 21 | 0 | 0.00026 | 0 | 0 | 0 |  |  | 0.37975 | 1.96 |  |  | POL2_0
|  | 2*(2,0+0,15)*(0,9+2*0,15) |  | 5.16 | [18 empty] | VV | 0
Díl: | 784 | Malby |  |  |  | 0 |  | 0 |  | 0 |  | 0 |  | 0.07 |  | 0 |  |  |  | 39.35 |  |  | DIL
32 | 784402801R00 | Odstranění malby oškrábáním v místnosti H do 3,8 m, -strop | m2 | 79.81 |  | 0 |  | 0 |  | 0 | 21 | 0 | 0 | 0 | 0 | 0 |  |  | 0.06971 | 5.56 |  |  | POL1_0
33 | 784402801R00 | Odstranění malby oškrábáním v místnosti H do 3,8 m, -zdivo | m2 | 113.0234 |  | 0 |  | 0 |  | 0 | 21 | 0 | 0 | 0 | 0 | 0 |  |  | 0.06971 | 7.88 |  |  | POL1_0
|  | 3,225*2*(7,73+10,44+0,425*2+0,3*2) |  | 126.549 | [18 empty] | VV | 0
|  | -1,15*2,32-3,53*2,32-1,15*2,32 |  | -13.5256 | [18 empty] | VV | 0
[23 empty] | VV | 0
34 | 784191201R00 | Penetrace podkladu hloubková 1x - strop | m2 | 79.81 |  | 0 |  | 0 |  | 0 | 21 | 0 | 7e-05 | 0.01 | 0 | 0 |  |  | 0.03248 | 2.59 |  |  | POL1_0
35 | 784191201R00 | Penetrace podkladu hloubková 1x - zdivo | m2 | 113.0234 |  | 0 |  | 0 |  | 0 | 21 | 0 | 7e-05 | 0.01 | 0 | 0 |  |  | 0.03248 | 3.67 |  |  | POL1_0
36 | 784195412R00 | Malba tekutá, bílá, 2 x - strop | m2 | 79.81 |  | 0 |  | 0 |  | 0 | 21 | 0 | 0.00029 | 0.02 | 0 | 0 |  |  | 0.10191 | 8.13 |  |  | POL1_0
37 | 784195412R00 | Malba tekutá, bílá, 2 x - zdivo | m2 | 113.0234 |  | 0 |  | 0 |  | 0 | 21 | 0 | 0.00029 | 0.03 | 0 | 0 |  |  | 0.10191 | 11.52 |  |  | POL1_0
Díl: | M22 | Montáž sdělovací a zabezp.tech |  |  |  | 0 |  | 0 |  | 0 |  | 0 |  | 0 |  | 0 |  |  |  | 0 |  |  | DIL
38 | 22.R1 | Husí krky na rozvod sítě LAN | soubor | 1 |  | 0 |  | 0 |  | 0 | 21 | 0 | 0 | 0 | 0 | 0 |  |  | 0 | 0 |  |  | POL1_0
Díl: | VN | Vedlejší náklady |  |  |  | 0 | [14 empty] | 15 | 21
39 | VRN1 | Dokumentace skutečného provedení | soubor | 1 |  | 0 | [14 empty] | 0 | 0 | SUM
40 | VRN2 | Zařízení staveniště | soubor | 1 |  | 0
Vybudování zařízení staveniště
Provoz zařízení staveniště
Odstranění zařízení staveniště
41 | VRN3 | Publicita | soubor | 1 |  | 0
náklady spojené s povinnou publicitou. Zahrnuje zejména náklady na propagační a informační bilboardy, tabule, internetovou propagaci, tiskoviny apod. Billboard během realizace 2,1x2,2 m- exteriér, pamětní deska 300/400 mm-interiér
0
0

## SO 01-104-EL
Položkový soupis prací a dodávek | [26 empty] | #TypZaznamu#
S: | 2262 | Stavební úpravy prostor školy | [24 empty] | STA
O: | 01 | ZŠ a MŠ Český Těšín - Hrabina | [21 empty] | STA |  |  | OBJ
R: | 104 | Multimediální učebna 90 | [24 empty] | ROZ
P.č. | Číslo položky | Název položky | MJ | Množství | Cena / MJ | Celkem | Dodávka | Dodávka celk. | Montáž | Montáž celk. | DPH | Cena s DPH | Hmotnost / MJ | Hmotnost celk.(t) | Dem. hmotnost / MJ | Dem. hmotnost celk.(t) | Ceník | Cen. soustava / platnost | Cenová úroveň | Nhod / MJ | Nhod celk. | Dodavatel | Typ položky
Díl: | 96 | Bourání konstrukcí |  |  |  | 0 |  | 1436 |  | 18582.5 |  | 0 |  | 0.05 |  | 0.29 |  |  |  |  | 47.76 | [5 empty] | DIL
1 | 974049121R00 | Vysekání rýh v betonových zdech v ploše do hloubky 30 mm, šířky do 30 mm | m | 85 |  | 0 | 14.36 | 1220.6 | 159.14 | 13526.9 | 21 | 0 | 0.00049 | 0.04 | 0.002 | 0.17 | 801-3 | RTS 22/ II | RTS 22/ II | 0.409 | 34.77 |  | Práce |  |  |  | POL1_
|  | Včetně pomocného lešení o výšce podlahy do 1900 mm a pro zatížení do 1,5 kPa (150 kg/m2). | [24 empty] | POP
2 | 974049132R00 | Vysekání rýh v betonových zdech v ploše do hloubky 50 mm, šířky do 70 mm | m | 15 |  | 0 | 14.36 | 215.4 | 292.64 | 4389.6 | 21 | 0 | 0.00049 | 0.01 | 0.008 | 0.12 | 801-3 | RTS 22/ II | RTS 22/ II | 0.762 | 11.43 |  | Práce |  |  |  | POL1_
|  | Včetně pomocného lešení o výšce podlahy do 1900 mm a pro zatížení do 1,5 kPa (150 kg/m2). | [24 empty] | POP
3 | 971042123R00 | Vyvrtání otvorů v betonových příčkách a zdech průměru do 30 mm, do hloubky 450 mm | kus | 2 |  | 0 | 0 | 0 | 333 | 666 | 21 | 0 | 0 | 0 | 0.0007 | 0 | 801-3 | RTS 22/ II | RTS 22/ II | 0.78 | 1.56 |  | Práce |  |  |  | POL1_9
|  | základových nebo nadzákladových, včetně pomocného lešení o výšce podlahy do 1900 mm a pro zatížení do 1,5 kPa (150 kg/m2), | [24 empty] | SPI | základových nebo nadzákladových, včetně pomocného lešení o výšce podlahy do 1900 mm a pro zatížení do 1,5 kPa (150 kg/m2),
Díl: | 97 | Přesuny suti a vybouraných hmot |  |  |  | 0 |  | 0 |  | 438.35 |  | 0 |  | 0 |  | 0 |  |  |  |  | 0 | [5 empty] | DIL
4 | 979100012RA0 | Odvozy suti a vybouraných hmot vodorovný přesun na skládku do 10 km, vnitrostaveništně 25 m, svislá doprava výtahem z 2.NP | t | 0.5 |  | 0 | 0 | 0 | 876.7 | 438.35 | 21 | 0 | 0 | 0 | 0 | 0 | AP-HSV | RTS 22/ II | Součtová | 0 | 0 |  | Agregovaná položka |  |  |  | POL2_
Díl: | M21 | Elektromontáže |  |  |  | 0 |  | 40284.57 |  | 37034.53 |  | 0 |  | 0.06 |  | 0 |  |  |  |  | 70.32 | [5 empty] | DIL
5 | 358891502R | chránič nadproudový; typ AC; jmen.proud 10,00 A; počet pólů 1+N; jmen.reziduální proud 30 mA; IP 20; charakt. B; tepl.okolí od -5 do+ 40 °C | kus | 1 |  | 0 | 1830 | 1830 | 0 | 0 | 21 | 0 | 0.00027 | 0 | 0 | 0 | SPCM | RTS 22/ II | RTS 22/ II | 0 | 0 |  | Specifikace |  |  |  | POL3_
6 | 358891503R | chránič nadproudový; typ AC; jmen.proud 16,00 A; počet pólů 1+N; jmen.reziduální proud 30 mA; IP 20; charakt. B; tepl.okolí od -5 do+ 40 °C | kus | 7 |  | 0 | 1600 | 11200 | 0 | 0 | 21 | 0 | 0.00027 | 0 | 0 | 0 | SPCM | RTS 22/ II | RTS 22/ II | 0 | 0 |  | Specifikace |  |  |  | POL3_
7 | 650063611R00 | dvoupólového, do 25 A | kus | 8 |  | 0 | 0 | 0 | 185 | 1480 | 21 | 0 | 0 | 0 | 0 | 0 |  | RTS 22/ II | RTS 22/ II | 0.35 | 2.8 |  | Práce |  |  |  | POL1_
8 | 210100001R00 | Ukončení vodičů v rozvaděči včetně zapojení a vodičové koncovky, , průřez do 2,5 mm2 | kus | 24 |  | 0 | 0 | 0 | 26.7 | 640.8 | 21 | 0 | 0 | 0 | 0 | 0 | M21 | RTS 22/ II | RTS 22/ II | 0.0505 | 1.21 |  | Práce |  |  |  | POL1_9
9 | 34121554R1 | Kabel sdělovací s Cu jádrem JYTY 5 x 1 mm | m | 30 |  | 0 | 20 | 600 | 0 | 0 | 21 | 0 | 7e-05 | 0 | 0 | 0 |  | Vlastní | RTS 22/ II | 0 | 0 |  | Specifikace |  |  |  | POL3_
10 | 222281551R00 | JYTY 1 mm-CYKY do 2,5 mm, do 5 žil, volně ve žlabu | m | 30 |  | 0 | 0 | 0 | 23.2 | 696 | 21 | 0 | 0 | 0 | 0 | 0 |  | RTS 22/ II | RTS 22/ II | 0.04 | 1.2 |  | Práce |  |  |  | POL1_
11 | 210810045RT1 | Montáž kabelu CYKY 750 V, 3 x 1,5 mm2, pevně uloženého, včetně dodávky kabelu | m | 120 |  | 0 | 20.52 | 2462.4 | 52.68 | 6321.6 | 21 | 0 | 0.00016 | 0.02 | 0 | 0 | M21 | RTS 22/ II | RTS 22/ II | 0.09955 | 11.95 |  | Práce |  |  |  | POL1_9
12 | 210810046RT3 | Montáž kabelu CYKY 750 V, 3 x 2,5 mm2, pevně uloženého, včetně dodávky kabelu | m | 170 |  | 0 | 33.69 | 5727.3 | 52.61 | 8943.7 | 21 | 0 | 0.00023 | 0.04 | 0 | 0 | M21 | RTS 22/ II | RTS 22/ II | 0.09955 | 16.92 |  | Práce |  |  |  | POL1_9
13 | 210010133R00 | Montáž trubky ochranné, polyetylenové, DN do 38 mm, pevně uložené | m | 5 |  | 0 | 0 | 0 | 66.9 | 334.5 | 21 | 0 | 0 | 0 | 0 | 0 | M21 | RTS 22/ II | RTS 22/ II | 0.13 | 0.65 |  | Práce |  |  |  | POL1_
14 | 3457114700R | trubka kabelová ohebná dvouplášťová korugovaná chránička; vnější plášť z HDPE, vnitřní z LDPE; vnější pr.= 40,0 mm; vnitřní pr.= 32,0 mm; mezní hodnota zatížení 450 N/5 cm; teplot.rozsah -45 až 60 °C; stupeň hořlavosti A1; mat. bezhalogenový; IP 40, při použití těsnicího kroužku IP 67 | m | 5 |  | 0 | 17.5 | 87.5 | 0 | 0 | 21 | 0 | 0.00019 | 0 | 0 | 0 | SPCM | RTS 22/ II | RTS 22/ II | 0 | 0 |  | Specifikace |  |  |  | POL3_
15 | 220260027R00 | Krabice KO 125 ve zdi včetně vysekání lůžka | kus | 2 |  | 0 | 145.52 | 291.04 | 257.98 | 515.96 | 21 | 0 | 0.00032 | 0 | 0 | 0 |  | RTS 22/ II | RTS 22/ II | 0.55 | 1.1 |  | Práce |  |  |  | POL1_
16 | 210110041RT6 | Montáž spínače zapuštěného a polozapuštěného včetně zapojení, dodávky spínače, krytu a rámečku, jednopólového, , řazení 1 | kus | 1 |  | 0 | 225.8 | 225.8 | 68.7 | 68.7 | 21 | 0 | 0.00011 | 0 | 0 | 0 | M21 | RTS 22/ II | RTS 22/ II | 0.13 | 0.13 |  | Práce |  |  |  | POL1_9
17 | 210110043RT6 | Montáž spínače zapuštěného a polozapuštěného včetně zapojení, dodávky spínače, krytu a rámečku, sériového, , řazení 5 | kus | 2 |  | 0 | 286.95 | 573.9 | 82.55 | 165.1 | 21 | 0 | 0.00011 | 0 | 0 | 0 | M21 | RTS 22/ II | RTS 22/ II | 0.1562 | 0.31 |  | Práce |  |  |  | POL1_
18 | 210111011RT6 | Montáž zásuvky domovní zapuštěné včetně zapojení včetně dodávky zásuvky kompletní jednonásobné s ochr.kolíkem 16A/250VAC a rámečkem, , provedení 2P+PE, | kus | 2 |  | 0 | 205.2 | 410.4 | 130.8 | 261.6 | 21 | 0 | 9e-05 | 0 | 0 | 0 | M21 | RTS 22/ II | RTS 22/ II | 0.2475 | 0.5 |  | Práce |  |  |  | POL1_9
19 | 210111014RT6 | Montáž zásuvky domovní zapuštěné včetně zapojení, včetně dodávky zásuvky dvojnásobné s ochrannými kolíky 16A/250VAC a rámečku, , provedení 2x (2P+PE), | kus | 2 |  | 0 | 275.41 | 550.82 | 131.59 | 263.18 | 21 | 0 | 6e-05 | 0 | 0 | 0 | M21 | RTS 22/ II | RTS 22/ II | 0.249 | 0.5 |  | Práce |  |  |  | POL1_9
20 | 220260020R00 | Krabice KU 68 ve zdi včetně vysekání lůžka | kus | 7 |  | 0 | 10.73 | 75.11 | 176.77 | 1237.39 | 21 | 0 | 0.00013 | 0 | 0 | 0 |  | RTS 22/ II | RTS 22/ II | 0.37 | 2.59 |  | Práce |  |  |  | POL1_
21 | R_3098732T | Zásuvka 1-násobná, s ochr. kolíkem, průběžná | kus | 54 |  | 0 | 205.7 | 11107.8 | 0 | 0 | 21 | 0 | 0 | 0 | 0 | 0 |  | Vlastní | Indiv | 0 | 0 |  | Specifikace |  |  |  | POL3_
22 | 210111032R00 | Montáž zásuvky domovní v krabici včetně zapojení, průběžné zapojení, venkovní , , provedení 2P+PE, | kus | 54 |  | 0 | 0 | 0 | 267.5 | 14445 | 21 | 0 | 0 | 0 | 0 | 0 | M21 | RTS 22/ II | RTS 22/ II | 0.506 | 27.32 |  | Práce |  |  |  | POL1_
23 | R_3058714T | Sodič, Typ3, 3KA, 230VAC | ks | 11 |  | 0 | 467.5 | 5142.5 | 0 | 0 | 21 | 0 | 0 | 0 | 0 | 0 |  | Vlastní | Indiv | 0 | 0 |  | Specifikace |  |  |  | POL3_
24 | 650063212R00 | typ 3, , do krabice | kus | 11 |  | 0 | 0 | 0 | 151 | 1661 | 21 | 0 | 0 | 0 | 0 | 0 |  | RTS 22/ II | RTS 22/ II | 0.285 | 3.14 |  | Práce |  |  |  | POL1_
Díl: | M65 | Elektroinstalace a veřejné osvětlení |  |  |  | 0 |  | 39885.4 |  | 10595.4 |  | 0 |  | 0 |  | 0 |  |  |  |  | 20.03 | [5 empty] | DIL
25 | 650801113R00 | stropního, přisazeného | kus | 12 |  | 0 | 0 | 0 | 143 | 1716 | 21 | 0 | 0 | 0 | 0 | 0 |  | RTS 22/ II | RTS 22/ II | 0.27 | 3.24 |  | Práce |  |  |  | POL1_
26 | R_3084241T | Svítidlo typ A - závěsné/přisazené, LED, 26W, 3150lm, 4000K, Ra80, 1245x245x55mm | ks | 20 |  | 0 | 1810 | 36200 | 0 | 0 | 21 | 0 | 0 | 0 | 0 | 0 |  | Vlastní | Indiv | 0 | 0 |  | Specifikace |  |  |  | POL3_
27 | 650101521R00 | LED, stropního, přisazeného | kus | 20 |  | 0 | 0 | 0 | 235.5 | 4710 | 21 | 0 | 0 | 0 | 0 | 0 |  | RTS 22/ II | RTS 22/ II | 0.445 | 8.9 |  | Práce |  |  |  | POL1_
28 | R_3085820T | Svítidlo typ B - závěsné, LED asymetrické, 35W, 4500lm, 4000K, Ra80, 1245x244x52mm | ks | 2 |  | 0 | 1580 | 3160 | 0 | 0 | 21 | 0 | 0 | 0 | 0 | 0 |  | Vlastní | Indiv | 0 | 0 |  | Specifikace |  |  |  | POL3_
29 | 650101531R00 | LED, stropního, zavěšeného | kus | 2 |  | 0 | 0 | 0 | 238 | 476 | 21 | 0 | 0 | 0 | 0 | 0 |  | RTS 22/ II | RTS 22/ II | 0.45 | 0.9 |  | Práce |  |  |  | POL1_
30 | 34832851R | závěs lankový; zavěšení svítidla, 2x; l = 2 000 mm | sada | 2 |  | 0 | 216.5 | 433 | 0 | 0 | 21 | 0 | 0 | 0 | 0 | 0 | SPCM | RTS 22/ II | RTS 22/ II | 0 | 0 |  | Specifikace |  |  |  | POL3_
31 | 210203814R00 | Montáž závěsu lankového, ke svítidlu | kus | 2 |  | 0 | 0 | 0 | 183.5 | 367 | 21 | 0 | 0 | 0 | 0 | 0 | M21 | RTS 22/ II | RTS 22/ II | 0.35 | 0.7 |  | Práce |  |  |  | POL1_
32 | 211010009RT2 | Osazení hmoždinky do zdiva z tvrdého kamene, nebo betonu, průměr 6 mm, včetně dodávky | kus | 84 |  | 0 | 1.1 | 92.4 | 39.6 | 3326.4 | 21 | 0 | 0 | 0 | 0 | 0 | M21 | RTS 22/ II | RTS 22/ II | 0.07483 | 6.29 |  | Práce |  |  |  | POL1_
Díl: | VN | Vedlejší náklady |  |  |  | 0 |  | 0 |  | 13623 |  | 0 |  | 0 |  | 0 |  |  |  |  | 16 | [5 empty] | DIL
33 | 913 R00.1 | Hzs - Stavební dělník, demontáž stávající elektroinstalace | h | 2 |  | 0 | 0 | 0 | 428.5 | 857 | 21 | 0 | 0 | 0 | 0 | 0 |  | Vlastní | RTS 22/ II | 1 | 2 |  | HZS |  |  |  | POL10_
34 | 905 R01 | Hzs-revize provoz.souboru a st.obj., Revize | h | 6 |  | 0 | 0 | 0 | 753 | 4518 | 21 | 0 | 0 | 0 | 0 | 0 | Prav.M | RTS 22/ II | RTS 22/ II | 1 | 6 |  | HZS |  |  |  | POL10_
35 | 905 R02 | Hzs-revize provoz.souboru a st.obj., Uprava stavajiciho rozvadece | h | 8 |  | 0 | 0 | 0 | 531 | 4248 | 21 | 0 | 0 | 0 | 0 | 0 | Prav.M | RTS 22/ II | RTS 22/ II | 1 | 8 |  | HZS |  |  |  | POL10_
36 | 005241010R | Dokumentace skutečného provedení | Soubor | 1 |  | 0 | 0 | 0 | 4000 | 4000 | 21 | 0 | 0 | 0 | 0 | 0 |  | RTS 22/ II | Indiv | 0 | 0 |  | VRN |  |  |  | POL99_8
|  | Náklady zhotovitele, které vzniknou v souvislosti s povinnostmi zhotovitele při předání a převzetí díla. | [24 empty] | POP | Náklady zhotovitele, které vzniknou v souvislosti s povinnostmi zhotovitele při předání a převzetí díla.
[25 empty] | 15 | 21 | DPH
| Celkem |  |  |  |  | 0 | [18 empty] | 0 | 0 | SUM
END
Note on S6: Jedná se o informaci, zda se jedná o položku, která je do rozpočtu zadána z cenové soustavy RTS, nebo vlastní.
Note on T6: Jedná se o název CÚ, která je zadána u položky rozpočtu

## SO 03-101-ST
Položkový rozpočet | [22 empty] | #TypZaznamu#
S: |  | SO 03-101–učebna 213 c-stavba | [20 empty] | STA
O: | [22 empty] | OBJ
R: | [22 empty] | ROZ
C: | [22 empty] | CAS_STR
P.č. | Číslo položky | Název položky | MJ | množství | cena / MJ | Celkem | Dodávka | Dodávka celk. | Montáž | Montáž celk. | DPH | cena s DPH | hmotnost / MJ | hmotnost celk.(t) | dem. hmotnost / MJ | dem. hmotnost celk.(t) | Ceník | Cen. soustava | Nhod / MJ | Nhod celk.
Díl: | 61 | Upravy povrchů vnitřní |  |  |  | 0 |  | 0 |  | 0 |  | 0 |  | 0.34 |  | 0 |  |  |  | 28.63 |  |  | DIL
1 | 602023147RT1 | Stěrka sádrová stěn ručně, penetrace, tl.2 mm | m2 | 90.6495 |  | 0 |  | 0 |  | 0 | 21 | 0 | 0.00363 | 0.33 | 0 | 0 |  |  | 0.3025 | 27.42 |  |  | POL1_0
|  | 3,29*2*(6,7+9,1+0,75+0,32) |  | 111.0046 | [18 empty] | VV | 0
|  | -1,145*2,29-4,795*2,29-2,065*3,27 |  | -20.3551 | [18 empty] | VV | 0
2 | 60202314.R | Stěrka sádrová stěn ručně, penetrace, tl.2 mm | m2 | 4 |  | 0 |  | 0 |  | 0 | 21 | 0 | 0.00363 | 0.01 | 0 | 0 |  |  | 0.3025 | 1.21 |  |  | POL1_0
|  | 4 |  | 4 | [18 empty] | VV | 0
Díl: | 63 | Podlahy a podlahové konstrukce |  |  |  | 0 |  | 0 |  | 0 |  | 0 |  | 0 |  | 1.07 |  |  |  | 9.39 |  |  | DIL
3 | 63252.R1 | Demontáž podlahových desek | m2 | 67.06 |  | 0 |  | 0 |  | 0 | 21 | 0 | 0 | 0 | 0.016 | 1.07 |  |  | 0.14 | 9.39 |  |  | POL1_0
4 | 63-R | Dřevovláknitá systémová deska 8 mm, určena pro PVC krytinu, vč. položení, přebroušení | m2 | 67.06 |  | 0 |  | 0 |  | 0 | 21 | 0 | 0 | 0 | 0 | 0 |  |  | 0 | 0 |  |  | POL1_0
Díl: | 9 | Ostatní konstrukce, bourání |  |  |  | 0 |  | 0 |  | 0 |  | 0 |  | 0 |  | 0 |  |  |  | 0 |  |  | DIL
5 | 9.R1 | Demontáž stávajícího nábytkového vybavení, odvoz, likvidace | soubor | 1 |  | 0 |  | 0 |  | 0 | 21 | 0 | 0 | 0 | 0 | 0 |  |  | 0 | 0 |  |  | POL1_0
|  | tabule, vestavěné skříně, poličky, nástěnky, kotvené prvky do stěn | [20 empty] | POP |  | tabule, vestavěné skříně, poličky, nástěnky, kotvené prvky do stěn
Díl: | 96 | Bourání konstrukcí |  |  |  | 0 |  | 0 |  | 0 |  | 0 |  | 0 |  | 0 |  |  |  | 0.05 |  |  | DIL
6 | 968061125R00 | Vyvěšení dřevěných dveřních křídel pl. do 2 m2 | kus | 1 |  | 0 |  | 0 |  | 0 | 21 | 0 | 0 | 0 | 0 | 0 |  |  | 0.05 | 0.05 |  |  | POL1_0
Díl: | 97 | Prorážení otvorů |  |  |  | 0 |  | 0 |  | 0 |  | 0 |  | 0 |  | 0 |  |  |  | 0.07 |  |  | DIL
7 | 979081111R00 | Odvoz suti a vybour. hmot na skládku do 1 km | t | 0.15 |  | 0 |  | 0 |  | 0 | 21 | 0 | 0 | 0 | 0 | 0 |  |  | 0.49 | 0.07 |  |  | POL1_0
8 | 979081121R00 | Příplatek k odvozu za každý další 1 km | t | 1.5 |  | 0 |  | 0 |  | 0 | 21 | 0 | 0 | 0 | 0 | 0 |  |  | 0 | 0 |  |  | POL1_0
9 | 979990101R00 | Poplatek za skládku suti - směs betonu a cihel | t | 0.15 |  | 0 |  | 0 |  | 0 | 21 | 0 | 0 | 0 | 0 | 0 |  |  | 0 | 0 |  |  | POL1_0
Díl: | 725 | Zařizovací předměty |  |  |  | 0 |  | 0 |  | 0 |  | 0 |  | 0 |  | 0.03 |  |  |  | 0.89 |  |  | DIL
10 | 725290020RA0 | Demontáž umyvadla včetně baterie a konzol | kus | 1 |  | 0 |  | 0 |  | 0 | 21 | 0 | 0 | 0 | 0.03187 | 0.03 |  |  | 0.89376 | 0.89 |  |  | POL2_0
11 | 725100001RA0 | Umyvadlo, baterie, zápachová uzávěrka, - součást rozpočtu interiéru, nábytku | kus | 0 |  |  |  | 0 |  | 0 | 21 | 0 | 0.01867 | 0 | 0 | 0 |  |  | 2.9214 | 0 |  |  | POL2_0
12 | 5413220.R1 | Ohřívač vody průtokový, elektrický, napojení na baterii | kus | 1 |  | 0 |  | 0 |  | 0 | 21 | 0 | 0.0015 | 0 | 0 | 0 |  |  | 0 | 0 |  |  | POL3_0
Elektrický průtokový ohřívač bez zabudovaného zásobníku vody Min.tlaku vody 0,04 MPa. Zimní/letní režim - manuálním přepínáním výkonu Výkonové provedení: 4,4/7 kW
Díl: | 766 | Konstrukce truhlářské |  |  |  | 0 |  | 0 |  | 0 |  | 0 |  | 0 |  | 0 |  |  |  | 0 |  |  | DIL
13 | 766-1.R3 | Instalace nových jednokřídlých dveří, vč., prahu, kování, 900/1970 | kus | 1 |  | 0 |  | 0 |  | 0 | 21 | 0 | 0 | 0 | 0 | 0 |  |  | 0 | 0 |  |  | POL1_0
Díl: | 767 | Konstrukce zámečnické |  |  |  | 0 |  | 0 |  | 0 |  | 0 |  | 0 |  | 0 |  |  |  | 0 |  |  | DIL
14 | 1 | Zaslepení po vypínačích, nátěr | soubor | 1 |  | 0 |  | 0 |  | 0 | 21 | 0 | 0 | 0 | 0 | 0 |  |  | 0 | 0 |  |  | POL1_0
Díl: | 776 | Podlahy povlakové |  |  |  | 0 |  | 0 |  | 0 |  | 0 |  | 0.03 |  | 0.07 |  |  |  | 79.23 |  |  | DIL
15 | 776511820R00 | Odstranění PVC a koberců lepených s podložkou | m2 | 67.06 |  | 0 |  | 0 |  | 0 | 21 | 0 | 0 | 0 | 0.001 | 0.07 |  |  | 0.255 | 17.1 |  |  | POL1_0
16 | 776101121R00 | Provedení penetrace podkladu | m2 | 67.06 |  | 0 |  | 0 |  | 0 | 21 | 0 | 0 | 0 | 0 | 0 |  |  | 0.046 | 3.08 |  |  | POL1_0
17 | 776521230R00 | Lepení povlak.podlah, dílce PVC, vodivých | m2 | 67.06 |  | 0 |  | 0 |  | 0 | 21 | 0 | 0.00052 | 0.03 | 0 | 0 |  |  | 0.725 | 48.62 |  |  | POL1_0
18 | 776411000R00 | Lepení podlahových soklíků pryžových | m | 35 |  | 0 |  | 0 |  | 0 | 21 | 0 | 2e-05 | 0 | 0 | 0 |  |  | 0.0726 | 2.54 |  |  | POL1_0
19 | 776-1.R1 | PVC krytina elektrostatická tl. 2 mm | m | 70.413 |  | 0 |  | 0 |  | 0 | 21 | 0 | 2e-05 | 0 | 0 | 0 |  |  | 0.0726 | 5.11 |  |  | POL1_0
|  | 67,06*1,05 |  | 70.413 |  | 0 | [16 empty] | VV | 0
20 | 776-1.R2 | Sokl PVC 32 x 32 mm | m | 36.75 |  | 0 |  | 0 |  | 0 | 21 | 0 | 2e-05 | 0 | 0 | 0 |  |  | 0.0726 | 2.67 |  |  | POL1_0
|  | 35*1,05 |  | 36.75 |  | 0 | [16 empty] | VV | 0
21 | 998776101R00 | Přesun hmot pro podlahy povlakové, výšky do 6 m | t | 0.1 |  | 0 |  | 0 |  | 0 | 21 | 0 | 0 | 0 | 0 | 0 |  |  | 1.091 | 0.11 |  |  | POL1_0
Díl: | 777 | Podlahy ze syntetických hmot |  |  |  | 0 |  | 0 |  | 0 |  | 0 |  | 0.2 |  | 0 |  |  |  | 21.59 |  |  | DIL
22 | 777553210R00 | Vyrovnání podlah, samonivel. hmota Nivelit tl. 2mm | m2 | 67.06 |  | 0 |  | 0 |  | 0 | 21 | 0 | 0.003 | 0.2 | 0 | 0 |  |  | 0.322 | 21.59 |  |  | POL1_0
Díl: | 781 | Obklady keramické |  |  |  | 0 |  | 0 |  | 0 |  | 0 |  | 0.17 |  | 0.08 |  |  |  | 5.08 |  |  | DIL
23 | 781900010RA0 | Odsekání obkladů vnitřních | m2 | 1.2285 |  | 0 |  | 0 |  | 0 | 21 | 0 | 0 | 0 | 0.068 | 0.08 |  |  | 0.66938 | 0.82 |  |  | POL2_0
|  | 1,35*0,91 |  | 1.2285 | [18 empty] | VV | 0
24 | 781101210R00 | Penetrace podkladu pod obklady | m2 | 2.889 |  | 0 |  | 0 |  | 0 | 21 | 0 | 0.00021 | 0 | 0 | 0 |  |  | 0.05 | 0.14 |  |  | POL1_0
|  | 1,35*(1,54+0,6) |  | 2.889 | [18 empty] | VV | 0
25 | 781415015R00 | Montáž obkladů stěn, porovin.,tmel | m2 | 2.889 |  | 0 |  | 0 |  | 0 | 21 | 0 | 0.00455 | 0.01 | 0 | 0 |  |  | 1.126 | 3.25 |  |  | POL1_0
26 | 781419700R00 | Příplatek za diagonální kladení | m2 | 2.889 |  | 0 |  | 0 |  | 0 | 21 | 0 | 0 | 0 | 0 | 0 |  |  | 0.2 | 0.58 |  |  | POL1_0
27 | 781419706R00 | Příplatek za spárovací vodotěsnou hmotu - plošně | m2 | 2.889 |  | 0 |  | 0 |  | 0 | 21 | 0 | 0.00011 | 0 | 0 | 0 |  |  | 0 | 0 |  |  | POL1_0
28 | 781.R1 | Obkládačka dle výběru investora | m2 | 3.0334 |  | 0 |  | 0 |  | 0 | 21 | 0 | 0.054 | 0.16 | 0 | 0 |  |  | 0 | 0 |  |  | POL3_0
|  | 2,889*1,05 |  | 3.0334 | [18 empty] | VV | 0
Obklad keramický hladký 100/ 100mm, jednobarevný
29 | 998781101R00 | Přesun hmot pro obklady keramické, výšky do 6 m | t | 0.18 |  | 0 |  | 0 |  | 0 | 21 | 0 | 0 | 0 | 0 | 0 |  |  | 1.598 | 0.29 |  |  | POL1_0
Díl: | 783 | Nátěry |  |  |  | 0 |  | 0 |  | 0 |  | 0 |  | 0 |  | 0 |  |  |  | 1.96 |  |  | DIL
30 | 783220010RAB | Nátěr kovových doplňkových konstrukcí syntetický, základní a jednonásobný krycí | m2 | 5.16 |  | 0 |  | 0 |  | 0 | 21 | 0 | 0.00026 | 0 | 0 | 0 |  |  | 0.37975 | 1.96 |  |  | POL2_0
|  | 2*(2,0+0,15)*(0,9+2*0,15) |  | 5.16 | [18 empty] | VV | 0
Díl: | 784 | Malby |  |  |  | 0 |  | 0 |  | 0 |  | 0 |  | 0.06 |  | 0 |  |  |  | 32.18 |  |  | DIL
31 | 784402801R00 | Odstranění malby oškrábáním v místnosti H do 3,8 m, -strop | m2 | 67.06 |  | 0 |  | 0 |  | 0 | 21 | 0 | 0 | 0 | 0 | 0 |  |  | 0.06971 | 4.67 |  |  | POL1_0
32 | 784402801R00 | Odstranění malby oškrábáním v místnosti H do 3,8 m, -zdivo | m2 | 90.6495 |  | 0 |  | 0 |  | 0 | 21 | 0 | 0 | 0 | 0 | 0 |  |  | 0.06971 | 6.32 |  |  | POL1_0
33 | 784191201R00 | Penetrace podkladu hloubková 1x - strop | m2 | 67.06 |  | 0 |  | 0 |  | 0 | 21 | 0 | 7e-05 | 0 | 0 | 0 |  |  | 0.03248 | 2.18 |  |  | POL1_0
34 | 784191201R00 | Penetrace podkladu hloubková 1x - zdivo | m2 | 90.6495 |  | 0 |  | 0 |  | 0 | 21 | 0 | 7e-05 | 0.01 | 0 | 0 |  |  | 0.03248 | 2.94 |  |  | POL1_0
35 | 784195412R00 | Malba tekutá, bílá, 2 x - strop | m2 | 67.06 |  | 0 |  | 0 |  | 0 | 21 | 0 | 0.00029 | 0.02 | 0 | 0 |  |  | 0.10191 | 6.83 |  |  | POL1_0
36 | 784195412R00 | Malba tekutá, bílá, 2 x - zdivo | m2 | 90.6495 |  | 0 |  | 0 |  | 0 | 21 | 0 | 0.00029 | 0.03 | 0 | 0 |  |  | 0.10191 | 9.24 |  |  | POL1_0
Díl: | 786 | Čalounické úpravy |  |  |  | 0 |  | 0 |  | 0 |  | 0 |  | 0.05 |  | 0 |  |  |  | 4.08 |  |  | DIL
37 | 786622.R1 | Horizontální textilní zatemnění, manuální ovládání - řetízek | m2 | 13.6026 |  | 0 |  | 0 |  | 0 | 21 | 0 | 0.00382 | 0.05 | 0 | 0 |  |  | 0.3 | 4.08 |  |  | POL1_0
|  | 4,795*2,29 |  | 10.9805 | [18 empty] | VV | 0
|  | 1,145*2,29 |  | 2.6221 | [18 empty] | VV | 0
Díl: | VN | Vedlejší náklady |  |  |  | 0 | [14 empty] | 15 | 21
38 | VRN1 | Dokumentace skutečného provedení | soubor | 1 |  | 0 | [14 empty] | 0 | 0 | SUM
39 | VRN2 | Zařízení staveniště | soubor | 1
Vybudování zařízení staveniště
Provoz zařízení staveniště
|  | Odstranění zařízení staveniště | [20 empty] | POPUZIV
40 | VRN3 | Publicita | soubor | 1 |  | 0
náklady spojené s povinnou publicitou. Zahrnuje zejména náklady na propagační a informační bilboardy, tabule, internetovou propagaci, tiskoviny apod. Billboard během realizace 2,1x2,2 m- exteriér, pamětní deska 300/400 mm-interiér - společně pro ubjekty SO 03-101, SO 03-102
0
0
END

## SO 03-101-EL
Položkový soupis prací a dodávek | [26 empty] | #TypZaznamu#
S: | 2262 | Stavební úpravy prostor školy | [24 empty] | STA
O: | 03 | ZŠ a MŠ Český Těšín - Pod Zvonek | [21 empty] | STA |  |  | OBJ
R: | 101 | Jazyková učebna 213c | [24 empty] | ROZ
P.č. | Číslo položky | Název položky | MJ | Množství | Cena / MJ | Celkem | Dodávka | Dodávka celk. | Montáž | Montáž celk. | DPH | Cena s DPH | Hmotnost / MJ | Hmotnost celk.(t) | Dem. hmotnost / MJ | Dem. hmotnost celk.(t) | Ceník | Cen. soustava / platnost | Cenová úroveň | Nhod / MJ | Nhod celk. | Dodavatel | Typ položky
Díl: | 96 | Bourání konstrukcí |  |  |  | 0 |  | 1364.2 |  | 20123.8 |  | 0 |  | 0.05 |  | 0.4 |  |  |  |  | 51.99 | [5 empty] | DIL
1 | 974049121R00 | Vysekání rýh v betonových zdech v ploše do hloubky 30 mm, šířky do 30 mm | m | 60 |  | 0 | 14.36 | 861.6 | 159.14 | 9548.4 | 21 | 0 | 0.00049 | 0.03 | 0.002 | 0.12 | 801-3 | RTS 22/ II | RTS 22/ II | 0.409 | 24.54 |  | Práce |  |  |  | POL1_
|  | Včetně pomocného lešení o výšce podlahy do 1900 mm a pro zatížení do 1,5 kPa (150 kg/m2). | [24 empty] | POP
2 | 974049132R00 | Vysekání rýh v betonových zdech v ploše do hloubky 50 mm, šířky do 70 mm | m | 35 |  | 0 | 14.36 | 502.6 | 292.64 | 10242.4 | 21 | 0 | 0.00049 | 0.02 | 0.008 | 0.28 | 801-3 | RTS 22/ II | RTS 22/ II | 0.762 | 26.67 |  | Práce |  |  |  | POL1_
|  | Včetně pomocného lešení o výšce podlahy do 1900 mm a pro zatížení do 1,5 kPa (150 kg/m2). | [24 empty] | POP
3 | 971042123R00 | Vyvrtání otvorů v betonových příčkách a zdech průměru do 30 mm, do hloubky 450 mm | kus | 1 |  | 0 | 0 | 0 | 333 | 333 | 21 | 0 | 0 | 0 | 0.0007 | 0 | 801-3 | RTS 22/ II | RTS 22/ II | 0.78 | 0.78 |  | Práce |  |  |  | POL1_9
|  | základových nebo nadzákladových, včetně pomocného lešení o výšce podlahy do 1900 mm a pro zatížení do 1,5 kPa (150 kg/m2), | [24 empty] | SPI | základových nebo nadzákladových, včetně pomocného lešení o výšce podlahy do 1900 mm a pro zatížení do 1,5 kPa (150 kg/m2),
Díl: | M21 | Elektromontáže |  |  |  | 0 |  | 1413 |  | 0 |  | 0 |  | 0 |  | 0 |  |  |  |  | 0 | [5 empty] | DIL
4 | R_3085673T | ROZVODNICE nástěnná IP30 36 modulů, plná dvířka | ks | 1 |  | 0 | 1413 | 1413 | 0 | 0 | 21 | 0 | 0 | 0 | 0 | 0 |  | Vlastní | Indiv | 0 | 0 |  | Specifikace |  |  |  | POL3_
Díl: | 97 | Prorážení otvorů |  |  |  | 0 |  | 0 |  | 438.35 |  | 0 |  | 0 |  | 0 |  |  |  |  | 0 | [5 empty] | DIL
5 | 979100012RA0 | Odvozy suti a vybouraných hmot vodorovný přesun na skládku do 10 km, vnitrostaveništně 25 m, svislá doprava výtahem z 2.NP | t | 0.5 |  | 0 | 0 | 0 | 876.7 | 438.35 | 21 | 0 | 0 | 0 | 0 | 0 | AP-HSV | RTS 22/ II | Součtová | 0 | 0 |  | Agregovaná položka |  |  |  | POL2_
Díl: | M21 | Elektromontáže |  |  |  | 0 |  | 54863.56 |  | 46931.94 |  | 0 |  | 0.1 |  | 0 |  |  |  |  | 89.1 | [5 empty] | DIL
6 | 222111003R00 | Skříň rozvaděče do 100 p. na zeď | kus | 1 |  | 0 | 0 | 0 | 460 | 460 | 21 | 0 | 0 | 0 | 0 | 0 |  | RTS 22/ II | RTS 22/ II | 0.87 | 0.87 |  | Práce |  |  |  | POL1_
7 | 81270779T1 | SVODIČ V/4, TYP2, 4X20KA, 230VAC, 4PÓL | KS | 1 |  | 0 | 2532 | 2532 | 0 | 0 | 21 | 0 | 0 | 0 | 0 | 0 |  | Vlastní | Indiv | 0 | 0 |  | Specifikace |  |  |  | POL3_
8 | 650063171R00 | typ 2, čtyřpólový, do 50 kA | kus | 1 |  | 0 | 0 | 0 | 423 | 423 | 21 | 0 | 0 | 0 | 0 | 0 |  | RTS 22/ II | RTS 22/ II | 0.8 | 0.8 |  | Práce |  |  |  | POL1_
9 | 35822002314R | jistič modulární jmen.proud 20,00 A; charakt. B; počet pólů 3; jmenovitá zkratová schopnost/230 V a.c. 10 kA; tepl.okolí -25 do + 55 °C; IP 20 | kus | 2 |  | 0 | 762 | 1524 | 0 | 0 | 21 | 0 | 0.0005 | 0 | 0 | 0 | SPCM | RTS 22/ II | RTS 22/ II | 0 | 0 |  | Specifikace |  |  |  | POL3_
10 | 650061641R00 | Montáž jističe modulárního třípólového do 25 A | kus | 2 |  | 0 | 0 | 0 | 402 | 804 | 21 | 0 | 0 | 0 | 0 | 0 |  | RTS 22/ II | RTS 22/ II | 0.76 | 1.52 |  | Práce |  |  |  | POL1_
11 | 358891502R | chránič nadproudový; typ AC; jmen.proud 10,00 A; počet pólů 1+N; jmen.reziduální proud 30 mA; IP 20; charakt. B; tepl.okolí od -5 do+ 40 °C | kus | 1 |  | 0 | 1830 | 1830 | 0 | 0 | 21 | 0 | 0.00027 | 0 | 0 | 0 | SPCM | RTS 22/ II | RTS 22/ II | 0 | 0 |  | Specifikace |  |  |  | POL3_
12 | 358891503R | chránič nadproudový; typ AC; jmen.proud 16,00 A; počet pólů 1+N; jmen.reziduální proud 30 mA; IP 20; charakt. B; tepl.okolí od -5 do+ 40 °C | kus | 10 |  | 0 | 1600 | 16000 | 0 | 0 | 21 | 0 | 0.00027 | 0 | 0 | 0 | SPCM | RTS 22/ II | RTS 22/ II | 0 | 0 |  | Specifikace |  |  |  | POL3_
13 | 650063611R00 | Montáž chrániče proudového dvoupólového do 25 A | kus | 11 |  | 0 | 0 | 0 | 185 | 2035 | 21 | 0 | 0 | 0 | 0 | 0 |  | RTS 22/ II | RTS 22/ II | 0.35 | 3.85 |  | Práce |  |  |  | POL1_
14 | 210100001R00 | Ukončení vodičů v rozvaděči včetně zapojení a vodičové koncovky, , průřez do 2,5 mm2 | kus | 33 |  | 0 | 0 | 0 | 26.7 | 881.1 | 21 | 0 | 0 | 0 | 0 | 0 | M21 | RTS 22/ II | RTS 22/ II | 0.0505 | 1.67 |  | Práce |  |  |  | POL1_9
15 | 210100003R00 | Ukončení vodičů v rozvaděči včetně zapojení a vodičové koncovky, , průřez do 16 mm2 | kus | 10 |  | 0 | 0 | 0 | 43.5 | 435 | 21 | 0 | 0 | 0 | 0 | 0 | M21 | RTS 22/ II | RTS 22/ II | 0.08217 | 0.82 |  | Práce |  |  |  | POL1_9
16 | 34141304R | vodič CYY; silový, propojovací jednožilový; pevné uložení; jádro Cu plné holé; počet žil 1; jmen.průřez jádra 10,00 mm2; vnější průměr max 7,2 mm; izolace PVC; tl. izolace 1,4 mm | m | 25 |  | 0 | 34.6 | 865 | 0 | 0 | 21 | 0 | 0.00013 | 0 | 0 | 0 | SPCM | RTS 22/ II | RTS 22/ II | 0 | 0 |  | Specifikace |  |  |  | POL3_
17 | 210800005R00 | Montáž vodiče CYY, 10 mm2, uloženého pod omítkou, | m | 25 |  | 0 | 0 | 0 | 34 | 850 | 21 | 0 | 0 | 0 | 0 | 0 | M21 | RTS 22/ II | RTS 22/ II | 0.06415 | 1.6 |  | Práce |  |  |  | POL1_
18 | 210810045RT1 | Montáž kabelu CYKY 750 V, 3 x 1,5 mm2, pevně uloženého, včetně dodávky kabelu | m | 136 |  | 0 | 20.52 | 2790.72 | 52.68 | 7164.48 | 21 | 0 | 0.00016 | 0.02 | 0 | 0 | M21 | RTS 22/ II | RTS 22/ II | 0.09955 | 13.54 |  | Práce |  |  |  | POL1_9
19 | 210810046RT3 | Montáž kabelu CYKY 750 V, 3 x 2,5 mm2, pevně uloženého, včetně dodávky kabelu | m | 297 |  | 0 | 33.69 | 10005.93 | 52.61 | 15625.17 | 21 | 0 | 0.00023 | 0.07 | 0 | 0 | M21 | RTS 22/ II | RTS 22/ II | 0.09955 | 29.57 |  | Práce |  |  |  | POL1_9
20 | 210810057RT2 | Montáž kabelu CYKY 750 V, 5 žilového, pevně uloženého, včetně dodávky kabelu CYKY 5 x 6 mm2 | m | 25 |  | 0 | 131.76 | 3294 | 63.74 | 1593.5 | 21 | 0 | 0.00056 | 0.01 | 0 | 0 | M21 | RTS 22/ II | RTS 22/ II | 0.12062 | 3.02 |  | Práce |  |  |  | POL1_9
21 | 210110041RT6 | Montáž spínače zapuštěného a polozapuštěného včetně zapojení, dodávky spínače, krytu a rámečku, jednopólového, , řazení 1 | kus | 1 |  | 0 | 225.8 | 225.8 | 68.7 | 68.7 | 21 | 0 | 0.00011 | 0 | 0 | 0 | M21 | RTS 22/ II | RTS 22/ II | 0.13 | 0.13 |  | Práce |  |  |  | POL1_9
22 | 210110043RT6 | Montáž spínače zapuštěného a polozapuštěného včetně zapojení, dodávky spínače, krytu a rámečku, sériového, , řazení 5 | kus | 2 |  | 0 | 286.95 | 573.9 | 82.55 | 165.1 | 21 | 0 | 0.00011 | 0 | 0 | 0 | M21 | RTS 22/ II | RTS 22/ II | 0.1562 | 0.31 |  | Práce |  |  |  | POL1_
23 | 210111011RT6 | Montáž zásuvky domovní zapuštěné včetně zapojení včetně dodávky zásuvky kompletní jednonásobné s ochr.kolíkem 16A/250VAC a rámečkem, , provedení 2P+PE, | kus | 2 |  | 0 | 205.2 | 410.4 | 130.8 | 261.6 | 21 | 0 | 9e-05 | 0 | 0 | 0 | M21 | RTS 22/ II | RTS 22/ II | 0.2475 | 0.5 |  | Práce |  |  |  | POL1_9
24 | 210111014RT6 | Montáž zásuvky domovní zapuštěné včetně zapojení, včetně dodávky zásuvky dvojnásobné s ochrannými kolíky 16A/250VAC a rámečku, , provedení 2x (2P+PE), | kus | 4 |  | 0 | 275.41 | 1101.64 | 131.59 | 526.36 | 21 | 0 | 6e-05 | 0 | 0 | 0 | M21 | RTS 22/ II | RTS 22/ II | 0.249 | 1 |  | Práce |  |  |  | POL1_9
25 | 220260020R00 | Krabice KU 68 ve zdi včetně vysekání lůžka | kus | 9 |  | 0 | 10.73 | 96.57 | 176.77 | 1590.93 | 21 | 0 | 0.00013 | 0 | 0 | 0 |  | RTS 22/ II | RTS 22/ II | 0.37 | 3.33 |  | Práce |  |  |  | POL1_
26 | R_3098732T | Zásuvka 1-násobná, s ochr. kolíkem, průběžná | kus | 48 |  | 0 | 205.7 | 9873.6 | 0 | 0 | 21 | 0 | 0 | 0 | 0 | 0 |  | Vlastní | Indiv | 0 | 0 |  | Specifikace |  |  |  | POL3_
27 | 210111032R00 | Montáž zásuvky domovní v krabici včetně zapojení, průběžné zapojení, venkovní , , provedení 2P+PE, | kus | 48 |  | 0 | 0 | 0 | 267.5 | 12840 | 21 | 0 | 0 | 0 | 0 | 0 | M21 | RTS 22/ II | RTS 22/ II | 0.506 | 24.29 |  | Práce |  |  |  | POL1_
28 | R_3058714T | Sodič, Typ3, 3KA, 230VAC | ks | 8 |  | 0 | 467.5 | 3740 | 0 | 0 | 21 | 0 | 0 | 0 | 0 | 0 |  | Vlastní | Indiv | 0 | 0 |  | Specifikace |  |  |  | POL3_
29 | 650063212R00 | typ 3, , do krabice | kus | 8 |  | 0 | 0 | 0 | 151 | 1208 | 21 | 0 | 0 | 0 | 0 | 0 |  | RTS 22/ II | RTS 22/ II | 0.285 | 2.28 |  | Práce |  |  |  | POL1_
Díl: | M65 | Elektroinstalace a veřejné osvětlení |  |  |  | 0 |  | 32627.8 |  | 8590.8 |  | 0 |  | 0 |  | 0 |  |  |  |  | 15.91 | [5 empty] | DIL
30 | 650801113R00 | stropního, přisazeného | kus | 9 |  | 0 | 0 | 0 | 143 | 1287 | 21 | 0 | 0 | 0 | 0 | 0 |  | RTS 22/ II | RTS 22/ II | 0.27 | 2.43 |  | Práce |  |  |  | POL1_
31 | R_3084241T | Svítidlo typ A - závěsné/přisazené, LED, 26W, 3150lm, 4000K, Ra80, 1245x245x55mm | ks | 16 |  | 0 | 1810 | 28960 | 0 | 0 | 21 | 0 | 0 | 0 | 0 | 0 |  | Vlastní | Indiv | 0 | 0 |  | Specifikace |  |  |  | POL3_
32 | 650101521R00 | Montáž LED svítidla stropního přisazeného | kus | 16 |  | 0 | 0 | 0 | 235.5 | 3768 | 21 | 0 | 0 | 0 | 0 | 0 |  | RTS 22/ II | RTS 22/ II | 0.445 | 7.12 |  | Práce |  |  |  | POL1_
33 | R_3085820T | Svítidlo typ B - závěsné, LED asymetrické, 35W, 4500lm, 4000K, Ra80, 1245x244x52mm | ks | 2 |  | 0 | 1580 | 3160 | 0 | 0 | 21 | 0 | 0 | 0 | 0 | 0 |  | Vlastní | Indiv | 0 | 0 |  | Specifikace |  |  |  | POL3_
34 | 650101531R00 | LED, stropního, zavěšeného | kus | 2 |  | 0 | 0 | 0 | 238 | 476 | 21 | 0 | 0 | 0 | 0 | 0 |  | RTS 22/ II | RTS 22/ II | 0.45 | 0.9 |  | Práce |  |  |  | POL1_
35 | 34832851R | závěs lankový; zavěšení svítidla, 2x; l = 2 000 mm | sada | 2 |  | 0 | 216.5 | 433 | 0 | 0 | 21 | 0 | 0 | 0 | 0 | 0 | SPCM | RTS 22/ II | RTS 22/ II | 0 | 0 |  | Specifikace |  |  |  | POL3_
36 | 210203814R00 | Montáž závěsu lankového, ke svítidlu | kus | 2 |  | 0 | 0 | 0 | 183.5 | 367 | 21 | 0 | 0 | 0 | 0 | 0 | M21 | RTS 22/ II | RTS 22/ II | 0.35 | 0.7 |  | Práce |  |  |  | POL1_
37 | 211010009RT2 | Osazení hmoždinky do zdiva z tvrdého kamene, nebo betonu, průměr 6 mm, včetně dodávky | kus | 68 |  | 0 | 1.1 | 74.8 | 39.6 | 2692.8 | 21 | 0 | 0 | 0 | 0 | 0 | M21 | RTS 22/ II | RTS 22/ II | 0.07 | 4.76 |  | Práce |  |  |  | POL1_
Díl: | VN | Vedlejší náklady |  |  |  | 0 |  | 0 |  | 13623 |  | 0 |  | 0 |  | 0 |  |  |  |  | 16 | [5 empty] | DIL
38 | 905 R01 | Hzs-revize provoz.souboru a st.obj., Revize | h | 6 |  | 0 | 0 | 0 | 753 | 4518 | 21 | 0 | 0 | 0 | 0 | 0 | Prav.M | RTS 22/ II | RTS 22/ II | 1 | 6 |  | HZS |  |  |  | POL10_
39 | 913 R00.1 | Hzs - Stavební dělník, demontáž stávající elektroinstalace | h | 2 |  | 0 | 0 | 0 | 428.5 | 857 | 21 | 0 | 0 | 0 | 0 | 0 |  | Vlastní | RTS 22/ II | 1 | 2 |  | HZS |  |  |  | POL10_
40 | 905 R02 | Hzs-revize provoz.souboru a st.obj., Uprava stavajiciho rozvadece | h | 8 |  | 0 | 0 | 0 | 531 | 4248 | 21 | 0 | 0 | 0 | 0 | 0 | Prav.M | RTS 22/ II | RTS 22/ II | 1 | 8 |  | HZS |  |  |  | POL10_
41 | 005241010R | Dokumentace skutečného provedení | Soubor | 1 |  | 0 | 0 | 0 | 4000 | 4000 | 21 | 0 | 0 | 0 | 0 | 0 |  | RTS 22/ II | Indiv | 0 | 0 |  | VRN |  |  |  | POL99_8
|  | Náklady zhotovitele, které vzniknou v souvislosti s povinnostmi zhotovitele při předání a převzetí díla. | [24 empty] | POP | Náklady zhotovitele, které vzniknou v souvislosti s povinnostmi zhotovitele při předání a převzetí díla.
[25 empty] | 15 | 21 | DPH
| Celkem |  |  |  |  | 0 | [18 empty] | 0 | 0 | SUM
END
Note on S6: Jedná se o informaci, zda se jedná o položku, která je do rozpočtu zadána z cenové soustavy RTS, nebo vlastní.
Note on T6: Jedná se o název CÚ, která je zadána u položky rozpočtu

## SO 03-102-ST
Položkový rozpočet | [22 empty] | #TypZaznamu#
S: |  | SO 03-102–multimediální učebna 106 b-stavba | [20 empty] | STA
O: | [22 empty] | OBJ
R: | [22 empty] | ROZ
C: | [22 empty] | CAS_STR
P.č. | Číslo položky | Název položky | MJ | množství | cena / MJ | Celkem | Dodávka | Dodávka celk. | Montáž | Montáž celk. | DPH | cena s DPH | hmotnost / MJ | hmotnost celk.(t) | dem. hmotnost / MJ | dem. hmotnost celk.(t) | Ceník | Cen. soustava | Nhod / MJ | Nhod celk.
Díl: | 3 | Svislé a kompletní konstrukce |  |  |  | 0 |  | 0 |  | 0 |  | 0 |  | 0.43 |  | 0 |  |  |  | 20.48 |  |  | DIL
1 | 3470151.R1 | Předstěna, nosná konstrukční stěna 15 mm, včetně konstrukce | m2 | 25.5976 |  | 0 |  | 0 |  | 0 | 21 | 0 | 0.01665 | 0.43 | 0 | 0 |  |  | 0.8 | 20.48 |  |  | POL1_0
|  | nosnost min. 80 kg | [20 empty] | POP |  | nosnost min. 80 kg
|  | pro kotvení interaktivní tabule, zakrytí stávajících a nových rozvodů | [20 empty] | POP |  | pro kotvení interaktivní tabule, zakrytí stávajících a nových rozvodů
|  | 3,265*7,84 |  | 25.5976 | [18 empty] | VV | 0
Díl: | 61 | Upravy povrchů vnitřní |  |  |  | 0 |  | 0 |  | 0 |  | 0 |  | 0.4 |  | 0 |  |  |  | 33.48 |  |  | DIL
2 | 602023147RT1 | Stěrka sádrová stěn ručně, penetrace, tl.2 mm | m2 | 106.6908 |  | 0 |  | 0 |  | 0 | 21 | 0 | 0.00363 | 0.39 | 0 | 0 |  |  | 0.3025 | 32.27 |  |  | POL1_0
|  | 3,265*2*(7,84+10,68+0,32+0,72) |  | 127.7268 | [18 empty] | VV | 0
|  | -4,8*2,29-3,6*2,29-0,9*2,0 |  | -21.036 | [18 empty] | VV | 0
3 | 60202314.R | Stěrka sádrová stropu ručně, penetrace, tl.2 mm, opravy po EL. | m2 | 4 |  | 0 |  | 0 |  | 0 | 21 | 0 | 0.00363 | 0.01 | 0 | 0 |  |  | 0.3025 | 1.21 |  |  | POL1_0
|  | 4 |  | 4 | [18 empty] | VV | 0
Díl: | 63 | Podlahy a podlahové konstrukce |  |  |  | 0 |  | 0 |  | 0 |  | 0 |  | 0 |  | 1.32 |  |  |  | 11.53 |  |  | DIL
4 | 63252.R1 | Demontáž podlahových desek | m2 | 82.33 |  | 0 |  | 0 |  | 0 | 21 | 0 | 0 | 0 | 0.016 | 1.32 |  |  | 0.14 | 11.53 |  |  | POL1_0
5 | 63-R | Dřevovláknitá systémová deska 8 mm, určena pro PVC krytinu, vč. položení, přebroušení | m2 | 82.33 |  | 0 |  | 0 |  | 0 | 21 | 0 | 0 | 0 | 0 | 0 |  |  | 0 | 0 |  |  | POL1_0
Díl: | 9 | Ostatní konstrukce, bourání |  |  |  | 0 |  | 0 |  | 0 |  | 0 |  | 0 |  | 0 |  |  |  | 0 |  |  | DIL
6 | 9.R1 | Demontáž stávajícího nábytkového vybavení, odvoz, likvidace | soubor | 1 |  | 0 |  | 0 |  | 0 | 21 | 0 | 0 | 0 | 0 | 0 |  |  | 0 | 0 |  |  | POL1_0
|  | tabule, vestavěné skříně, poličky, nástěnky, kotvené prvky do stěn | [20 empty] | POP |  | tabule, vestavěné skříně, poličky, nástěnky, kotvené prvky do stěn
Díl: | 96 | Bourání konstrukcí |  |  |  | 0 |  | 0 |  | 0 |  | 0 |  | 0 |  | 0 |  |  |  | 0.09 |  |  | DIL
7 | 968061125R00 | Vyvěšení dřevěných dveřních křídel pl. do 2 m2 | kus | 1 |  | 0 |  | 0 |  | 0 | 21 | 0 | 0 | 0 | 0 | 0 |  |  | 0.09 | 0.09 |  |  | POL1_0
Díl: | 97 | Prorážení otvorů |  |  |  | 0 |  | 0 |  | 0 |  | 0 |  | 0 |  | 0 |  |  |  | 0.05 |  |  | DIL
8 | 979081111R00 | Odvoz suti a vybour. hmot na skládku do 1 km | t | 0.1 |  | 0 |  | 0 |  | 0 | 21 | 0 | 0 | 0 | 0 | 0 |  |  | 0.49 | 0.05 |  |  | POL1_0
9 | 979081121R00 | Příplatek k odvozu za každý další 1 km | t | 1 |  | 0 |  | 0 |  | 0 | 21 | 0 | 0 | 0 | 0 | 0 |  |  | 0 | 0 |  |  | POL1_0
10 | 979990101R00 | Poplatek za skládku suti - směs betonu a cihel | t | 0.1 |  | 0 |  | 0 |  | 0 | 21 | 0 | 0 | 0 | 0 | 0 |  |  | 0 | 0 |  |  | POL1_0
Díl: | 725 | Zařizovací předměty |  |  |  | 0 |  | 0 |  | 0 |  | 0 |  | 0 |  | 0 |  |  |  | 0 |  |  | DIL
11 | 725.R1 | Demontáž a následna montáž tabule | soubor | 1 |  | 0 |  | 0 |  | 0 | 21 | 0 | 0 | 0 | 0 | 0 |  |  | 0 | 0 |  |  | POL1_0
Díl: | 766 | Konstrukce truhlářské |  |  |  | 0 |  | 0 |  | 0 |  | 0 |  | 0 |  | 0 |  |  |  | 0 |  |  | DIL
12 | 766-1.R3 | Instalace nových jednokřídlých dveří, vč. prahu, kování 900/1970 | kus | 1 |  | 0 |  | 0 |  | 0 | 21 | 0 | 0 | 0 | 0 | 0 |  |  | 0 | 0 |  |  | POL1_0
Díl: | 776 | Podlahy povlakové |  |  |  | 0 |  | 0 |  | 0 |  | 0 |  | 0.04 |  | 0.08 |  |  |  | 87.38 |  |  | DIL
13 | 776511820R00 | Odstranění PVC a koberců lepených s podložkou | m2 | 82.33 |  | 0 |  | 0 |  | 0 | 21 | 0 | 0 | 0 | 0.001 | 0.08 |  |  | 0.255 | 20.99 |  |  | POL1_0
14 | 776101121R00 | Provedení penetrace podkladu | m2 | 82.33 |  | 0 |  | 0 |  | 0 | 21 | 0 | 0 | 0 | 0 | 0 |  |  | 0.046 | 3.79 |  |  | POL1_0
15 | 776521230R00 | Lepení povlak.podlah, dílce PVC, vodivých | m2 | 82.33 |  | 0 |  | 0 |  | 0 | 21 | 0 | 0.00052 | 0.04 | 0 | 0 |  |  | 0.725 | 59.69 |  |  | POL1_0
16 | 776411000R00 | Lepení podlahových soklíků pryžových | m | 38.5 |  | 0 |  | 0 |  | 0 | 21 | 0 | 2e-05 | 0 | 0 | 0 |  |  | 0.0726 | 2.8 |  |  | POL1_0
17 | 776-1.R1 | PVC krytina elektrostatická tl.2 mm | m2 | 86.4465 |  | 0 |  | 0 |  | 0 | 21 | 0 | 0 | 0 | 0 | 0 |  |  | 0 | 0 |  |  | POL1_0
|  | 1,05*82,33 |  | 86.4465 | [18 empty] | VV | 0
18 | 776-1.R2 | Sokl PVC 32 x 32 mm | m | 40.425 |  | 0 |  | 0 |  | 0 | 21 | 0 | 0 | 0 | 0 | 0 |  |  | 0 | 0 |  |  | POL1_0
|  | 1,05*38,5 |  | 40.425 | [18 empty] | VV | 0
19 | 998776101R00 | Přesun hmot pro podlahy povlakové, výšky do 6 m | t | 0.1 |  | 0 |  | 0 |  | 0 | 21 | 0 | 0 | 0 | 0 | 0 |  |  | 1.091 | 0.11 |  |  | POL1_0
Díl: | 777 | Podlahy ze syntetických hmot |  |  |  | 0 |  | 0 |  | 0 |  | 0 |  | 0.25 |  | 0 |  |  |  | 26.51 |  |  | DIL
20 | 777553210R00 | Vyrovnání podlah, samonivel. hmota tl. 2mm | m2 | 82.33 |  | 0 |  | 0 |  | 0 | 21 | 0 | 0.003 | 0.25 | 0 | 0 |  |  | 0.322 | 26.51 |  |  | POL1_0
Díl: | 783 | Nátěry |  |  |  | 0 |  | 0 |  | 0 |  | 0 |  | 0 |  | 0 |  |  |  | 1.96 |  |  | DIL
21 | 783220010RAB | Nátěr kovových doplňkových konstrukcí syntetický, základní a jednonásobný krycí | m2 | 5.16 |  | 0 |  | 0 |  | 0 | 21 | 0 | 0.00026 | 0 | 0 | 0 |  |  | 0.37975 | 1.96 |  |  | POL2_0
|  | 2*(2,0+0,15)*(0,9+2*0,15) |  | 5.16 | [18 empty] | VV | 0
Díl: | 784 | Malby |  |  |  | 0 |  | 0 |  | 0 |  | 0 |  | 0.07 |  | 0 |  |  |  | 38.58 |  |  | DIL
22 | 784402801R00 | Odstranění malby oškrábáním v místnosti H do 3,8 m, -strop | m2 | 82.33 |  | 0 |  | 0 |  | 0 | 21 | 0 | 0 | 0 | 0 | 0 |  |  | 0.06971 | 5.74 |  |  | POL1_0
23 | 784402801R00 | Odstranění malby oškrábáním v místnosti H do 3,8 m, -zdivo | m2 | 106.6908 |  | 0 |  | 0 |  | 0 | 21 | 0 | 0 | 0 | 0 | 0 |  |  | 0.06971 | 7.44 |  |  | POL1_0
24 | 784191201R00 | Penetrace podkladu hloubková 1x - strop | m2 | 82.33 |  | 0 |  | 0 |  | 0 | 21 | 0 | 7e-05 | 0.01 | 0 | 0 |  |  | 0.03248 | 2.67 |  |  | POL1_0
25 | 784191201R00 | Penetrace podkladu hloubková 1x - zdivo | m2 | 106.6908 |  | 0 |  | 0 |  | 0 | 21 | 0 | 7e-05 | 0.01 | 0 | 0 |  |  | 0.03248 | 3.47 |  |  | POL1_0
26 | 784195412R00 | Malba tekutá, bílá, 2 x - strop | m2 | 82.33 |  | 0 |  | 0 |  | 0 | 21 | 0 | 0.00029 | 0.02 | 0 | 0 |  |  | 0.10191 | 8.39 |  |  | POL1_0
27 | 784195412R00 | Malba tekutá, bílá, 2 x - zdivo | m2 | 106.6908 |  | 0 |  | 0 |  | 0 | 21 | 0 | 0.00029 | 0.03 | 0 | 0 |  |  | 0.10191 | 10.87 |  |  | POL1_0
Díl: | M22 | Montáž sdělovací a zabezp.tech |  |  |  | 0 |  | 0 |  | 0 |  | 0 |  | 0 |  | 0 |  |  |  | 0 |  |  | DIL
28 | 22.R1 | Husí krky na rozvod sítě LAN | soubor | 1 |  | 0 |  | 0 |  | 0 | 21 | 0 | 0 | 0 | 0 | 0 |  |  | 0 | 0 |  |  | POL1_0
Díl: | VN | Vedlejší náklady |  |  |  | 0 | [14 empty] | 15 | 21
29 | VRN1 | Dokumentace skutečného provedení | soubor | 1 |  | 0 | [14 empty] | 0 | 0 | SUM
30 | VRN2 | Zařízení staveniště | soubor | 1 |  | 0
Vybudování zařízení staveniště
Provoz zařízení staveniště
|  | Odstranění zařízení staveniště | [20 empty] | POPUZIV
0
0
END

## SO 03-102-EL
Položkový soupis prací a dodávek | [26 empty] | #TypZaznamu#
S: | 2262 | Stavební úpravy prostor školy | [24 empty] | STA
O: | 03 | ZŠ a MŠ Český Těšín - Pod Zvonek | [21 empty] | STA |  |  | OBJ
R: | 102 | Multimediální učebna 106b | [24 empty] | ROZ
P.č. | Číslo položky | Název položky | MJ | Množství | Cena / MJ | Celkem | Dodávka | Dodávka celk. | Montáž | Montáž celk. | DPH | Cena s DPH | Hmotnost / MJ | Hmotnost celk.(t) | Dem. hmotnost / MJ | Dem. hmotnost celk.(t) | Ceník | Cen. soustava / platnost | Cenová úroveň | Nhod / MJ | Nhod celk. | Dodavatel | Typ položky
Díl: | 96 | Bourání konstrukcí |  |  |  | 0 |  | 1234.96 |  | 19090.54 |  | 0 |  | 0.05 |  | 0.37 |  |  |  |  | 49.17 | [5 empty] | DIL
1 | 974049121R00 | Vysekání rýh v betonových zdech v ploše do hloubky 30 mm, šířky do 30 mm | m | 53 |  | 0 | 14.36 | 761.08 | 159.14 | 8434.42 | 21 | 0 | 0.00049 | 0.03 | 0.002 | 0.11 | 801-3 | RTS 22/ II | RTS 22/ II | 0.409 | 21.68 |  | Práce |  |  |  | POL1_
|  | Včetně pomocného lešení o výšce podlahy do 1900 mm a pro zatížení do 1,5 kPa (150 kg/m2). | [24 empty] | POP
2 | 974049132R00 | Vysekání rýh v betonových zdech v ploše do hloubky 50 mm, šířky do 70 mm | m | 33 |  | 0 | 14.36 | 473.88 | 292.64 | 9657.12 | 21 | 0 | 0.00049 | 0.02 | 0.008 | 0.26 | 801-3 | RTS 22/ II | RTS 22/ II | 0.762 | 25.15 |  | Práce |  |  |  | POL1_
|  | Včetně pomocného lešení o výšce podlahy do 1900 mm a pro zatížení do 1,5 kPa (150 kg/m2). | [24 empty] | POP
3 | 971042123R00 | Vyvrtání otvorů v betonových příčkách a zdech průměru do 30 mm, do hloubky 450 mm | kus | 3 |  | 0 | 0 | 0 | 333 | 999 | 21 | 0 | 0 | 0 | 0.0007 | 0 | 801-3 | RTS 22/ II | RTS 22/ II | 0.78 | 2.34 |  | Práce |  |  |  | POL1_9
|  | základových nebo nadzákladových, včetně pomocného lešení o výšce podlahy do 1900 mm a pro zatížení do 1,5 kPa (150 kg/m2), | [24 empty] | SPI | základových nebo nadzákladových, včetně pomocného lešení o výšce podlahy do 1900 mm a pro zatížení do 1,5 kPa (150 kg/m2),
Díl: | M21 | Elektromontáže |  |  |  | 0 |  | 1413 |  | 0 |  | 0 |  | 0 |  | 0 |  |  |  |  | 0 | [5 empty] | DIL
4 | R_3085673T | ROZVODNICE nástěnná IP30 36 modulů, plná dvířka | ks | 1 |  | 0 | 1413 | 1413 | 0 | 0 | 21 | 0 | 0 | 0 | 0 | 0 |  | Vlastní | Indiv | 0 | 0 |  | Specifikace |  |  |  | POL3_
Díl: | 97 | Prorážení otvorů |  |  |  | 0 |  | 0 |  | 438.35 |  | 0 |  | 0 |  | 0 |  |  |  |  | 0 | [5 empty] | DIL
5 | 979100012RA0 | Odvozy suti a vybouraných hmot vodorovný přesun na skládku do 10 km, vnitrostaveništně 25 m, svislá doprava výtahem z 2.NP | t | 0.5 |  | 0 | 0 | 0 | 876.7 | 438.35 | 21 | 0 | 0 | 0 | 0 | 0 | AP-HSV | RTS 22/ II | Součtová | 0 | 0 |  | Agregovaná položka |  |  |  | POL2_
Díl: | M21 | Elektromontáže |  |  |  | 0 |  | 61412.34 |  | 49215.56 |  | 0 |  | 0.08 |  | 0 |  |  |  |  | 93.48 | [5 empty] | DIL
6 | 222111003R00 | Skříň rozvaděče do 100 p. na zeď | kus | 1 |  | 0 | 0 | 0 | 460 | 460 | 21 | 0 | 0 | 0 | 0 | 0 |  | RTS 22/ II | RTS 22/ II | 0.87 | 0.87 |  | Práce |  |  |  | POL1_
7 | 81270779T1 | SVODIČ V/4, TYP2, 4X20KA, 230VAC, 4PÓL | KS | 1 |  | 0 | 2532 | 2532 | 0 | 0 | 21 | 0 | 0 | 0 | 0 | 0 |  | Vlastní | Indiv | 0 | 0 |  | Specifikace |  |  |  | POL3_
8 | 650063171R00 | typ 2, čtyřpólový, do 50 kA | kus | 1 |  | 0 | 0 | 0 | 423 | 423 | 21 | 0 | 0 | 0 | 0 | 0 |  | RTS 22/ II | RTS 22/ II | 0.8 | 0.8 |  | Práce |  |  |  | POL1_
9 | 35822002314R | jistič modulární jmen.proud 20,00 A; charakt. B; počet pólů 3; jmenovitá zkratová schopnost/230 V a.c. 10 kA; tepl.okolí -25 do + 55 °C; IP 20 | kus | 2 |  | 0 | 762 | 1524 | 0 | 0 | 21 | 0 | 0.0005 | 0 | 0 | 0 | SPCM | RTS 22/ II | RTS 22/ II | 0 | 0 |  | Specifikace |  |  |  | POL3_
10 | 650061641R00 | modulárního, třípólového, do 25 A | kus | 2 |  | 0 | 0 | 0 | 402 | 804 | 21 | 0 | 0 | 0 | 0 | 0 |  | RTS 22/ II | RTS 22/ II | 0.76 | 1.52 |  | Práce |  |  |  | POL1_
11 | 358891502R | chránič nadproudový; typ AC; jmen.proud 10,00 A; počet pólů 1+N; jmen.reziduální proud 30 mA; IP 20; charakt. B; tepl.okolí od -5 do+ 40 °C | kus | 1 |  | 0 | 1830 | 1830 | 0 | 0 | 21 | 0 | 0.00027 | 0 | 0 | 0 | SPCM | RTS 22/ II | RTS 22/ II | 0 | 0 |  | Specifikace |  |  |  | POL3_
12 | 358891503R | chránič nadproudový; typ AC; jmen.proud 16,00 A; počet pólů 1+N; jmen.reziduální proud 30 mA; IP 20; charakt. B; tepl.okolí od -5 do+ 40 °C | kus | 12 |  | 0 | 1600 | 19200 | 0 | 0 | 21 | 0 | 0.00027 | 0 | 0 | 0 | SPCM | RTS 22/ II | RTS 22/ II | 0 | 0 |  | Specifikace |  |  |  | POL3_
13 | 650063611R00 | dvoupólového, do 25 A | kus | 13 |  | 0 | 0 | 0 | 185 | 2405 | 21 | 0 | 0 | 0 | 0 | 0 |  | RTS 22/ II | RTS 22/ II | 0.35 | 4.55 |  | Práce |  |  |  | POL1_
14 | 210100001R00 | Ukončení vodičů v rozvaděči včetně zapojení a vodičové koncovky, , průřez do 2,5 mm2 | kus | 39 |  | 0 | 0 | 0 | 26.7 | 1041.3 | 21 | 0 | 0 | 0 | 0 | 0 | M21 | RTS 22/ II | RTS 22/ II | 0.0505 | 1.97 |  | Práce |  |  |  | POL1_9
15 | 210100003R00 | Ukončení vodičů v rozvaděči včetně zapojení a vodičové koncovky, , průřez do 16 mm2 | kus | 10 |  | 0 | 0 | 0 | 43.5 | 435 | 21 | 0 | 0 | 0 | 0 | 0 | M21 | RTS 22/ II | RTS 22/ II | 0.08217 | 0.82 |  | Práce |  |  |  | POL1_9
16 | 34141304R | vodič CYY; silový, propojovací jednožilový; pevné uložení; jádro Cu plné holé; počet žil 1; jmen.průřez jádra 10,00 mm2; vnější průměr max 7,2 mm; izolace PVC; tl. izolace 1,4 mm | m | 25 |  | 0 | 34.6 | 865 | 0 | 0 | 21 | 0 | 0.00013 | 0 | 0 | 0 | SPCM | RTS 22/ II | RTS 22/ II | 0 | 0 |  | Specifikace |  |  |  | POL3_
17 | 210800005R00 | Montáž vodiče CYY, 10 mm2, uloženého pod omítkou, | m | 25 |  | 0 | 0 | 0 | 34 | 850 | 21 | 0 | 0 | 0 | 0 | 0 | M21 | RTS 22/ II | RTS 22/ II | 0.06415 | 1.6 |  | Práce |  |  |  | POL1_
18 | 210810045RT1 | Montáž kabelu CYKY 750 V, 3 x 1,5 mm2, pevně uloženého, včetně dodávky kabelu | m | 134 |  | 0 | 20.52 | 2749.68 | 52.68 | 7059.12 | 21 | 0 | 0.00016 | 0.02 | 0 | 0 | M21 | RTS 22/ II | RTS 22/ II | 0.09955 | 13.34 |  | Práce |  |  |  | POL1_9
19 | 210810046RT3 | Montáž kabelu CYKY 750 V, 3 x 2,5 mm2, pevně uloženého, včetně dodávky kabelu | m | 222 |  | 0 | 33.69 | 7479.18 | 52.61 | 11679.42 | 21 | 0 | 0.00023 | 0.05 | 0 | 0 | M21 | RTS 22/ II | RTS 22/ II | 0.09955 | 22.1 |  | Práce |  |  |  | POL1_9
20 | 210810057RT2 | Montáž kabelu CYKY 750 V, 5 žilového, pevně uloženého, včetně dodávky kabelu CYKY 5 x 6 mm2 | m | 25 |  | 0 | 131.76 | 3294 | 63.74 | 1593.5 | 21 | 0 | 0.00056 | 0.01 | 0 | 0 | M21 | RTS 22/ II | RTS 22/ II | 0.12062 | 3.02 |  | Práce |  |  |  | POL1_9
21 | 3457114700R | trubka kabelová ohebná dvouplášťová korugovaná chránička; vnější plášť z HDPE, vnitřní z LDPE; vnější pr.= 40,0 mm; vnitřní pr.= 32,0 mm; mezní hodnota zatížení 450 N/5 cm; teplot.rozsah -45 až 60 °C; stupeň hořlavosti A1; mat. bezhalogenový; IP 40, při použití těsnicího kroužku IP 67 | m | 5 |  | 0 | 17.5 | 87.5 | 0 | 0 | 21 | 0 | 0.00019 | 0 | 0 | 0 | SPCM | RTS 22/ II | RTS 22/ II | 0 | 0 |  | Specifikace |  |  |  | POL3_
22 | 210010133R00 | Montáž trubky ochranné, polyetylenové, DN do 38 mm, pevně uložené | m | 5 |  | 0 | 0 | 0 | 66.9 | 334.5 | 21 | 0 | 0 | 0 | 0 | 0 | M21 | RTS 22/ II | RTS 22/ II | 0.13 | 0.65 |  | Práce |  |  |  | POL1_
23 | 220260027R00 | Krabice KO 125 ve zdi včetně vysekání lůžka | kus | 2 |  | 0 | 145.52 | 291.04 | 257.98 | 515.96 | 21 | 0 | 0.00032 | 0 | 0 | 0 |  | RTS 22/ II | RTS 22/ II | 0.55 | 1.1 |  | Práce |  |  |  | POL1_
24 | 210110041RT6 | Montáž spínače zapuštěného a polozapuštěného včetně zapojení, dodávky spínače, krytu a rámečku, jednopólového, , řazení 1 | kus | 1 |  | 0 | 225.8 | 225.8 | 68.7 | 68.7 | 21 | 0 | 0.00011 | 0 | 0 | 0 | M21 | RTS 22/ II | RTS 22/ II | 0.13 | 0.13 |  | Práce |  |  |  | POL1_9
25 | 210110043RT6 | Montáž spínače zapuštěného a polozapuštěného včetně zapojení, dodávky spínače, krytu a rámečku, sériového, , řazení 5 | kus | 2 |  | 0 | 286.95 | 573.9 | 82.55 | 165.1 | 21 | 0 | 0.00011 | 0 | 0 | 0 | M21 | RTS 22/ II | RTS 22/ II | 0.1562 | 0.31 |  | Práce |  |  |  | POL1_
26 | 210111011RT6 | Montáž zásuvky domovní zapuštěné včetně zapojení včetně dodávky zásuvky kompletní jednonásobné s ochr.kolíkem 16A/250VAC a rámečkem, , provedení 2P+PE, | kus | 1 |  | 0 | 205.2 | 205.2 | 130.8 | 130.8 | 21 | 0 | 9e-05 | 0 | 0 | 0 | M21 | RTS 22/ II | RTS 22/ II | 0.2475 | 0.25 |  | Práce |  |  |  | POL1_9
27 | 210111014RT6 | Montáž zásuvky domovní zapuštěné včetně zapojení, včetně dodávky zásuvky dvojnásobné s ochrannými kolíky 16A/250VAC a rámečku, , provedení 2x (2P+PE), | kus | 3 |  | 0 | 275.41 | 826.23 | 131.59 | 394.77 | 21 | 0 | 6e-05 | 0 | 0 | 0 | M21 | RTS 22/ II | RTS 22/ II | 0.249 | 0.75 |  | Práce |  |  |  | POL1_9
28 | 220260020R00 | Krabice KU 68 ve zdi včetně vysekání lůžka | kus | 7 |  | 0 | 10.73 | 75.11 | 176.77 | 1237.39 | 21 | 0 | 0.00013 | 0 | 0 | 0 |  | RTS 22/ II | RTS 22/ II | 0.37 | 2.59 |  | Práce |  |  |  | POL1_
29 | R_3098732T | Zásuvka 1-násobná, s ochr. kolíkem, průběžná | kus | 66 |  | 0 | 205.7 | 13576.2 | 0 | 0 | 21 | 0 | 0 | 0 | 0 | 0 |  | Vlastní | Indiv | 0 | 0 |  | Specifikace |  |  |  | POL3_
30 | 210111032R00 | Montáž zásuvky domovní v krabici včetně zapojení, průběžné zapojení, venkovní , , provedení 2P+PE, | kus | 66 |  | 0 | 0 | 0 | 267.5 | 17655 | 21 | 0 | 0 | 0 | 0 | 0 | M21 | RTS 22/ II | RTS 22/ II | 0.506 | 33.4 |  | Práce |  |  |  | POL1_
31 | R_3058714T | Sodič, Typ3, 3KA, 230VAC | ks | 13 |  | 0 | 467.5 | 6077.5 | 0 | 0 | 21 | 0 | 0 | 0 | 0 | 0 |  | Vlastní | Indiv | 0 | 0 |  | Specifikace |  |  |  | POL3_
32 | 650063212R00 | typ 3, , do krabice | kus | 13 |  | 0 | 0 | 0 | 151 | 1963 | 21 | 0 | 0 | 0 | 0 | 0 |  | RTS 22/ II | RTS 22/ II | 0.285 | 3.71 |  | Práce |  |  |  | POL1_
Díl: | M65 | Elektroinstalace a veřejné osvětlení |  |  |  | 0 |  | 32627.8 |  | 8876.8 |  | 0 |  | 0 |  | 0 |  |  |  |  | 16.45 | [5 empty] | DIL
33 | 650801113R00 | stropního, přisazeného | kus | 11 |  | 0 | 0 | 0 | 143 | 1573 | 21 | 0 | 0 | 0 | 0 | 0 |  | RTS 22/ II | RTS 22/ II | 0.27 | 2.97 |  | Práce |  |  |  | POL1_
34 | R_3084241T | Svítidlo typ A - závěsné/přisazené, LED, 26W, 3150lm, 4000K, Ra80, 1245x245x55mm | ks | 16 |  | 0 | 1810 | 28960 | 0 | 0 | 21 | 0 | 0 | 0 | 0 | 0 |  | Vlastní | Indiv | 0 | 0 |  | Specifikace |  |  |  | POL3_
35 | 650101521R00 | LED, stropního, přisazeného | kus | 16 |  | 0 | 0 | 0 | 235.5 | 3768 | 21 | 0 | 0 | 0 | 0 | 0 |  | RTS 22/ II | RTS 22/ II | 0.445 | 7.12 |  | Práce |  |  |  | POL1_
36 | R_3085820T | Svítidlo typ B - závěsné, LED asymetrické, 35W, 4500lm, 4000K, Ra80, 1245x244x52mm | ks | 2 |  | 0 | 1580 | 3160 | 0 | 0 | 21 | 0 | 0 | 0 | 0 | 0 |  | Vlastní | Indiv | 0 | 0 |  | Specifikace |  |  |  | POL3_
37 | 650101531R00 | LED, stropního, zavěšeného | kus | 2 |  | 0 | 0 | 0 | 238 | 476 | 21 | 0 | 0 | 0 | 0 | 0 |  | RTS 22/ II | RTS 22/ II | 0.45 | 0.9 |  | Práce |  |  |  | POL1_
38 | 34832851R | závěs lankový; zavěšení svítidla, 2x; l = 2 000 mm | sada | 2 |  | 0 | 216.5 | 433 | 0 | 0 | 21 | 0 | 0 | 0 | 0 | 0 | SPCM | RTS 22/ II | RTS 22/ II | 0 | 0 |  | Specifikace |  |  |  | POL3_
39 | 210203814R00 | Montáž závěsu lankového, ke svítidlu | kus | 2 |  | 0 | 0 | 0 | 183.5 | 367 | 21 | 0 | 0 | 0 | 0 | 0 | M21 | RTS 22/ II | RTS 22/ II | 0.35 | 0.7 |  | Práce |  |  |  | POL1_
40 | 211010009RT2 | Osazení hmoždinky do zdiva z tvrdého kamene, nebo betonu, průměr 6 mm, včetně dodávky | kus | 68 |  | 0 | 1.1 | 74.8 | 39.6 | 2692.8 | 21 | 0 | 0 | 0 | 0 | 0 | M21 | RTS 22/ II | RTS 22/ II | 0.07 | 4.76 |  | Práce |  |  |  | POL1_
Díl: | VN | Vedlejší náklady |  |  |  | 0 |  | 0 |  | 13623 |  | 0 |  | 0 |  | 0 |  |  |  |  | 16 | [5 empty] | DIL
41 | 905 R01 | Hzs-revize provoz.souboru a st.obj., Revize | h | 6 |  | 0 | 0 | 0 | 753 | 4518 | 21 | 0 | 0 | 0 | 0 | 0 | Prav.M | RTS 22/ II | RTS 22/ II | 1 | 6 |  | HZS |  |  |  | POL10_
42 | 913 R00.1 | Hzs - Stavební dělník, demontáž stávající elektroinstalace | h | 2 |  | 0 | 0 | 0 | 428.5 | 857 | 21 | 0 | 0 | 0 | 0 | 0 |  | Vlastní | RTS 22/ II | 1 | 2 |  | HZS |  |  |  | POL10_
43 | 905 R02 | Hzs-revize provoz.souboru a st.obj., Uprava stavajiciho rozvadece | h | 8 |  | 0 | 0 | 0 | 531 | 4248 | 21 | 0 | 0 | 0 | 0 | 0 | Prav.M | RTS 22/ II | RTS 22/ II | 1 | 8 |  | HZS |  |  |  | POL10_
44 | 005241010R | Dokumentace skutečného provedení | Soubor | 1 |  | 0 | 0 | 0 | 4000 | 4000 | 21 | 0 | 0 | 0 | 0 | 0 |  | RTS 22/ II | Indiv | 0 | 0 |  | VRN |  |  |  | POL99_8
|  | Náklady zhotovitele, které vzniknou v souvislosti s povinnostmi zhotovitele při předání a převzetí díla. | [24 empty] | POP | Náklady zhotovitele, které vzniknou v souvislosti s povinnostmi zhotovitele při předání a převzetí díla.
[25 empty] | 15 | 21 | DPH
| Celkem |  |  |  |  | 0 | [18 empty] | 0 | 0 | SUM
END
Note on S6: Jedná se o informaci, zda se jedná o položku, která je do rozpočtu zadána z cenové soustavy RTS, nebo vlastní.
Note on T6: Jedná se o název CÚ, která je zadána u položky rozpočtu

## SO 05 - WC Hrabina
Položkový rozpočet | [22 empty] | #TypZaznamu#
S: |  | SO 05 - STAVEBNÍ ÚPRAVY NA BEZBARIÉROVÉ WC | [20 empty] | STA
O: | [22 empty] | OBJ
R: | [22 empty] | ROZ
C: | [22 empty] | CAS_STR
P.č. | Číslo položky | Název položky | MJ | množství | cena / MJ | Celkem | Dodávka | Dodávka celk. | Montáž | Montáž celk. | DPH | cena s DPH | hmotnost / MJ | hmotnost celk.(t) | dem. hmotnost / MJ | dem. hmotnost celk.(t) | Ceník | Cen. soustava | Nhod / MJ | Nhod celk.
Díl: | 3 | Svislé a kompletní konstrukce |  |  |  | 0 |  | 1764.92 |  | 2865.61 |  | 0 |  | 0.23 |  | 0.05 |  |  |  | 3.08 |  |  | DIL
1 | 342255024R00 | Příčky z desek porobetonových tl. 10,0 cm | m2 | 3.78 |  | 0 | 385.95 | 1458.89 | 446.05 | 1686.07 | 21 | 0 | 0.05654 | 0.21 | 0 | 0 |  |  | 0.51745 | 1.96 |  |  | POL1_0
|  | 0,9*2,1*2 |  | 3.78 | [18 empty] | VV | 0
2 | 317940911RAA | Osazení válcovaných profilů dodatečně, vysekání drážky, dodávka profilů | t | 0.0138 |  | 0 | 22175.87 | 306.03 | 85474.13 | 1179.54 | 21 | 0 | 1.0971 | 0.02 | 3.6309 | 0.05 |  |  | 81.4721 | 1.12 |  |  | POL2_0
|  | 11,5*1,2/1000 |  | 0.0138 | [18 empty] | VV | 0
Díl: | 60 | Úpravy povrchů, omítky |  |  |  | 0 |  | 1847.96 |  | 11968.7 |  | 0 |  | 0.04 |  | 0.95 |  |  |  | 19.94 |  |  | DIL
3 | 289902111R00 | Otlučení nebo odsekání omítek stěn, pod obkladem + odhad poškození | m2 | 15 |  | 0 | 0 | 0 | 590 | 8850 | 21 | 0 | 0 | 0 | 0.063 | 0.95 |  |  | 1.006 | 15.09 |  |  | POL1_0
4 | 602023147RT1 | Stěrka stěn sádrová, ručně, tloušťka vrstvy 2 mm | m2 | 20.1897 |  | 0 | 91.53 | 1847.96 | 154.47 | 3118.7 | 21 | 0 | 0.0021 | 0.04 | 0 | 0 |  |  | 0.24 | 4.85 |  |  | POL1_0
|  | 3,21*2*(1,96+2,38) |  | 27.8628 | [18 empty] | VV | 0
|  | 1,5*0,9*2,1 |  | 2.835 | [18 empty] | VV | 0
|  | -0,8*2,1-8,8281 |  | -10.5081 | [18 empty] | VV | 0
Díl: | 61 | Upravy povrchů vnitřní |  |  |  | 0 |  | 847.34 |  | 6821.86 |  | 0 |  | 0.69 |  | 0 |  |  |  | 10.8 |  |  | DIL
5 | 612100020 | Začištění omítek kolem oken a dveří | m | 4.8 |  | 0 | 3.64 | 17.47 | 92.36 | 443.33 | 21 | 0 | 0.00431 | 0.02 | 0 | 0 |  |  | 0.1929 | 0.93 |  |  | POL1_0
|  | 0,8+2,0*2 |  | 4.8 |  | 0 | [16 empty] | VV | 0
6 | 612421615R00 | Omítka vnitřní zdiva, MVC, hrubá zatřená, pod obkladem + odhad poškození | m2 | 15 |  | 0 | 36.59 | 548.85 | 222.41 | 3336.15 | 21 | 0 | 0.03921 | 0.59 | 0 | 0 |  |  | 0.396 | 5.94 |  |  | POL1_0
7 | 612481211R00 | Montáž výztužné sítě (perlinky) do stěrky-stěny, včetně sítě | m2 | 6 |  | 0 | 0 | 0 | 330 | 1980 | 21 | 0 | 0 | 0 | 0 | 0 |  |  | 0.362 | 2.17 |  |  | POL1_0
8 | 612403380R00 | Hrubá výplň rýh ve stěnách do 3x3 cm maltou ze SMS | m | 8 |  | 0 | 5.1 | 40.8 | 60.7 | 485.6 | 21 | 0 | 0.00156 | 0.01 | 0 | 0 |  |  | 0.12 | 0.96 |  |  | POL1_0
9 | 612403386R00 | Hrubá výplň rýh ve stěnách do 7x7cm maltou z SMS | m | 2 |  | 0 | 56.42 | 112.84 | 166.58 | 333.16 | 21 | 0 | 0.01733 | 0.03 | 0 | 0 |  |  | 0.253 | 0.51 |  |  | POL1_0
10 | 612403388R00 | Hrubá výplň rýh ve stěnách do 15x15cm maltou z SMS | m | 1 |  | 0 | 127.38 | 127.38 | 243.62 | 243.62 | 21 | 0 | 0.03713 | 0.04 | 0 | 0 |  |  | 0.293 | 0.29 |  |  | POL1_0
Díl: | 63 | Podlahy a podlahové konstrukce |  |  |  | 0 |  | 802.91 |  | 854.94 |  | 0 |  | 0.03 |  | 0 |  |  |  | 1.19 |  |  | DIL
11 | 632419104RT2 | Samonivelač. stěrka, ruční zpracování do tl.4 mm, cementová podlahová stěrka | m2 | 4.67 |  | 0 | 171.93 | 802.91 | 183.07 | 854.94 | 21 | 0 | 0.00714 | 0.03 | 0 | 0 |  |  | 0.254 | 1.19 |  |  | POL1_0
Díl: | 64 | Výplně otvorů |  |  |  | 0 |  | 1755.38 |  | 7604.62 |  | 0 |  | 0.37 |  | 0.61 |  |  |  | 10.67 |  |  | DIL
12 | 642200011RA0 | Vybour. otvoru dveře 1kř, překlad, zárubeň, práh | kus | 1 |  | 0 | 1755.38 | 1755.38 | 7604.62 | 7604.62 | 21 | 0 | 0.37238 | 0.37 | 0.6129 | 0.61 |  |  | 10.6744 | 10.67 |  |  | POL2_0
Díl: | 94 | Lešení a stavební výtahy |  |  |  | 0 |  | 283.92 |  | 1051.58 |  | 0 |  | 0.01 |  | 0 |  |  |  | 2.01 |  |  | DIL
13 | 941955002R00 | Lešení lehké pomocné, výška podlahy do 1,9 m, pronájem | m2 | 6 |  | 0 | 47.32 | 283.92 | 124.18 | 745.08 | 21 | 0 | 0.00158 | 0.01 | 0 | 0 |  |  | 0.214 | 1.28 |  |  | POL1_0
14 | 998009101R00 | Přesun hmot lešení samostatně budovaného | t | 0.1 |  | 0 | 0 | 0 | 3065 | 306.5 | 21 | 0 | 0 | 0 | 0 | 0 |  |  | 7.348 | 0.73 |  |  | POL1_0
Díl: | 95 | Dokončovací kce na pozem.stav. |  |  |  | 0 |  | 0 |  | 116 |  | 0 |  | 0 |  | 0 |  |  |  | 0.3 |  |  | DIL
15 | 952902110R00 | Čištění zametáním v místnostech a chodbách | m2 | 20 |  | 0 | 0 | 0 | 5.8 | 116 | 21 | 0 | 0 | 0 | 0 | 0 |  |  | 0.015 | 0.3 |  |  | POL1_0
Díl: | 96 | Bourání konstrukcí |  |  |  | 0 |  | 89.3 |  | 2678.61 |  | 0 |  | 0 |  | 1.55 |  |  |  | 5.97 |  |  | DIL
16 | 962031133R00 | Bourání příček cihelných tl. 15 cm | m2 | 2.8248 |  | 0 | 15.84 | 44.74 | 169.16 | 477.84 | 21 | 0 | 0.00067 | 0 | 0.261 | 0.74 |  |  | 0.258 | 0.73 |  |  | POL1_0
|  | 0,88*3,21 |  | 2.8248 | [18 empty] | VV | 0
17 | 965081713RT1 | Bourání dlaždic keramických tl. 1 cm, nad 1 m2, ručně, dlaždice keramické | m2 | 4.54 |  | 0 | 0 | 0 | 95.6 | 434.02 | 21 | 0 | 0 | 0 | 0.02 | 0.09 |  |  | 0.23 | 1.04 |  |  | POL1_0
18 | 978059531R00 | Odsekání vnitřních obkladů stěn nad 2 m2 | m2 | 8.8281 |  | 0 | 0 | 0 | 125 | 1103.51 | 21 | 0 | 0 | 0 | 0.068 | 0.6 |  |  | 0.3 | 2.65 |  |  | POL1_0
|  | 1,53*(0,88*3+0,78+1,04+1,31) |  | 8.8281 | [18 empty] | VV | 0
19 | 968061125R00 | Vyvěšení dřevěných dveřních křídel pl. do 2 m2 | kus | 1 |  | 0 | 0 | 0 | 19 | 19 | 21 | 0 | 0 | 0 | 0 | 0 |  |  | 0.05 | 0.05 |  |  | POL1_0
20 | 968072455R00 | Vybourání kovových dveřních zárubní pl. do 2 m2 | m2 | 1.6 |  | 0 | 27.85 | 44.56 | 402.65 | 644.24 | 21 | 0 | 0.00117 | 0 | 0.076 | 0.12 |  |  | 0.939 | 1.5 |  |  | POL1_0
|  | 0,8*2 |  | 1.6 | [18 empty] | VV | 0
Díl: | 97 | Prorážení otvorů |  |  |  | 0 |  | 120.24 |  | 16223.11 |  | 0 |  | 0 |  | 0.1 |  |  |  | 14.2 |  |  | DIL
21 | 974031121R00 | Vysekání rýh ve zdi cihelné 3 x 3 cm, elektro | m | 8 |  | 0 | 11.3 | 90.4 | 73.6 | 588.8 | 21 | 0 | 0.00049 | 0 | 0.002 | 0.02 |  |  | 0.176 | 1.41 |  |  | POL1_0
22 | 974100020 | Vysekání rýh ve zdivu z cihel 7 x 7 cm | m | 2 |  | 0 | 9.27 | 18.54 | 155.73 | 311.46 | 21 | 0 | 0.00049 | 0 | 0.018 | 0.04 |  |  | 0.39213 | 0.78 |  |  | POL1_0
23 | 974100030RA0 | Vysekání rýh ve zdivu z cihel, 15 x 15 cm | m | 1 |  | 0 | 11.3 | 11.3 | 316.2 | 316.2 | 21 | 0 | 0.00049 | 0 | 0.04 | 0.04 |  |  | 0.7794 | 0.78 |  |  | POL2_0
24 | 979082111R00 | Vnitrostaveništní doprava suti do 10 m | t | 3.268 |  | 0 | 0 | 0 | 357.5 | 1168.31 | 21 | 0 | 0 | 0 | 0 | 0 |  |  | 0.942 | 3.08 |  |  | POL1_0
|  | 0,05+0,945+0,613+1,55+0,09+0,02 |  | 3.268 | [18 empty] | VV | 0
25 | 979082121R00 | Příplatek k vnitrost. dopravě suti za dalších 5 m | t | 32.68 |  | 0 | 0 | 0 | 39.8 | 1300.66 | 21 | 0 | 0 | 0 | 0 | 0 |  |  | 0.105 | 3.43 |  |  | POL1_0
26 | 979095312R00 | Naložení a složení suti | t | 3.268 |  | 0 | 0 | 0 | 1138 | 3718.98 | 21 | 0 | 0 | 0 | 0 | 0 |  |  | 0.956 | 3.12 |  |  | POL1_0
27 | 979081111R00 | Odvoz suti a vybour. hmot na skládku do 1 km | t | 3.268 |  | 0 | 0 | 0 | 256.5 | 838.24 | 21 | 0 | 0 | 0 | 0 | 0 |  |  | 0.49 | 1.6 |  |  | POL1_0
28 | 979081121R00 | Příplatek k odvozu za každý další 1 km do 20 km | t | 65.36 |  | 0 | 0 | 0 | 24.6 | 1607.86 | 21 | 0 | 0 | 0 | 0 | 0 |  |  | 0 | 0 |  |  | POL1_0
|  | 3,268*20 |  | 65.36 | [18 empty] | VV | 0
29 | 979990102R00 | Poplatek za skládku suti - směs betonu a cihel, suť | t | 3.268 |  | 0 | 0 | 0 | 1950 | 6372.6 | 21 | 0 | 0 | 0 | 0 | 0 |  |  | 0 | 0 |  |  | POL1_0
Díl: | 99 | Staveništní přesun hmot |  |  |  | 0 |  | 0 |  | 487.72 |  | 0 |  | 0 |  | 0 |  |  |  | 0.42 |  |  | DIL
30 | 998011002R00 | Přesun hmot pro budovy zděné | t | 1.37 |  | 0 | 0 | 0 | 356 | 487.72 | 21 | 0 | 0 | 0 | 0 | 0 |  |  | 0.307 | 0.42 |  |  | POL1_0
|  | 0,23+0,02+0,04+0,7+0,38 |  | 1.37 | [18 empty] | VV | 0
Díl: | 721 | Vnitřní kanalizace |  |  |  | 0 |  | 336.14 |  | 2654.46 |  | 0 |  | 0 |  | 0 |  |  |  | 2.2 |  |  | DIL
31 | 721176103R00 | Potrubí HT připojovací D 50 x 1,8 mm, včetně tvarovek a montáže | m | 1 |  | 0 | 82.67 | 82.67 | 237.33 | 237.33 | 21 | 0 | 0.00047 | 0 | 0 | 0 |  |  | 0.359 | 0.36 |  |  | POL1_0
32 | 721176105R00 | Potrubí HT připojovací D 110 x 2,7 mm, včetně tvarovek a montáže | m | 1 |  | 0 | 252.23 | 252.23 | 762.77 | 762.77 | 21 | 0 | 0.00152 | 0 | 0 | 0 |  |  | 1.173 | 1.17 |  |  | POL1_0
33 | 721290111R00 | Zkouška těsnosti kanalizace vodou | m | 2 |  | 0 | 0.62 | 1.24 | 25.68 | 51.36 | 21 | 0 | 0 | 0 | 0 | 0 |  |  | 0.048 | 0.1 |  |  | POL1_0
34 | 721194104R00 | Vyvedení odpadních výpustek D 40 x 1,8 | kus | 1 |  | 0 | 0 | 0 | 83.5 | 83.5 | 21 | 0 | 0 | 0 | 0 | 0 |  |  | 0.157 | 0.16 |  |  | POL1_0
35 | 721194109R00 | Vyvedení odpadních výpustek D 110 x 2,3 | kus | 1 |  | 0 | 0 | 0 | 138 | 138 | 21 | 0 | 0 | 0 | 0 | 0 |  |  | 0.259 | 0.26 |  |  | POL1_0
36 | 721.R1 | Kotevní prvky pro kanalizaci | soubor | 1 |  | 0 | 0 | 0 | 350 | 350 | 21 | 0 | 0 | 0 | 0 | 0 |  |  | 0 | 0 |  |  | POL1_0
37 | 721.R2 | Napojení na stávající rozvod kanalizace objektu, tvarovka, výřez | soubor | 1 |  | 0 | 0 | 0 | 950 | 950 | 21 | 0 | 0 | 0 | 0 | 0 |  |  | 0 | 0 |  |  | POL1_0
38 | 998721102R00 | Přesun hmot pro vnitřní kanalizaci, výšky do 12 m | t | 0.1 |  | 0 | 0 | 0 | 815 | 81.5 | 21 | 0 | 0 | 0 | 0 | 0 |  |  | 1.523 | 0.15 |  |  | POL1_0
Díl: | 722 | Vnitřní vodovod |  |  |  | 0 |  | 416.68 |  | 3727.19 |  | 0 |  | 0.02 |  | 0 |  |  |  | 2.77 |  |  | DIL
39 | 722172332R00 | Potrubí z PPR, teplá, D 25x4,2 mm, včetně tvarovek a montáže | m | 1.5 |  | 0 | 101.25 | 151.88 | 376.25 | 564.38 | 21 | 0 | 0.00522 | 0.01 | 0 | 0 |  |  | 0.6343 | 0.95 |  |  | POL1_0
40 | 722172312R00 | Potrubí z PPR, studená, D 25x3,5 mm, včetně tvarovek a montáže | m | 1.5 |  | 0 | 93.11 | 139.67 | 369.89 | 554.84 | 21 | 0 | 0.00518 | 0.01 | 0 | 0 |  |  | 0.6343 | 0.95 |  |  | POL1_0
41 | 722181242RT8 | Izolace návleková tl. stěny 9 mm, vnitřní průměr 25 mm | m | 3 |  | 0 | 39.67 | 119.01 | 63.33 | 189.99 | 21 | 0 | 4e-05 | 0 | 0 | 0 |  |  | 0.129 | 0.39 |  |  | POL1_0
42 | 722290234R00 | Proplach a dezinfekce vodovod.potrubí | m | 3 |  | 0 | 1.59 | 4.77 | 33.31 | 99.93 | 21 | 0 | 1e-05 | 0 | 0 | 0 |  |  | 0.062 | 0.19 |  |  | POL1_0
43 | 722280109R00 | Tlaková zkouška vodovodního potrubí | m | 3 |  | 0 | 0.45 | 1.35 | 28.85 | 86.55 | 21 | 0 | 0 | 0 | 0 | 0 |  |  | 0.05 | 0.15 |  |  | POL1_0
44 | 722.R1 | Kotevní prvky pro vodovod | soubor | 1 |  | 0 | 0 | 0 | 850 | 850 | 21 | 0 | 0 | 0 | 0 | 0 |  |  | 0 | 0 |  |  | POL1_0
45 | 722.R2 | Napojení na stávající rozvod vody v objektu | soubor | 2 |  | 0 | 0 | 0 | 650 | 1300 | 21 | 0 | 0 | 0 | 0 | 0 |  |  | 0 | 0 |  |  | POL1_0
46 | 998722102R00 | Přesun hmot pro vnitřní vodovod | t | 0.1 |  | 0 | 0 | 0 | 815 | 81.5 | 21 | 0 | 0 | 0 | 0 | 0 |  |  | 1.374 | 0.14 |  |  | POL1_0
Díl: | 725 | Zařizovací předměty |  |  |  | 0 |  | 19960.26 |  | 24829.74 |  | 0 |  | 0.07 |  | 0.02 |  |  |  | 3.42 |  |  | DIL
47 | 72529A | Madlo pevné 900 mm, invalidní program | soubor | 1 |  | 0 | 0 | 0 | 2150 | 2150 | 21 | 0 | 0.002 | 0 | 0 | 0 |  |  | 0.38 | 0.38 |  |  | POL1_0
48 | 72529B,D | Madlo sklopné s držákem toaletního papíru, 800 mm, invalidní program | soubor | 1 |  | 0 | 0 | 0 | 1950 | 1950 | 21 | 0 | 0.002 | 0 | 0 | 0 |  |  | 0.38 | 0.38 |  |  | POL1_0
49 | 72529C1 | Oddálené ovládání pneumatické podomítkové, , splachování | ks | 1 |  | 0 | 0 | 0 | 3450 | 3450 | 21 | 0 | 0 | 0 | 0 | 0 |  |  | 0 | 0 |  |  | POL1_0
50 | 72529O | Madlo pevné svislé 500 mm, invalidní program | soubor | 1 |  | 0 | 0 | 0 | 1250 | 1250 | 21 | 0 | 0.002 | 0 | 0 | 0 |  |  | 0.38 | 0.38 |  |  | POL1_0
51 | 725 29-J | Zásobník nerez na papírové ručníky + koš, invalidní program | kus | 1 |  | 0 | 1850 | 1850 | 0 | 0 | 21 | 0 | 0.0244 | 0.02 | 0 | 0 |  |  | 0 | 0 |  |  | POL3_0
52 | 72529F | Záchodový kartáč | ks | 1 |  | 0 | 0 | 0 | 980 | 980 | 21 | 0 | 0 | 0 | 0 | 0 |  |  | 0 | 0 |  |  | POL1_0
53 | 72529G | Zásobník na tekuté mýdlo | ks | 1 |  | 0 | 0 | 0 | 850 | 850 | 21 | 0 | 0 | 0 | 0 | 0 |  |  | 0 | 0 |  |  | POL1_0
54 | 72529I | Odpadkový koš, nerez, invalidní program, automat. otevírání | ks | 1 |  | 0 | 0 | 0 | 2850 | 2850 | 21 | 0 | 0 | 0 | 0 | 0 |  |  | 0 | 0 |  |  | POL1_0
55 | 725 29-M | Zrcadlo 180x70x3,8 cm, dolní hrana 900 mm, iinvalidní program | kus | 1 |  | 0 | 1050 | 1050 | 0 | 0 | 21 | 0 | 0.01 | 0.01 | 0 | 0 |  |  | 0 | 0 |  |  | POL3_0
56 | 642346124RE | Mísa klozetová stojící 45cm, splachovač 1,2m , 360x670x450 mm, invalidní program | kus | 1 |  | 0 | 4560 | 4560 | 0 | 0 | 21 | 0 | 0.017 | 0.02 | 0 | 0 |  |  | 0 | 0 |  |  | POL3_0
57 | 725823111RT1 | Baterie umyvadlová stoján. ruční, bez otvír.odpadu, standardní, invalidní program | kus | 1 |  | 0 | 1859.22 | 1859.22 | 590.78 | 590.78 | 21 | 0 | 0.00085 | 0 | 0 | 0 |  |  | 0.445 | 0.45 |  |  | POL1_0
58 | 725017182R00 | Umyvadlo na šrouby 60 x 47 cm, bílé, invalidní program | soubor | 1 |  | 0 | 1626.04 | 1626.04 | 1333.96 | 1333.96 | 21 | 0 | 0.01531 | 0.02 | 0 | 0 |  |  | 1.189 | 1.19 |  |  | POL1_0
59 | 72529 | Montáž veškerých prvků invalidního programu, včetně kotevních a spojovacích prvků | soubor | 1 |  | 0 | 0 | 0 | 3500 | 3500 | 21 | 0 | 0 | 0 | 0 | 0 |  |  | 0 | 0 |  |  | POL1_0
60 | 358138 | Signalizace nouzového volání u WC a u podlahy, invalidní program | soubor | 1 |  | 0 | 5235 | 5235 | 0 | 0 | 21 | 0 | 0.00017 | 0 | 0 | 0 |  |  | 0 | 0 |  |  | POL3_0
|  | Sada pro nouzovou signalizaci slouží k přivolání pomoci tělesně postiženým, (podle vyhlášky č. 398/2009 Sb. o bezbariérovém užívání staveb). | [20 empty] | POP |  | Sada pro nouzovou signalizaci slouží k přivolání pomoci tělesně postiženým, (podle vyhlášky č. 398/2009 Sb. o bezbariérovém užívání staveb).
|  | Stiskem nouzového signálního tlačítka nebo zatažením za šňůru dojde k aktivaci alarmu – kontrolní modul vydává nepřetržitý akustický signál a současně bliká výstražné světlo. Rozsvícená LED dioda zabudovaná v nouzovém tlačítku (tzv. uklidňovací světlo) informuje postiženého, že jeho nouzové volání bylo zaregistrováno a pomoc je na cestě. Stiskem resetovacího tlačítka se zruší akustická i optická signalizace a rovněž zhasne uklidňovací světlo. | [20 empty] | POP |  | Stiskem nouzového signálního tlačítka nebo zatažením za šňůru dojde k aktivaci alarmu – kontrolní modul vydává nepřetržitý akustický signál a současně bliká výstražné světlo. Rozsvícená LED dioda zabudovaná v nouzovém tlačítku (tzv. uklidňovací světlo) informuje postiženého, že jeho nouzové volání bylo zaregistrováno a pomoc je na cestě. Stiskem resetovacího tlačítka se zruší akustická i optická signalizace a rovněž zhasne uklidňovací světlo.
|  | Signalizace bude napojena do prostoru chodby. | [20 empty] | POP |  | Signalizace bude napojena do prostoru chodby.
61 | 725-R1 | Sušák na ruce, včetně napojení na elektro, montáže | ks | 1 |  | 0 | 0 | 0 | 5650 | 5650 | 21 | 0 | 0 | 0 | 0 | 0 |  |  | 0 | 0 |  |  | POL1_0
|  | Osoušeč rukou s rychlostí proudění vzduchu 396 km / h. Přední kryt z lakované nerezové oceli, zadní panel z plastu | [20 empty] | POP |  | Osoušeč rukou s rychlostí proudění vzduchu 396 km / h. Přední kryt z lakované nerezové oceli, zadní panel z plastu
62 | 725290010RA0 | Demontáž klozetu včetně splachovací nádrže | kus | 1 |  | 0 | 0 | 0 | 275 | 275 | 21 | 0 | 0 | 0 | 0.01933 | 0.02 |  |  | 0.64383 | 0.64 |  |  | POL2_0
63 | 5413220.R1 | Ohřívač vody průtokový elektrický, napojení na baterii, vč. elektoinstal | kus | 1 |  | 0 | 3780 | 3780 | 0 | 0 | 21 | 0 | 0.0015 | 0 | 0 | 0 |  |  | 0 | 0 |  |  | POL3_0
Elektrický průtokový ohřívač bez zabudovaného zásobníku vody Min.tlaku vody 0,04 MPa. Zimní/letní režim - manuálním přepínáním výkonu Výkonové provedení: 4,4/7 kW
Díl: | 728 | Vzduchotechnika |  |  |  | 0 |  | 1570 |  | 3123.5 |  | 0 |  | 0 |  | 0 |  |  |  | 0.51 |  |  | DIL
64 | 42981161R | Potrubí SPIRO 100/3 | m | 1 |  | 0 | 320 | 320 | 0 | 0 | 21 | 0 | 0.00381 | 0 | 0 | 0 |  |  | 0 | 0 |  |  | POL3_0
65 | 429148014R | Ventilátor axiální do koupelny | kus | 1 |  | 0 | 1250 | 1250 | 0 | 0 | 21 | 0 | 0.00059 | 0 | 0 | 0 |  |  | 0 | 0 |  |  | POL3_0
66 | 728.R | Montáž potrubí, napojení na stávající VZT, napojení na elektro | soubor | 1 |  | 0 | 0 | 0 | 2800 | 2800 | 21 | 0 | 0 | 0 | 0 | 0 |  |  | 0 | 0 |  |  | POL1_0
67 | 998728101R00 | Přesun hmot pro vzduchotechniku, výšky do 6 m | t | 0.1 |  | 0 | 0 | 0 | 3235 | 323.5 | 21 | 0 | 0 | 0 | 0 | 0 |  |  | 5.064 | 0.51 |  |  | POL1_0
Díl: | 766 | Konstrukce truhlářské |  |  |  | 0 |  | 7700 |  | 1850 |  | 0 |  | 0.02 |  | 0 |  |  |  | 0 |  |  | DIL
68 | 54914621R | Dveřní kování klíč Cr, invalidní program | kus | 1 |  | 0 | 750 | 750 | 0 | 0 | 21 | 0 | 0.0008 | 0 | 0 | 0 |  |  | 0 | 0 |  |  | POL3_0
69 | 61161804R | Dveře vnitřní hladké plné 1kř. 800/1970, dle výběru investora, pro montáž madla, invalid. | kus | 1 |  | 0 | 6950 | 6950 | 0 | 0 | 21 | 0 | 0.02 | 0.02 | 0 | 0 |  |  | 0 | 0 |  |  | POL3_0
70 | 766R1 | Madlo na dveře, vč. montáže, invalidní program | soubor | 1 |  | 0 | 0 | 0 | 1850 | 1850 | 21 | 0 | 0 | 0 | 0 | 0 |  |  | 0 | 0 |  |  | POL1_0
Díl: | 767 | Konstrukce zámečnické |  |  |  | 0 |  | 1216 |  | 404 |  | 0 |  | 0.01 |  | 0 |  |  |  | 0.76 |  |  | DIL
71 | 767681210R00 | Montáž zárubní montovat.1kř. hl. 150, š. do 80 cm | kus | 1 |  | 0 | 0 | 0 | 404 | 404 | 21 | 0 | 0 | 0 | 0 | 0 |  |  | 0.76 | 0.76 |  |  | POL1_0
72 | 553303R1 | Zárubeň ocelová, 800x1970x95, včetně nátěru | kus | 1 |  | 0 | 1216 | 1216 | 0 | 0 | 21 | 0 | 0.011 | 0.01 | 0 | 0 |  |  | 0 | 0 |  |  | POL3_0
Díl: | 771 | Podlahy z dlaždic a obklady |  |  |  | 0 |  | 4180.7 |  | 7207.83 |  | 0 |  | 0.12 |  | 0 |  |  |  | 11.21 |  |  | DIL
73 | 771101210R00 | Penetrace podkladu pod dlažby | m2 | 4.67 |  | 0 | 22.8 | 106.48 | 33.1 | 154.58 | 21 | 0 | 0.00021 | 0 | 0 | 0 |  |  | 0.05 | 0.23 |  |  | POL1_0
74 | 771575101R00 | Montáž podlah z dlažby keramické do tmele | m2 | 4.67 |  | 0 | 29.97 | 139.96 | 729.03 | 3404.57 | 21 | 0 | 0.00423 | 0.02 | 0 | 0 |  |  | 1.217 | 5.68 |  |  | POL1_0
75 | 59764206 | Dlažba dle výběru investora | m2 | 5.137 |  | 0 | 750 | 3852.75 | 0 | 0 | 21 | 0 | 0.0192 | 0.1 | 0 | 0 |  |  | 0 | 0 |  |  | POL3_0
|  | 1,1*4,67 |  | 5.137 | [18 empty] | VV | 0
dlažba keramická slinutá nemrazuvzdorná do interiéru povrch hladký/matný tl do 10mm, rozměr 200/200 mm, protiskluz R 11
76 | 771579790R00 | Příplatek za diagonální kladení | m2 | 4.67 |  | 0 | 0 | 0 | 79.7 | 372.2 | 21 | 0 | 0 | 0 | 0 | 0 |  |  | 0.15 | 0.7 |  |  | POL1_0
77 | 771101141R1 | Hydroizolační stěrka jednovrstvá, vč. materiálu | m2 | 4.67 |  | 0 | 0 | 0 | 265 | 1237.55 | 21 | 0 | 0 | 0 | 0 | 0 |  |  | 0.25 | 1.17 |  |  | POL1_0
78 | 771249111R00 | Řezání dlaždic. diamant. kotoučem tl. 22 mm | m | 8.68 |  | 0 | 9.39 | 81.51 | 225.61 | 1958.29 | 21 | 0 | 0 | 0 | 0 | 0 |  |  | 0.373 | 3.24 |  |  | POL1_0
|  | 2*(1,96+2,38) |  | 8.68 | [18 empty] | VV | 0
79 | 998771101R00 | Přesun hmot pro podlahy z dlaždic | t | 0.12 |  | 0 | 0 | 0 | 672 | 80.64 | 21 | 0 | 0 | 0 | 0 | 0 |  |  | 1.598 | 0.19 |  |  | POL1_0
Díl: | 781 | Obklady keramické |  |  |  | 0 |  | 14519.79 |  | 15274.96 |  | 0 |  | 0.26 |  | 0 |  |  |  | 25.42 |  |  | DIL
80 | 781101210R00 | Penetrace podkladu pod obklady | m2 | 15.946 |  | 0 | 22.8 | 363.57 | 33.1 | 527.81 | 21 | 0 | 0.00021 | 0 | 0 | 0 |  |  | 0.05 | 0.8 |  |  | POL1_0
|  | 2,0*2*1,96+2*2,1*2,38-0,9*2,1 |  | 15.946 | [18 empty] | VV | 0
81 | 781415011R00 | Montáž obkladů stěn do tmele, včetně lišt | m2 | 15.946 |  | 0 | 27.56 | 439.47 | 898.44 | 14326.52 | 21 | 0 | 0.0049 | 0.08 | 0 | 0 |  |  | 1.517 | 24.19 |  |  | POL1_0
82 | 597813 | Obkládačka, dle výběru investora | m2 | 17.5406 |  | 0 | 750 | 13155.45 | 0 | 0 | 21 | 0 | 0.0105 | 0.18 | 0 | 0 |  |  | 0 | 0 |  |  | POL3_0
|  | 1,1*15,946 |  | 17.5406 | [18 empty] | VV | 0
Obklad keramický hladký 100/ 100mm, jednobarevný
83 | 781419706R00 | Příplatek za spárovací vodotěsnou hmotu - plošně | m2 | 15.946 |  | 0 | 35.2 | 561.3 | 15 | 239.19 | 21 | 0 | 0.00011 | 0 | 0 | 0 |  |  | 0 | 0 |  |  | POL1_0
84 | 998781101R00 | Přesun hmot pro obklady keramické | t | 0.27 |  | 0 | 0 | 0 | 672 | 181.44 | 21 | 0 | 0 | 0 | 0 | 0 |  |  | 1.598 | 0.43 |  |  | POL1_0
Díl: | 784 | Malby |  |  |  | 0 |  | 264.61 |  | 2197.82 |  | 0 |  | 0 |  | 0 |  |  |  | 3.21 |  |  | DIL
85 | 7841911-1R00 | Penetrace podkladu univerzální 1x-stěny | m2 | 10.5028 |  | 0 | 3.17 | 33.29 | 20.33 | 213.52 | 21 | 0 | 7e-05 | 0 | 0 | 0 |  |  | 0.03248 | 0.34 |  |  | POL1_0
|  | 1,21*2*(1,96+2,38) |  | 10.5028 | [18 empty] | VV | 0
86 | 7841911-2R00 | Penetrace podkladu univerzální 1x-strop | m2 | 4.67 |  | 0 | 3.17 | 14.8 | 25.33 | 118.29 | 21 | 0 | 7e-05 | 0 | 0 | 0 |  |  | 0.03248 | 0.15 |  |  | POL1_0
87 | 7841954-1R00 | Malba tekutá, barva, 2 x-stěny | m2 | 10.5028 |  | 0 | 14.18 | 148.93 | 49.72 | 522.2 | 21 | 0 | 0.00031 | 0 | 0 | 0 |  |  | 0.10902 | 1.15 |  |  | POL1_0
88 | 7841954-2R00 | Malba tekutá, barva, 2 x-strop | m2 | 4.67 |  | 0 | 14.18 | 66.22 | 49.72 | 232.19 | 21 | 0 | 0.00031 | 0 | 0 | 0 |  |  | 0.10902 | 0.51 |  |  | POL1_0
89 | 784402801R00 | Odstranění malby oškrábáním-stěny | m2 | 10.5028 |  | 0 | 0.09 | 0.95 | 38.71 | 406.56 | 21 | 0 | 0 | 0 | 0 | 0 |  |  | 0.06971 | 0.73 |  |  | POL1_0
|  | 10,5028 |  | 10.5028 | [18 empty] | VV | 0
90 | 784402801R00 | Odstranění malby oškrábáním-stropy | m2 | 4.67 |  | 0 | 0.09 | 0.42 | 38.71 | 180.78 | 21 | 0 | 0 | 0 | 0 | 0 |  |  | 0.06971 | 0.33 |  |  | POL1_0
91 | 784-1 | Úprava povrchu před malbou - stěny | m2 | 10.5028 |  | 0 | 0 | 0 | 33.2 | 348.69 | 21 | 0 | 0 | 0 | 0 | 0 |  |  | 0 | 0 |  |  | POL1_0
92 | 784-2 | Úprava povrchu před malbou - strop | m2 | 4.67 |  | 0 | 0 | 0 | 37.6 | 175.59 | 21 | 0 | 0 | 0 | 0 | 0 |  |  | 0 | 0 |  |  | POL1_0
Díl: | 790 | Vnitřní vybavení |  |  |  | 0 |  | 0 |  | 103806 |  | 0 |  | 0 |  | 0 |  |  |  | 0 |  |  | DIL
93 | 1 | Tabulka na dveře, označení WC unisex | ks | 1 |  | 0 | 0 | 0 | 500 | 500 | 21 | 0 | 0 | 0 | 0 | 0 |  |  | 0 | 0 |  |  | POL1_0
94 | 795-01 | Schodolez | ks | 1 |  | 0 | 0 | 0 | 103306 | 103306 | 21 | 0 | 0 | 0 | 0 | 0 |  |  | 0 | 0 |  |  | POL1_0
|  | Pásový schodolez určený pro překonávání schodišťových bariér s ovládáním doprovodnou osobou. Je vhodný pro přepravu osob na mechanickém vozíku po přímých jednoramenných i víceramenných schodištích s maximálním sklonem 35°. | [20 empty] | POP |  | Pásový schodolez určený pro překonávání schodišťových bariér s ovládáním doprovodnou osobou. Je vhodný pro přepravu osob na mechanickém vozíku po přímých jednoramenných i víceramenných schodištích s maximálním sklonem 35°.
|  | Celková šířka složeného schodolezu je 65 cm, výška 93 cm a délka včetně rukojeti 138 cm. Nosnost 130 kg (přepravovaná osoba včetně mechanického vozíku). | [20 empty] | POP |  | Celková šířka složeného schodolezu je 65 cm, výška 93 cm a délka včetně rukojeti 138 cm. Nosnost 130 kg (přepravovaná osoba včetně mechanického vozíku).
Díl: | M21 | Elektromontáže |  |  |  | 0 |  | 0 |  | 10500 |  | 0 |  | 0 |  | 0 |  |  |  | 6.52 |  |  | DIL
95 | 21020.R | Demontáž elektro- osvětlení, vypínač, zásuvky | soubor | 1 |  | 0 | 0 | 0 | 2500 | 2500 | 21 | 0 | 0 | 0 | 0 | 0 |  |  | 6.2 | 6.2 |  |  | POL1_0
96 | 21029 | Montáž elektro, kabel rozvod, osvětl. LED, vypínač, zásuvka, dle výběru investora | soubor | 1 |  | 0 | 0 | 0 | 5500 | 5500 | 21 | 0 | 0 | 0 | 0 | 0 |  |  | 0.1598 | 0.16 |  |  | POL1_0
97 | 21030 | Montáž signalizace, kabel rozvod, drážky, zapravení | soubor | 1 |  | 0 | 0 | 0 | 2500 | 2500 | 21 | 0 | 0 | 0 | 0 | 0 |  |  | 0.1598 | 0.16 |  |  | POL1_0
Díl: | VN | Vedlejší náklady |  |  |  | 0 |  | 0 |  | 11500 |  | 0 |  | 0 |  | 0 |  |  |  | 0 |  |  | DIL
98 | 2 | Dokumentace skutečného provedení | soubor | 1 |  | 0 | 0 | 0 | 6500 | 6500 | 21 | 0 | 0 | 0 | 0 | 0 |  |  | 0 | 0 |  |  | POL1_0
99 | 3 | Zařízení staveniště | soubor | 1 |  | 0 | 0 | 0 | 5000 | 5000 | 21 | 0 | 0 | 0 | 0 | 0 |  |  | 0 | 0 |  |  | POL1_0
|  | Vybudování zařízení staveniště | [20 empty] | POP |  | Vybudování zařízení staveniště
|  | Provoz zařízení staveniště | [20 empty] | POP |  | Provoz zařízení staveniště
|  | Odstranění zařízení staveniště | [20 empty] | POP |  | Odstranění zařízení staveniště
[21 empty] | 15 | 21
[6 empty] | 0 | [16 empty] | END

## SO 06 - WC pod Zvonek
Položkový rozpočet | [22 empty] | #TypZaznamu#
S: |  | SO 06 - STAVEBNÍ ÚPRAVY NA BEZBARIÉROVÉ WC | [20 empty] | STA
O: | [22 empty] | OBJ
R: | [22 empty] | ROZ
C: | [22 empty] | CAS_STR
P.č. | Číslo položky | Název položky | MJ | množství | cena / MJ | Celkem | Dodávka | Dodávka celk. | Montáž | Montáž celk. | DPH | cena s DPH | hmotnost / MJ | hmotnost celk.(t) | dem. hmotnost / MJ | dem. hmotnost celk.(t) | Ceník | Cen. soustava | Nhod / MJ | Nhod celk.
Díl: | 3 | Svislé a kompletní konstrukce |  |  |  | 0 |  | 1957.19 |  | 2261.96 |  | 0 |  | 0.29 |  | 0 |  |  |  | 2.62 |  |  | DIL
1 | 342255024R00 | Příčky z desek porobetonových tl. 10,0 cm | m2 | 5.0711 |  | 0 | 385.95 | 1957.19 | 446.05 | 2261.96 | 21 | 0 | 0.05654 | 0.29 | 0 | 0 |  |  | 0.51745 | 2.62 |  |  | POL1_0
|  | 3,23*1,57 |  | 5.0711 | [18 empty] | VV | 0
Díl: | 60 | Úpravy povrchů, omítky |  |  |  | 0 |  | 1434.29 |  | 17762.06 |  | 0 |  | 0.03 |  | 1.64 |  |  |  | 29.92 |  |  | DIL
2 | 289902111R00 | Otlučení nebo odsekání omítek stěn, pod obkladem + odhad poškození | m2 | 26.0025 |  | 0 | 0 | 0 | 590 | 15341.48 | 21 | 0 | 0 | 0 | 0.063 | 1.64 |  |  | 1.006 | 26.16 |  |  | POL1_0
|  | 21,0025+5 |  | 26.0025 | [18 empty] | VV | 0
3 | 602023147RT1 | Stěrka stěn sádrová, ručně, tloušťka vrstvy 2 mm | m2 | 15.6702 |  | 0 | 91.53 | 1434.29 | 154.47 | 2420.58 | 21 | 0 | 0.0021 | 0.03 | 0 | 0 |  |  | 0.24 | 3.76 |  |  | POL1_0
|  | 1,23*2*(1,65+2,19) |  | 9.4464 | [18 empty] | VV | 0
|  | 1,23*2*(0,96+1,57) |  | 6.2238 | [18 empty] | VV | 0
Díl: | 61 | Upravy povrchů vnitřní |  |  |  | 0 |  | 1522.18 |  | 11841.27 |  | 0 |  | 1.23 |  | 0 |  |  |  | 18.8 |  |  | DIL
4 | 612100020 | Začištění omítek kolem oken a dveří | m | 10.8 |  | 0 | 3.64 | 39.31 | 92.36 | 997.49 | 21 | 0 | 0.00431 | 0.05 | 0 | 0 |  |  | 0.1929 | 2.08 |  |  | POL1_0
|  | 2*0,8+2*2,0 |  | 5.6 | [18 empty] | VV | 0
|  | 2*0,6+2*2,0 |  | 5.2 | [18 empty] | VV | 0
5 | 612421615R00 | Omítka vnitřní zdiva, MVC, hrubá zatřená, pod obkladem + odhad poškození | m2 | 26.0025 |  | 0 | 36.59 | 951.43 | 222.41 | 5783.22 | 21 | 0 | 0.03921 | 1.02 | 0 | 0 |  |  | 0.396 | 10.3 |  |  | POL1_0
6 | 612481211R00 | Montáž výztužné sítě (perlinky) do stěrky-stěny, včetně sítě | m2 | 10 |  | 0 | 0 | 0 | 330 | 3300 | 21 | 0 | 0 | 0 | 0 | 0 |  |  | 0.362 | 3.62 |  |  | POL1_0
7 | 612403380R00 | Hrubá výplň rýh ve stěnách do 3x3 cm maltou ze SMS | m | 10 |  | 0 | 5.1 | 51 | 60.7 | 607 | 21 | 0 | 0.00156 | 0.02 | 0 | 0 |  |  | 0.12 | 1.2 |  |  | POL1_0
8 | 612403386R00 | Hrubá výplň rýh ve stěnách do 7x7cm maltou z SMS | m | 4 |  | 0 | 56.42 | 225.68 | 166.58 | 666.32 | 21 | 0 | 0.01733 | 0.07 | 0 | 0 |  |  | 0.253 | 1.01 |  |  | POL1_0
9 | 612403388R00 | Hrubá výplň rýh ve stěnách do 15x15cm maltou z SMS | m | 2 |  | 0 | 127.38 | 254.76 | 243.62 | 487.24 | 21 | 0 | 0.03713 | 0.07 | 0 | 0 |  |  | 0.293 | 0.59 |  |  | POL1_0
Díl: | 63 | Podlahy a podlahové konstrukce |  |  |  | 0 |  | 864.81 |  | 920.84 |  | 0 |  | 0.04 |  | 0 |  |  |  | 1.28 |  |  | DIL
10 | 632419104RT2 | Samonivelač. stěrka, ruční zpracování do tl.4 mm, cementová podlahová stěrka | m2 | 5.03 |  | 0 | 171.93 | 864.81 | 183.07 | 920.84 | 21 | 0 | 0.00714 | 0.04 | 0 | 0 |  |  | 0.254 | 1.28 |  |  | POL1_0
|  | 1,52+3,51 |  | 5.03 | [18 empty] | VV | 0
Díl: | 94 | Lešení a stavební výtahy |  |  |  | 0 |  | 236.6 |  | 651.55 |  | 0 |  | 0.01 |  | 0 |  |  |  | 1.14 |  |  | DIL
11 | 941955002R00 | Lešení lehké pomocné, výška podlahy do 1,9 m, pronájem | m2 | 5 |  | 0 | 47.32 | 236.6 | 124.18 | 620.9 | 21 | 0 | 0.00158 | 0.01 | 0 | 0 |  |  | 0.214 | 1.07 |  |  | POL1_0
12 | 998009101R00 | Přesun hmot lešení samostatně budovaného | t | 0.01 |  | 0 | 0 | 0 | 3065 | 30.65 | 21 | 0 | 0 | 0 | 0 | 0 |  |  | 7.348 | 0.07 |  |  | POL1_0
Díl: | 95 | Dokončovací kce na pozem.stav. |  |  |  | 0 |  | 0 |  | 69.6 |  | 0 |  | 0 |  | 0 |  |  |  | 0.18 |  |  | DIL
13 | 952902110R00 | Čištění zametáním v místnostech a chodbách | m2 | 12 |  | 0 | 0 | 0 | 5.8 | 69.6 | 21 | 0 | 0 | 0 | 0 | 0 |  |  | 0.015 | 0.18 |  |  | POL1_0
Díl: | 96 | Bourání konstrukcí |  |  |  | 0 |  | 176.94 |  | 5158.19 |  | 0 |  | 0 |  | 3.28 |  |  |  | 11.45 |  |  | DIL
14 | 962031133R00 | Bourání příček cihelných tl. 15 cm | m2 | 5.0711 |  | 0 | 15.84 | 80.33 | 169.16 | 857.83 | 21 | 0 | 0.00067 | 0 | 0.261 | 1.32 |  |  | 0.258 | 1.31 |  |  | POL1_0
|  | 3,23*1,57 |  | 5.0711 | [18 empty] | VV | 0
15 | 962031132R00 | Bourání příček cihelných tl. 10 cm | m2 | 1.8792 |  | 0 | 15.84 | 29.77 | 113.16 | 212.65 | 21 | 0 | 0.00067 | 0 | 0.131 | 0.25 |  |  | 0.207 | 0.39 |  |  | POL1_0
|  | 2,16*(0,72+0,15) |  | 1.8792 | [18 empty] | VV | 0
16 | 965081713RT1 | Bourání dlaždic keramických tl. 1 cm, nad 1 m2, ručně, dlaždice keramické | m2 | 4.99 |  | 0 | 0 | 0 | 95.6 | 477.04 | 21 | 0 | 0 | 0 | 0.02 | 0.1 |  |  | 0.23 | 1.15 |  |  | POL1_0
|  | 1,77+3,22 |  | 4.99 | [18 empty] | VV | 0
17 | 978059531R00 | Odsekání vnitřních obkladů stěn nad 2 m2 | m2 | 21.0025 |  | 0 | 0 | 0 | 125 | 2625.31 | 21 | 0 | 0 | 0 | 0.068 | 1.43 |  |  | 0.3 | 6.3 |  |  | POL1_0
|  | 1,55*(1,48+0,91+0,72+0,1+0,72+1,18+1,7+2,19+0,15*3)-1,55*0,6 |  | 13.7175 | [18 empty] | VV | 0
|  | 1,55*(2*1,57+2*1,08)-0,6*1,55 |  | 7.285 | [18 empty] | VV | 0
18 | 968061125R00 | Vyvěšení dřevěných dveřních křídel pl. do 2 m2 | kus | 1 |  | 0 | 0 | 0 | 19 | 19 | 21 | 0 | 0 | 0 | 0 | 0 |  |  | 0.05 | 0.05 |  |  | POL1_0
19 | 968072455R00 | Vybourání kovových dveřních zárubní pl. do 2 m2 | m2 | 2.4 |  | 0 | 27.85 | 66.84 | 402.65 | 966.36 | 21 | 0 | 0.00117 | 0 | 0.076 | 0.18 |  |  | 0.939 | 2.25 |  |  | POL1_0
|  | 0,6*2,0*2 |  | 2.4 | [18 empty] | VV | 0
Díl: | 97 | Prorážení otvorů |  |  |  | 0 |  | 172.68 |  | 14986.63 |  | 0 |  | 0 |  | 0.17 |  |  |  | 21.79 |  |  | DIL
20 | 974031121R00 | Vysekání rýh ve zdi cihelné 3 x 3 cm, elektro | m | 10 |  | 0 | 11.3 | 113 | 73.6 | 736 | 21 | 0 | 0.00049 | 0 | 0.002 | 0.02 |  |  | 0.176 | 1.76 |  |  | POL1_0
21 | 974100020 | Vysekání rýh ve zdivu z cihel 7 x 7 cm | m | 4 |  | 0 | 9.27 | 37.08 | 155.73 | 622.92 | 21 | 0 | 0.00049 | 0 | 0.018 | 0.07 |  |  | 0.39213 | 1.57 |  |  | POL1_0
22 | 974100030RA0 | Vysekání rýh ve zdivu z cihel, 15 x 15 cm | m | 2 |  | 0 | 11.3 | 22.6 | 316.2 | 632.4 | 21 | 0 | 0.00049 | 0 | 0.04 | 0.08 |  |  | 0.7794 | 1.56 |  |  | POL2_0
23 | 979082111R00 | Vnitrostaveništní doprava suti do 10 m | t | 4.918 |  | 0 | 0 | 0 | 357.5 | 1758.19 | 21 | 0 | 0 | 0 | 0 | 0 |  |  | 0.942 | 4.63 |  |  | POL1_0
|  | 1,638+3,28 |  | 4.918 | [18 empty] | VV | 0
24 | 979082121R00 | Příplatek k vnitrost. dopravě suti za dalších 5 m | t | 49.18 |  | 0 | 0 | 0 | 39.8 | 1957.36 | 21 | 0 | 0 | 0 | 0 | 0 |  |  | 0.105 | 5.16 |  |  | POL1_0
25 | 979095312R00 | Naložení a složení suti | t | 4.918 |  | 0 | 0 | 0 | 1138 | 5596.68 | 21 | 0 | 0 | 0 | 0 | 0 |  |  | 0.956 | 4.7 |  |  | POL1_0
26 | 979081111R00 | Odvoz suti a vybour. hmot na skládku do 1 km | t | 4.918 |  | 0 | 0 | 0 | 256.5 | 1261.47 | 21 | 0 | 0 | 0 | 0 | 0 |  |  | 0.49 | 2.41 |  |  | POL1_0
27 | 979081121R00 | Příplatek k odvozu za každý další 1 km do 20 km | t | 98.36 |  | 0 | 0 | 0 | 24.6 | 2419.66 | 21 | 0 | 0 | 0 | 0 | 0 |  |  | 0 | 0 |  |  | POL1_0
|  | 4,918*20 |  | 98.36 | [18 empty] | VV | 0
28 | 979990102R00 | Poplatek za skládku suti - směs betonu a cihel, suť | t | 0.001 |  | 0 | 0 | 0 | 1950 | 1.95 | 21 | 0 | 0 | 0 | 0 | 0 |  |  | 0 | 0 |  |  | POL1_0
Díl: | 99 | Staveništní přesun hmot |  |  |  | 0 |  | 0 |  | 578.75 |  | 0 |  | 0 |  | 0 |  |  |  | 0.5 |  |  | DIL
29 | 998011002R00 | Přesun hmot pro budovy zděné | t | 1.6257 |  | 0 | 0 | 0 | 356 | 578.75 | 21 | 0 | 0 | 0 | 0 | 0 |  |  | 0.307 | 0.5 |  |  | POL1_0
|  | 0,2867+0,04+0,033+1,23+0,036 |  | 1.6257 | [18 empty] | VV | 0
Díl: | 721 | Vnitřní kanalizace |  |  |  | 0 |  | 672.28 |  | 5670.57 |  | 0 |  | 0 |  | 0 |  |  |  | 3.96 |  |  | DIL
30 | 721176103R00 | Potrubí HT připojovací D 50 x 1,8 mm, včetně tvarovek a montáže | m | 2 |  | 0 | 82.67 | 165.34 | 237.33 | 474.66 | 21 | 0 | 0.00047 | 0 | 0 | 0 |  |  | 0.359 | 0.72 |  |  | POL1_0
31 | 721176105R00 | Potrubí HT připojovací D 110 x 2,7 mm, včetně tvarovek a montáže | m | 2 |  | 0 | 252.23 | 504.46 | 762.77 | 1525.54 | 21 | 0 | 0.00152 | 0 | 0 | 0 |  |  | 1.173 | 2.35 |  |  | POL1_0
32 | 721290111R00 | Zkouška těsnosti kanalizace vodou | m | 4 |  | 0 | 0.62 | 2.48 | 25.68 | 102.72 | 21 | 0 | 0 | 0 | 0 | 0 |  |  | 0.048 | 0.19 |  |  | POL1_0
33 | 721194104R00 | Vyvedení odpadních výpustek D 40 x 1,8 | kus | 1 |  | 0 | 0 | 0 | 83.5 | 83.5 | 21 | 0 | 0 | 0 | 0 | 0 |  |  | 0.157 | 0.16 |  |  | POL1_0
34 | 721194109R00 | Vyvedení odpadních výpustek D 110 x 2,3 | kus | 2 |  | 0 | 0 | 0 | 138 | 276 | 21 | 0 | 0 | 0 | 0 | 0 |  |  | 0.259 | 0.52 |  |  | POL1_0
35 | 721.R1 | Kotevní prvky pro kanalizaci | soubor | 1 |  | 0 | 0 | 0 | 350 | 350 | 21 | 0 | 0 | 0 | 0 | 0 |  |  | 0 | 0 |  |  | POL1_0
36 | 721.R2 | Napojení na stávající rozvod kanalizace objektu, tvarovka, výřez | soubor | 3 |  | 0 | 0 | 0 | 950 | 2850 | 21 | 0 | 0 | 0 | 0 | 0 |  |  | 0 | 0 |  |  | POL1_0
37 | 998721102R00 | Přesun hmot pro vnitřní kanalizaci, výšky do 12 m | t | 0.01 |  | 0 | 0 | 0 | 815 | 8.15 | 21 | 0 | 0 | 0 | 0 | 0 |  |  | 1.523 | 0.02 |  |  | POL1_0
Díl: | 722 | Vnitřní vodovod |  |  |  | 0 |  | 833.34 |  | 7115.81 |  | 0 |  | 0.04 |  | 0 |  |  |  | 5.28 |  |  | DIL
38 | 722172332R00 | Potrubí z PPR, teplá, D 25x4,2 mm, včetně tvarovek a montáže | m | 3 |  | 0 | 101.25 | 303.75 | 376.25 | 1128.75 | 21 | 0 | 0.00522 | 0.02 | 0 | 0 |  |  | 0.6343 | 1.9 |  |  | POL1_0
39 | 722172312R00 | Potrubí z PPR, studená, D 25x3,5 mm, včetně tvarovek a montáže | m | 3 |  | 0 | 93.11 | 279.33 | 369.89 | 1109.67 | 21 | 0 | 0.00518 | 0.02 | 0 | 0 |  |  | 0.6343 | 1.9 |  |  | POL1_0
40 | 722181242RT8 | Izolace návleková tl. stěny 9 mm, vnitřní průměr 25 mm | m | 6 |  | 0 | 39.67 | 238.02 | 63.33 | 379.98 | 21 | 0 | 4e-05 | 0 | 0 | 0 |  |  | 0.129 | 0.77 |  |  | POL1_0
41 | 722290234R00 | Proplach a dezinfekce vodovod.potrubí | m | 6 |  | 0 | 1.59 | 9.54 | 33.31 | 199.86 | 21 | 0 | 1e-05 | 0 | 0 | 0 |  |  | 0.062 | 0.37 |  |  | POL1_0
42 | 722280109R00 | Tlaková zkouška vodovodního potrubí | m | 6 |  | 0 | 0.45 | 2.7 | 28.85 | 173.1 | 21 | 0 | 0 | 0 | 0 | 0 |  |  | 0.05 | 0.3 |  |  | POL1_0
43 | 722.R1 | Kotevní prvky pro vodovod | soubor | 1 |  | 0 | 0 | 0 | 850 | 850 | 21 | 0 | 0 | 0 | 0 | 0 |  |  | 0 | 0 |  |  | POL1_0
44 | 722.R2 | Napojení na stávající rozvod vody v objektu | soubor | 5 |  | 0 | 0 | 0 | 650 | 3250 | 21 | 0 | 0 | 0 | 0 | 0 |  |  | 0 | 0 |  |  | POL1_0
45 | 998722102R00 | Přesun hmot pro vnitřní vodovod | t | 0.03 |  | 0 | 0 | 0 | 815 | 24.45 | 21 | 0 | 0 | 0 | 0 | 0 |  |  | 1.374 | 0.04 |  |  | POL1_0
Díl: | 725 | Zařizovací předměty |  |  |  | 0 |  | 21559.27 |  | 32888.73 |  | 0 |  | 0.36 |  | 0.07 |  |  |  | 12.22 |  |  | DIL
46 | 72529A | Madlo pevné 900 mm, invalidní program | soubor | 1 |  | 0 | 0 | 0 | 2150 | 2150 | 21 | 0 | 0.002 | 0 | 0 | 0 |  |  | 0.38 | 0.38 |  |  | POL1_0
47 | 72529B,D | Madlo sklopné s držákem toaletního papíru, 800 mm, invalidní program | soubor | 1 |  | 0 | 0 | 0 | 1950 | 1950 | 21 | 0 | 0.002 | 0 | 0 | 0 |  |  | 0.38 | 0.38 |  |  | POL1_0
48 | 72529C1 | Oddálené ovládání pneumatické podomítkové, , splachování | ks | 1 |  | 0 | 0 | 0 | 3450 | 3450 | 21 | 0 | 0 | 0 | 0 | 0 |  |  | 0 | 0 |  |  | POL1_0
49 | 72529O | Madlo pevné svislé 500 mm, invalidní program | soubor | 1 |  | 0 | 0 | 0 | 1250 | 1250 | 21 | 0 | 0.002 | 0 | 0 | 0 |  |  | 0.38 | 0.38 |  |  | POL1_0
50 | 725 29-J | Zásobník nerez na papírové ručníky + koš, invalidní program | kus | 1 |  | 0 | 1850 | 1850 | 0 | 0 | 21 | 0 | 0.0244 | 0.02 | 0 | 0 |  |  | 0 | 0 |  |  | POL3_0
51 | 72529F | Záchodový kartáč | ks | 1 |  | 0 | 0 | 0 | 980 | 980 | 21 | 0 | 0 | 0 | 0 | 0 |  |  | 0 | 0 |  |  | POL1_0
52 | 72529G | Zásobník na tekuté mýdlo | ks | 1 |  | 0 | 0 | 0 | 850 | 850 | 21 | 0 | 0 | 0 | 0 | 0 |  |  | 0 | 0 |  |  | POL1_0
53 | 72529I | Odpadkový koš, nerez, invalidní program, automat. otevírání | ks | 1 |  | 0 | 0 | 0 | 2850 | 2850 | 21 | 0 | 0 | 0 | 0 | 0 |  |  | 0 | 0 |  |  | POL1_0
54 | 725 29-M | Zrcadlo 180x70x3,8 cm, dolní hrana 900 mm, iinvalidní program | kus | 1 |  | 0 | 1050 | 1050 | 0 | 0 | 21 | 0 | 0.01 | 0.01 | 0 | 0 |  |  | 0 | 0 |  |  | POL3_0
55 | 642346124RE | Mísa klozetová stojící 45cm, splachovač 1,2m , 360x670x450 mm, invalidní program | kus | 1 |  | 0 | 4560 | 4560 | 0 | 0 | 21 | 0 | 0.017 | 0.02 | 0 | 0 |  |  | 0 | 0 |  |  | POL3_0
56 | 725823111RT1 | Baterie umyvadlová stoján. ruční, bez otvír.odpadu, standardní, invalidní program | kus | 1 |  | 0 | 1859.22 | 1859.22 | 590.78 | 590.78 | 21 | 0 | 0.00085 | 0 | 0 | 0 |  |  | 0.445 | 0.45 |  |  | POL1_0
57 | 725017182R00 | Umyvadlo na šrouby 60 x 47 cm, bílé, invalidní program | soubor | 1 |  | 0 | 1626.04 | 1626.04 | 1333.96 | 1333.96 | 21 | 0 | 0.01531 | 0.02 | 0 | 0 |  |  | 1.189 | 1.19 |  |  | POL1_0
58 | 72529 | Montáž veškerých prvků invalidního programu, včetně kotevních a spojovacích prvků | soubor | 1 |  | 0 | 0 | 0 | 3500 | 3500 | 21 | 0 | 0 | 0 | 0 | 0 |  |  | 0 | 0 |  |  | POL1_0
59 | 358138 | Signalizace nouzového volání u WC a u podlahy, invalidní program | soubor | 1 |  | 0 | 5235 | 5235 | 0 | 0 | 21 | 0 | 0.00017 | 0 | 0 | 0 |  |  | 0 | 0 |  |  | POL3_0
|  | Sada pro nouzovou signalizaci slouží k přivolání pomoci tělesně postiženým, (podle vyhlášky č. 398/2009 Sb. o bezbariérovém užívání staveb). | [20 empty] | POP |  | Sada pro nouzovou signalizaci slouží k přivolání pomoci tělesně postiženým, (podle vyhlášky č. 398/2009 Sb. o bezbariérovém užívání staveb).
|  | Stiskem nouzového signálního tlačítka nebo zatažením za šňůru dojde k aktivaci alarmu – kontrolní modul vydává nepřetržitý akustický signál a současně bliká výstražné světlo. Rozsvícená LED dioda zabudovaná v nouzovém tlačítku (tzv. uklidňovací světlo) informuje postiženého, že jeho nouzové volání bylo zaregistrováno a pomoc je na cestě. Stiskem resetovacího tlačítka se zruší akustická i optická signalizace a rovněž zhasne uklidňovací světlo. | [20 empty] | POP |  | Stiskem nouzového signálního tlačítka nebo zatažením za šňůru dojde k aktivaci alarmu – kontrolní modul vydává nepřetržitý akustický signál a současně bliká výstražné světlo. Rozsvícená LED dioda zabudovaná v nouzovém tlačítku (tzv. uklidňovací světlo) informuje postiženého, že jeho nouzové volání bylo zaregistrováno a pomoc je na cestě. Stiskem resetovacího tlačítka se zruší akustická i optická signalizace a rovněž zhasne uklidňovací světlo.
|  | Signalizace bude napojena do prostoru chodby. | [20 empty] | POP |  | Signalizace bude napojena do prostoru chodby.
60 | 725-R1 | Sušák na ruce, včetně napojení na elektro, montáže | ks | 1 |  | 0 | 0 | 0 | 5650 | 5650 | 21 | 0 | 0 | 0 | 0 | 0 |  |  | 0 | 0 |  |  | POL1_0
|  | Osoušeč rukou s rychlostí proudění vzduchu 396 km / h. Přední kryt z lakované nerezové oceli, zadní panel z plastu | [20 empty] | POP |  | Osoušeč rukou s rychlostí proudění vzduchu 396 km / h. Přední kryt z lakované nerezové oceli, zadní panel z plastu
61 | 725290010RA0 | Demontáž klozetu včetně splachovací nádrže | kus | 1 |  | 0 | 0 | 0 | 275 | 275 | 21 | 0 | 0 | 0 | 0.01933 | 0.02 |  |  | 0.64383 | 0.64 |  |  | POL2_0
62 | 725290010R1 | Demontáž výlevky včetně včetně baterie | kus | 1 |  | 0 | 0 | 0 | 315 | 315 | 21 | 0 | 0 | 0 | 0.01933 | 0.02 |  |  | 0.64383 | 0.64 |  |  | POL1_0
63 | 725290020RA0 | Demontáž umyvadla včetně baterie a konzol | kus | 1 |  | 0 | 0 | 0 | 383 | 383 | 21 | 0 | 0 | 0 | 0.03187 | 0.03 |  |  | 0.89376 | 0.89 |  |  | POL2_0
64 | 7251000.R1 | Výlevka, včetně baterie, dle výběru investora | kus | 1 |  | 0 | 5379.01 | 5379.01 | 7360.99 | 7360.99 | 21 | 0 | 0.28735 | 0.29 | 0 | 0 |  |  | 7.2705 | 7.27 |  |  | POL1_0
Díl: | 728 | Vzduchotechnika |  |  |  | 0 |  | 3780 |  | 2864.7 |  | #REF! |  | 0.02 |  | 0 |  |  |  | 0.1 |  |  | DIL
65 | 42981161R | Potrubí SPIRO 100/3 | m | 4 |  | 0 | 320 | 1280 | 0 | 0 | 21 | #REF! | 0.00381 | 0.02 | 0 | 0 |  |  | 0 | 0 |  |  | POL3_0
66 | 429148014R | Ventilátor axiální do koupelny | kus | 2 |  | 0 | 1250 | 2500 | 0 | 0 | 21 | 0 | 0.00059 | 0 | 0 | 0 |  |  | 0 | 0 |  |  | POL3_0
67 | 728.R | Montáž potrubí, napojení na stávající VZT, napojení na elektro | soubor | 1 |  | 0 | 0 | 0 | 2800 | 2800 | 21 | 0 | 0 | 0 | 0 | 0 |  |  | 0 | 0 |  |  | POL1_0
68 | 998728101R00 | Přesun hmot pro vzduchotechniku, výšky do 6 m | t | 0.02 |  | 0 | 0 | 0 | 3235 | 64.7 | 21 | 0 | 0 | 0 | 0 | 0 |  |  | 5.064 | 0.1 |  |  | POL1_0
Díl: | 766 | Konstrukce truhlářské |  |  |  | 0 |  | 14650 |  | 1850 |  | 0 |  | 0.04 |  | 0 |  |  |  | 0 |  |  | DIL
69 | 54914621R1 | Dveřní kování klíč Cr, invalidní program | kus | 1 |  | 0 | 750 | 750 | 0 | 0 | 21 | 0 | 0.0008 | 0 | 0 | 0 |  |  | 0 | 0 |  |  | POL3_0
70 | 54914621R2 | Dveřní kování klíč Cr | kus | 1 |  | 0 | 750 | 750 | 0 | 0 | 21 | 0 | 0.0008 | 0 | 0 | 0 |  |  | 0 | 0 |  |  | POL3_0
71 | 61161804R | Dveře vnitřní hladké plné 1kř. 800/1970, dle výběru investora, pro montáž madla, invalid. | kus | 1 |  | 0 | 6950 | 6950 | 0 | 0 | 21 | 0 | 0.02 | 0.02 | 0 | 0 |  |  | 0 | 0 |  |  | POL3_0
72 | 611618R1 | Dveře vnitřní hladké plné 1kř. 600/1970, dle výběru investora | kus | 1 |  | 0 | 6200 | 6200 | 0 | 0 | 21 | 0 | 0.02 | 0.02 | 0 | 0 |  |  | 0 | 0 |  |  | POL3_0
73 | 766R1 | Madlo na dveře, vč. montáže, invalidní program | soubor | 1 |  | 0 | 0 | 0 | 1850 | 1850 | 21 | 0 | 0 | 0 | 0 | 0 |  |  | 0 | 0 |  |  | POL1_0
Díl: | 767 | Konstrukce zámečnické |  |  |  | 0 |  | 2850 |  | 939.4 |  | 0 |  | 0.02 |  | 0 |  |  |  | 1.85 |  |  | DIL
74 | 767681210R00 | Montáž zárubní ocelových 1 křídlových | kus | 2 |  | 0 | 0 | 0 | 404 | 808 | 21 | 0 | 0 | 0 | 0 | 0 |  |  | 0.76 | 1.52 |  |  | POL1_0
75 | 5533030-1 | Zárubeň ocelová 800x1970x100, vč. nátěru | kus | 1 |  | 0 | 1450 | 1450 | 0 | 0 | 21 | 0 | 0.0113 | 0.01 | 0 | 0 |  |  | 0 | 0 |  |  | POL3_0
76 | 5533030-2 | Zárubeň ocelová 600x1970x100, vč. nátěru | kus | 1 |  | 0 | 1400 | 1400 | 0 | 0 | 21 | 0 | 0.0113 | 0.01 | 0 | 0 |  |  | 0 | 0 |  |  | POL3_0
77 | 998767101R00 | Přesun hmot pro zámečnické konstr. | t | 0.1 |  | 0 | 0 | 0 | 1314 | 131.4 | 21 | 0 | 0 | 0 | 0 | 0 |  |  | 3.327 | 0.33 |  |  | POL1_0
Díl: | 771 | Podlahy z dlaždic a obklady |  |  |  | 0 |  | 4534.81 |  | 8528.98 |  | 0 |  | 0.13 |  | 0 |  |  |  | 13.34 |  |  | DIL
78 | 771101210R00 | Penetrace podkladu pod dlažby | m2 | 5.03 |  | 0 | 22.8 | 114.68 | 33.1 | 166.49 | 21 | 0 | 0.00021 | 0 | 0 | 0 |  |  | 0.05 | 0.25 |  |  | POL1_0
|  | 1,52+3,51 |  | 5.03 | [18 empty] | VV | 0
79 | 771575101R00 | Montáž podlah z dlažby keramické do tmele | m2 | 5.03 |  | 0 | 29.97 | 150.75 | 729.03 | 3667.02 | 21 | 0 | 0.00423 | 0.02 | 0 | 0 |  |  | 1.217 | 6.12 |  |  | POL1_0
80 | 59764206 | Dlažba dle výběru investora | m2 | 5.533 |  | 0 | 750 | 4149.75 | 0 | 0 | 21 | 0 | 0.0192 | 0.11 | 0 | 0 |  |  | 0 | 0 |  |  | POL3_0
|  | 1,1*5,03 |  | 5.533 | [18 empty] | VV | 0
dlažba keramická slinutá nemrazuvzdorná do interiéru povrch hladký/matný tl do 10mm, rozměr 200/200 mm, protiskluz R 11
81 | 771579790R00 | Příplatek za diagonální kladení | m2 | 5.03 |  | 0 | 0 | 0 | 79.7 | 400.89 | 21 | 0 | 0 | 0 | 0 | 0 |  |  | 0.15 | 0.75 |  |  | POL1_0
82 | 771101141R1 | Hydroizolační stěrka jednovrstvá, vč. materiálu | m2 | 5.03 |  | 0 | 0 | 0 | 265 | 1332.95 | 21 | 0 | 0 | 0 | 0 | 0 |  |  | 0.25 | 1.26 |  |  | POL1_0
83 | 771249111R00 | Řezání dlaždic. diamant. kotoučem tl. 22 mm | m | 12.74 |  | 0 | 9.39 | 119.63 | 225.61 | 2874.27 | 21 | 0 | 0 | 0 | 0 | 0 |  |  | 0.373 | 4.75 |  |  | POL1_0
|  | 2*(1,65+2,19) |  | 7.68 | [18 empty] | VV | 0
|  | 2*(0,96+1,57) |  | 5.06 | [18 empty] | VV | 0
84 | 998771101R00 | Přesun hmot pro podlahy z dlaždic | t | 0.13 |  | 0 | 0 | 0 | 672 | 87.36 | 21 | 0 | 0 | 0 | 0 | 0 |  |  | 1.598 | 0.21 |  |  | POL1_0
Díl: | 781 | Obklady keramické |  |  |  | 0 |  | 20651.5 |  | 21722.89 |  | 0 |  | 0.37 |  | 0 |  |  |  | 36.15 |  |  | DIL
85 | 781101210R00 | Penetrace podkladu pod obklady | m2 | 22.68 |  | 0 | 22.8 | 517.1 | 33.1 | 750.71 | 21 | 0 | 0.00021 | 0 | 0 | 0 |  |  | 0.05 | 1.13 |  |  | POL1_0
|  | 2,0*2*(1,65+2,19)-0,8*2,0 |  | 13.76 | [18 empty] | VV | 0
|  | 2,0*2*(0,96+1,57)-0,6*2,0 |  | 8.92 | [18 empty] | VV | 0
86 | 781415011R00 | Montáž obkladů stěn do tmele, včetně lišt | m2 | 22.68 |  | 0 | 27.56 | 625.06 | 898.44 | 20376.62 | 21 | 0 | 0.0049 | 0.11 | 0 | 0 |  |  | 1.517 | 34.41 |  |  | POL1_0
87 | 597813 | Obkládačka, dle výběru investora | m2 | 24.948 |  | 0 | 750 | 18711 | 0 | 0 | 21 | 0 | 0.0105 | 0.26 | 0 | 0 |  |  | 0 | 0 |  |  | POL3_0
|  | 1,1*22,68 |  | 24.948 | [18 empty] | VV | 0
Obklad keramický hladký 100/ 100mm, jednobarevný
88 | 781419706R00 | Příplatek za spárovací vodotěsnou hmotu - plošně | m2 | 22.68 |  | 0 | 35.2 | 798.34 | 15 | 340.2 | 21 | 0 | 0.00011 | 0 | 0 | 0 |  |  | 0 | 0 |  |  | POL1_0
89 | 998781101R00 | Přesun hmot pro obklady keramické | t | 0.38 |  | 0 | 0 | 0 | 672 | 255.36 | 21 | 0 | 0 | 0 | 0 | 0 |  |  | 1.598 | 0.61 |  |  | POL1_0
Díl: | 784 | Malby |  |  |  | 0 |  | 361.01 |  | 2985.88 |  | 0 |  | 0 |  | 0 |  |  |  | 4.37 |  |  | DIL
90 | 7841911-1R00 | Penetrace podkladu univerzální 1x-stěny | m2 | 15.6702 |  | 0 | 3.17 | 49.67 | 20.33 | 318.58 | 21 | 0 | 7e-05 | 0 | 0 | 0 |  |  | 0.03248 | 0.51 |  |  | POL1_0
|  | 1,23*2*(1,65+2,19) |  | 9.4464 | [18 empty] | VV | 0
|  | 1,23*2*(1,57+0,96) |  | 6.2238 | [18 empty] | VV | 0
91 | 7841911-2R00 | Penetrace podkladu univerzální 1x-strop | m2 | 5.03 |  | 0 | 3.17 | 15.95 | 25.33 | 127.41 | 21 | 0 | 7e-05 | 0 | 0 | 0 |  |  | 0.03248 | 0.16 |  |  | POL1_0
|  | 1,52+3,51 |  | 5.03 | [18 empty] | VV | 0
92 | 7841954-1R00 | Malba tekutá, barva, 2 x-stěny | m2 | 15.6702 |  | 0 | 14.18 | 222.2 | 49.72 | 779.12 | 21 | 0 | 0.00031 | 0 | 0 | 0 |  |  | 0.10902 | 1.71 |  |  | POL1_0
93 | 7841954-2R00 | Malba tekutá, barva, 2 x-strop | m2 | 5.03 |  | 0 | 14.18 | 71.33 | 49.72 | 250.09 | 21 | 0 | 0.00031 | 0 | 0 | 0 |  |  | 0.10902 | 0.55 |  |  | POL1_0
94 | 784402801R00 | Odstranění malby oškrábáním-stěny | m2 | 15.6702 |  | 0 | 0.09 | 1.41 | 38.71 | 606.59 | 21 | 0 | 0 | 0 | 0 | 0 |  |  | 0.06971 | 1.09 |  |  | POL1_0
95 | 784402801R00 | Odstranění malby oškrábáním-stropy | m2 | 5.03 |  | 0 | 0.09 | 0.45 | 38.71 | 194.71 | 21 | 0 | 0 | 0 | 0 | 0 |  |  | 0.06971 | 0.35 |  |  | POL1_0
96 | 784-1 | Úprava povrchu před malbou - stěny | m2 | 15.6702 |  | 0 | 0 | 0 | 33.2 | 520.25 | 21 | 0 | 0 | 0 | 0 | 0 |  |  | 0 | 0 |  |  | POL1_0
97 | 784-2 | Úprava povrchu před malbou - strop | m2 | 5.03 |  | 0 | 0 | 0 | 37.6 | 189.13 | 21 | 0 | 0 | 0 | 0 | 0 |  |  | 0 | 0 |  |  | POL1_0
Díl: | 790 | Vnitřní vybavení |  |  |  | 0 |  | 0 |  | 104306 |  | 0 |  | 0 |  | 0 |  |  |  | 0 |  |  | DIL
98 | 1 | Tabulka na dveře, označení WC unisex | ks | 2 |  | 0 | 0 | 0 | 500 | 1000 | 21 | 0 | 0 | 0 | 0 | 0 |  |  | 0 | 0 |  |  | POL1_0
99 | 795-01 | Schodolez | ks | 1 |  | 0 | 0 | 0 | 103306 | 103306 | 21 | 0 | 0 | 0 | 0 | 0 |  |  | 0 | 0 |  |  | POL1_0
|  | Pásový schodolez určený pro překonávání schodišťových bariér s ovládáním doprovodnou osobou. Je vhodný pro přepravu osob na mechanickém vozíku po přímých jednoramenných i víceramenných schodištích s maximálním sklonem 35°. | [20 empty] | POP |  | Pásový schodolez určený pro překonávání schodišťových bariér s ovládáním doprovodnou osobou. Je vhodný pro přepravu osob na mechanickém vozíku po přímých jednoramenných i víceramenných schodištích s maximálním sklonem 35°.
|  | Celková šířka složeného schodolezu je 65 cm, výška 93 cm a délka včetně rukojeti 138 cm. Nosnost 130 kg (přepravovaná osoba včetně mechanického vozíku). | [20 empty] | POP |  | Celková šířka složeného schodolezu je 65 cm, výška 93 cm a délka včetně rukojeti 138 cm. Nosnost 130 kg (přepravovaná osoba včetně mechanického vozíku).
Díl: | M21 | Elektromontáže |  |  |  | 0 |  | 0 |  | 12500 |  | 0 |  | 0 |  | 0 |  |  |  | 6.52 |  |  | DIL
100 | 21020.R | Demontáž elektro- osvětlení, vypínač, zásuvky | soubor | 1 |  | 0 | 0 | 0 | 2500 | 2500 | 21 | 0 | 0 | 0 | 0 | 0 |  |  | 6.2 | 6.2 |  |  | POL1_0
101 | 21029 | Montáž elektro, kabel rozvod, osvětl. LED, vypínač, zásuvka, dle výběru investora | soubor | 1 |  | 0 | 0 | 0 | 8500 | 8500 | 21 | 0 | 0 | 0 | 0 | 0 |  |  | 0.1598 | 0.16 |  |  | POL1_0
102 | 21030 | Montáž signalizace, kabel rozvod, drážky, zapravení | soubor | 1 |  | 0 | 0 | 0 | 1500 | 1500 | 21 | 0 | 0 | 0 | 0 | 0 |  |  | 0.1598 | 0.16 |  |  | POL1_0
Díl: | VN | Vedlejší náklady |  |  |  | 0 |  | 0 |  | 11500 |  | 0 |  | 0 |  | 0 |  |  |  | 0 |  |  | DIL
103 | 2 | Dokumentace skutečného provedení | soubor | 1 |  | 0 | 0 | 0 | 6500 | 6500 | 21 | 0 | 0 | 0 | 0 | 0 |  |  | 0 | 0 |  |  | POL1_0
104 | 3 | Zařízení staveniště | soubor | 1 |  | 0 | 0 | 0 | 5000 | 5000 | 21 | 0 | 0 | 0 | 0 | 0 |  |  | 0 | 0 |  |  | POL1_0
|  | Vybudování zařízení staveniště | [20 empty] | POP |  | Vybudování zařízení staveniště
|  | Provoz zařízení staveniště | [20 empty] | POP |  | Provoz zařízení staveniště
|  | Odstranění zařízení staveniště | [20 empty] | POP |  | Odstranění zařízení staveniště
[21 empty] | 15 | 21
END
0