## REKAPITULACE
V CELÉM DOKUMENTU VYPLŇUJTE POUZE ŽLUTÁ POLE!!!
Zadavatel: | Město Český Těšín
Název veřejné zakázky: | Moderní výukové metody na základních školách v Českém Těšíně – Dodávky, 2. část „ICT vybavení"
Účastník:
Obchodní jméno:
Sídlo:
IČO:
Cena je maximální a zahrnuje veškeré náklady, které prodávající vynaloží na dodávku, dopravu, montáž, instalaci, implementaci, konfiguraci dodávaného předmětu koupě.
ZŠ Hrabina - budova Ostravská - jazyková učebna 68 |  |  | 0
ZŠ Hrabina - budova Ostravská - jazyková učebna 68 - infrastruktura učebny |  |  | 0
ZŠ Hrabina - budova Ostravská - polytechnická učebna 92 a 93 |  |  | 0
ZŠ Hrabina - budova Ostravská - polytechnická učebna 92 a 93 - infrastruktura učebny |  |  | 0
ZŠ Hrabina - budova Ostravská - multimediální učebna 26 |  |  | 0
ZŠ Hrabina - budova Ostravská - multimediální učebna 26 - infrastruktura učebny |  |  | 0
ZŠ Hrabina - budova Slezská - multimediální učebna 90 |  |  | 0
ZŠ Hrabina - budova Slezská - multimediální učebna 90 - infrastruktura učebny |  |  | 0
ZŠ Pod Zvonek - jazyková učebna 18c |  |  | 0
ZŠ Pod Zvonek - jazyková učebna 18c - infrastruktura učebny |  |  | 0
ZŠ Pod Zvonek - multimediální učebna 106b |  |  | 0
ZŠ Pod Zvonek - multimediální učebna 106b - infrastruktura učebny |  |  | 0
CENA CELKEM v Kč BEZ DPH ZA ZAKÁZKU |  |  | 0
DPH v Kč |  |  | 0
CENA CELKEM v Kč vč. DPH ZA ZAKÁZKU |  |  | 0

## JU_68
IT HW a SW Hrabina - Jazyková učebna 68
Název | Jedn. | Mn. | Cena/ks | Cena bez DPH | Produkty
Interaktivní panel, včetně integrovaného miniPC a multimediálního přehrávače - minimální požadavky: Dotykový panel, min. 20 dotyků Úhlopříčka min. 86“ , Rozlišení min. 3840 x 2160 jas: min. 400nitů, kontrast min 4000:1 Anti-glare/Fingerprint povrch životnost udávaná výrobcem min. 50 000 hodin konektory min.: 3 x HDMI, 1x VGA, 2x AUDIO, 4x USB 3.0, 1 USB-C OPS slot, integrovaný počítač s min 4GB RAM a 32GB vnitřní paměti, maximální spotřeba max. 400W min.2 dotyková pera v balení Přídavný WIFI a Bluetooth modul Integrovaný počítač Integrovaný OPS PC kompatibilní s dodávaným displejem výkon CPU min. 5000 bodu dle nezávislého testu https://www.cpubenchmark.net/cpu_list.php pamět: min. 8 GB DDR4, SSD: min. 128 GB, WIFI, Bluetooth operační systém s podporu AD (domény) Multimediální přehrávač umožňuje bezdrátově zrcadlit obrazovky tabletů a mobilních telefonů na dotykový panel kompatibilita se systémy s Android a IOS rozhraní: HDMI, Wi-Fi, RJ4, Bluetooth rozlišení 4K, paměť 64GB | ks | 1 |  | 0
Zvedací stojan - minimální požadavky: Kotvení do stěny a podpůrná konstrukce na podlahu. Dostatečná nosnost pro dodaný displej. Včetně potřebného příslušenství pro montáž Dvě boční křídla - bílá, keramická křídla pro popisování fixou. Včetně potřebného příslušenství pro montáž a kabeláže. Včetně montáže. | ks | 1 |  | 0
Pracoviště učitele - minimální požadavky: Učitelský PC s dotykovým monitorem: Case Micro/Mini Tower (min. účinnost zdroje 85+) operační systém s podporu AD (domény) výkon CPU min. 19000 bodu dle nezávislého testu cpubenchmark.net operační paměť min. 16GB DDR4 SSD PCIe NVMe disk s kapacitou min.512GB dedikovaná grafická karta s min. 8GB DDR6 pamětí min 6x USB (z toho min 3xUSB 3.x), přední audio konektory pro sluchátka a mikrofon, RJ45 (LAN) Monitor dotykový úhlopříčka: min. 23,8 palců rozlišení: min. 1920x1080 výškově stavitelný konektory kompatibilní s PC | ks | 1 |  | 0
Žákovský tablet s klávesnicí a perem - minimální požadavky: Tablet s min. 10"multi-dotykovým displejem displej s LED podsvícením, technologií IPS a rozlišením min. 2100 x 1600 úložiště min. 64GB 2x Kamera min. 7 MP a 10 MP Konektivita: min. USB-C nebo Lightning, Wi-Fi, Bluetooth Výbava: min. tříosý gyroskop, akcelerometr, barometr, snímač okolního osvětlení Baterie: Li-Pol, výdrž až 10 hodin max. hmotnost 500 gramů Dotykové pero kompatibilní s tabletem Stojan s integrovanou klávesnicí (bezdrátové propojení s tabletem) | ks | 30 |  | 0
Kufr pro nabíjení dodávaných tabletů - minimální požadavky: možnost uložit a nabíjet min. 15 tabletů hromadné nabíjení uložených zařízení větrací mřížky a termostatem řízený ventilátor centrální přepěťová ochrana pojezdová kolečka s brzdou, uzamykatelný | ks | 2 |  | 0
Instalace učebny kompletní zprovoznění celého systému včetně zaškolení personálu pro práci s učebnou. | ks | 1 |  | 0
IT HW + SW Jazyková učebna celkem |  |  |  | 0

## JU_68_infrastruktura
Položkový rozpočet - infrastruktura Jazyková učebna (č. 68)
ZŠ a MŠ Český Těšín Hrabina
Datum: 8.10.2022
Pol. |  | Jed. | Počet | Cena jed. v Kč bez DPH | Celkem v Kč bez DPH
| Infrastruktura učebny - slaboproudé rozvody |  |  |  | 0
| Datový rozvaděč - doplnění | pol |  |  | 0
| Rychlozařezávací keystone CAT6 UTP RJ45 černý pro kleště | ks | 5 |  | 0
| Patch kabel UTP 0,5m cat6 | ks | 5 |  | 0
| Zásuvky RJ45 (v lavicíh, katedře, na stěně) | pol |  |  | 0
| Datová zásuvka CAT6 UTP 1 x RJ45 | ks | 1 |  | 0
| Datová zásuvka CAT6 UTP 2 x RJ45 | ks | 2 |  | 0
| Instalační krabice | ks | 3 |  | 0
| Kabeláž strukturovaná | pol |  |  | 0
| Kabel UTP, Cat6, drát, LSOH | m | 270 |  | 0
| Patch kabel UTP 2m cat6 | ks | 4 |  | 0
Instalace a zapojení
Odborné zapojení; Proměření; Připojení koncových zařízení; Drobný instalační materiál; Nastavení
| Celkem |  |  |  | 0

## PU_9293
IT HW a SW Hrabina - Polytechnická učebna 92-93
Název | Jedn. | Mn. | Cena/ks | Cena bez DPH | Produkty
Interaktivní panel, včetně integrovaného miniPC a multimediálního přehrávače - minimální požadavky: Dotykový panel, min. 20 dotyků Úhlopříčka min. 86“ , Rozlišení min. 3840 x 2160 jas: min. 400nitů, kontrast min 4000:1 Anti-glare/Fingerprint povrch životnost udávaná výrobcem min. 50 000 hodin konektory min.: 3 x HDMI, 1x VGA, 2x AUDIO, 4x USB 3.0, 1 USB-C OPS slot, integrovaný počítač s min 4GB RAM a 32GB vnitřní paměti, maximální spotřeba max. 400W min.2 dotyková pera v balení Přídavný WIFI a Bluetooth modul Integrovaný počítač Integrovaný OPS PC kompatibilní s dodávaným displejem výkon CPU min. 5000 bodu dle nezávislého testu https://www.cpubenchmark.net/cpu_list.php pamět: min. 8 GB DDR4, SSD: min. 128 GB, WIFI, Bluetooth operační systém s podporu AD (domény) Multimediální přehrávač umožňuje bezdrátově zrcadlit obrazovky tabletů a mobilních telefonů na dotykový panel kompatibilita se systémy s Android a IOS rozhraní: HDMI, Wi-Fi, RJ4, Bluetooth rozlišení 4K, paměť 64GB | ks | 1 |  | 0
Zvedací stojan - minimální požadavky: Kotvení do stěny a podpůrná konstrukce na podlahu. Dostatečná nosnost pro dodaný displej. Včetně potřebného příslušenství pro montáž Dvě boční křídla - bílá, keramická křídla pro popisování fixou. Včetně potřebného příslušenství pro montáž a kabeláže. Včetně montáže. | ks | 1 |  | 0
Pracoviště učitele - minimální požadavky: Učitelský PC s dotykovým monitorem: Case Micro/Mini Tower (min. účinnost zdroje 85+) operační systém s podporu AD (domény) výkon CPU min. 19000 bodu dle nezávislého testu cpubenchmark.net operační paměť min. 16GB DDR4 SSD PCIe NVMe disk s kapacitou min.512GB dedikovaná grafická karta s min. 8GB DDR6 pamětí min 6x USB (z toho min 3xUSB 3.x), přední audio konektory pro sluchátka a mikrofon, RJ45 (LAN) Monitor dotykový úhlopříčka: min. 23,8 palců rozlišení: min. 1920x1080 výškově stavitelný konektory kompatibilní s PC | ks | 1 |  | 0
Instalace učebny kompletní zprovoznění celého systému včetně zaškolení personálu pro práci s učebnou. | ks | 1 |  | 0
IT HW + SW Polytechnická učebna celkem |  |  |  | 0

## PU_9293_infrastruktura
Položkový rozpočet - infrastruktura Polytechnická učebna (č. 92)
ZŠ a MŠ Český Těšín Hrabina
Datum: 8.10.2022
Pol. |  | Jed. | Počet | Cena jed. v Kč bez DPH | Celkem v Kč bez DPH
| Infrastruktura učebny - slaboproudé rozvody |  |  |  | 0
| Datový rozvaděč - doplnění | pol |  |  | 0
| 19" Modulární patch panel 24 portů 1U | ks | 1 |  | 0
| Rychlozařezávací keystone CAT6 UTP RJ45 černý pro kleště | ks | 5 |  | 0
| 19" vyvazovací panel 1U, s plastovým krytem, profil 40x50mm | ks | 1 |  | 0
| Patch kabel UTP 0,5m cat6 | ks | 5 |  | 0
| Zásuvky RJ45 (v lavicíh, katedře, na stěně) | pol |  |  | 0
| Datová zásuvka CAT6 UTP 1 x RJ45 | ks | 1 |  | 0
| Datová zásuvka CAT6 UTP 2 x RJ45 | ks | 2 |  | 0
| Instalační krabice | ks | 3 |  | 0
| Kabeláž strukturovaná | pol |  |  | 0
| Kabel UTP, Cat6, drát, LSOH | m | 300 |  | 0
| Patch kabel UTP 2m cat6 | ks | 4 |  | 0
Instalace a zapojení
Odborné zapojení; Proměření; Připojení koncových zařízení; Drobný instalační materiál; Nastavení
| Celkem |  |  |  | 0

## MU_26
IT HW a SW Hrabina - Multimediální učebna 26
Název | Jedn. | Mn. | Cena/ks | Cena bez DPH | Produkty
Interaktivní panel, včetně integrovaného miniPC a multimediálního přehrávače - minimální požadavky: Úhlopříčka min. 86“ , Rozlišení min. 3840 x 2160 jas: min. 400nitů, kontrast min 4000:1 Anti-glare/Fingerprint povrch životnost udávaná výrobcem min. 50 000 hodin konektory min.: 3 x HDMI, 1x VGA, 2x AUDIO, 4x USB 3.0, 1 USB-C OPS slot, integrovaný počítač s min 4GB RAM a 32GB vnitřní paměti, maximální spotřeba max. 400W min.2 dotyková pera v balení Přídavný WIFI a Bluetooth modul Integrovaný počítač Integrovaný OPS PC kompatibilní s dodávaným displejem výkon CPU min. 5000 bodu dle nezávislého testu https://www.cpubenchmark.net/cpu_list.php pamět: min. 8 GB DDR4, SSD: min. 128 GB, WIFI, Bluetooth operační systém s podporu AD (domény) Multimediální přehrávač umožňuje bezdrátově zrcadlit obrazovky tabletů a mobilních telefonů na dotykový panel kompatibilita se systémy s Android a IOS rozhraní: HDMI, Wi-Fi, RJ4, Bluetooth rozlišení 4K, paměť 64GB | ks | 1 |  | 0
Zvedací stojan - minimální požadavky: Kotvení do stěny a podpůrná konstrukce na podlahu. Dostatečná nosnost pro dodaný displej. Včetně potřebného příslušenství pro montáž Dvě boční křídla - bílá, keramická křídla pro popisování fixou. Včetně potřebného příslušenství pro montáž a kabeláže. Včetně montáže. | ks | 1 |  | 0
Pracoviště učitele - minimální požadavky: Učitelský PC s dotykovým monitorem: Case Micro/Mini Tower (min. účinnost zdroje 85+) operační systém s podporu AD (domény) výkon CPU min. 19000 bodu dle nezávislého testu cpubenchmark.net operační paměť min. 16GB DDR4 SSD PCIe NVMe disk s kapacitou min.512GB dedikovaná grafická karta s min. 8GB DDR6 pamětí min 6x USB (z toho min 3xUSB 3.x), přední audio konektory pro sluchátka a mikrofon, RJ45 (LAN) Monitor dotykový úhlopříčka: min. 23,8 palců rozlišení: min. 1920x1080 výškově stavitelný konektory kompatibilní s PC | ks | 1 |  | 0
Instalace učebny kompletní zprovoznění celého systému včetně zaškolení personálu pro práci s učebnou. | ks | 1 |  | 0
IT HW + SW Multimediální učebna celkem |  |  |  | 0

## MU_26_infrastruktura
Položkový rozpočet - infrastruktura Multimediální učebna (č. 26)
ZŠ a MŠ Český Těšín Hrabina
Datum: 8.10.2022
Pol. |  | Jed. | Počet | Cena jed. v Kč bez DPH | Celkem v Kč bez DPH
| Infrastruktura učebny - slaboproudé rozvody |  |  |  | 0
| Datový rozvaděč - doplnění | pol |  |  | 0
| 19" Modulární patch panel 24 portů 1U | ks | 1 |  | 0
| Rychlozařezávací keystone CAT6 UTP RJ45 černý pro kleště | ks | 5 |  | 0
| 19" vyvazovací panel 1U, s plastovým krytem, profil 40x50mm | ks | 1 |  | 0
| Patch kabel UTP 0,5m cat6 | ks | 5 |  | 0
| Zásuvky RJ45 (v lavicíh, katedře, na stěně) | pol |  |  | 0
| Datová zásuvka CAT6 UTP 1 x RJ45 | ks | 1 |  | 0
| Datová zásuvka CAT6 UTP 2 x RJ45 | ks | 2 |  | 0
| Instalační krabice | ks | 3 |  | 0
| Kabeláž strukturovaná | pol |  |  | 0
| Kabel UTP, Cat6, drát, LSOH | m | 250 |  | 0
| Patch kabel UTP 2m cat6 | ks | 4 |  | 0
Instalace a zapojení
Odborné zapojení; Proměření; Připojení koncových zařízení; Drobný instalační materiál; Nastavení
| Celkem |  |  |  | 0

## MU_90
IT HW a SW Hrabina - Multimediální učebna 90 - Slezská
Název | Jedn. | Mn. | Cena/ks | Cena bez DPH | Produkty
Interaktivní panel, včetně integrovaného miniPC a multimediálního přehrávače - minimální požadavky: Úhlopříčka min. 86“ , Rozlišení min. 3840 x 2160 jas: min. 400nitů, kontrast min 4000:1 Anti-glare/Fingerprint povrch životnost udávaná výrobcem min. 50 000 hodin konektory min.: 3 x HDMI, 1x VGA, 2x AUDIO, 4x USB 3.0, 1 USB-C OPS slot, integrovaný počítač s min 4GB RAM a 32GB vnitřní paměti, maximální spotřeba max. 400W min.2 dotyková pera v balení Přídavný WIFI a Bluetooth modul Integrovaný počítač Integrovaný OPS PC kompatibilní s dodávaným displejem výkon CPU min. 5000 bodu dle nezávislého testu https://www.cpubenchmark.net/cpu_list.php pamět: min. 8 GB DDR4, SSD: min. 128 GB, WIFI, Bluetooth operační systém s podporu AD (domény) Multimediální přehrávač umožňuje bezdrátově zrcadlit obrazovky tabletů a mobilních telefonů na dotykový panel kompatibilita se systémy s Android a IOS rozhraní: HDMI, Wi-Fi, RJ4, Bluetooth rozlišení 4K, paměť 64GB | ks | 1 |  | 0
Zvedací stojan - minimální požadavky: Kotvení do stěny a podpůrná konstrukce na podlahu. Dostatečná nosnost pro dodaný displej. Včetně potřebného příslušenství pro montáž Dvě boční křídla - bílá, keramická křídla pro popisování fixou. Včetně potřebného příslušenství pro montáž a kabeláže. Včetně montáže. | ks | 1 |  | 0
Pracoviště žáka - minimální požadavky: Žákovský notebook: min. 17" displej s FHD rozlišením (1920x1080) procesor min. 10 000 bodů,dle PassMark CPU Mark (www.cpubenchmark.net) paměť min. 8 GB RAM DDR4 disk min. 256 GB M.2 SSD numerická klávesnice WIFI ax , Bluetooth USB min. 2x USB 3.1, 1x USB-C komb.konektor sluchátek/mikrofonu, HDMI, RJ-45 (LAN) operační systém s podporu AD (domény) | ks | 24 |  | 0
Pracoviště učitele - minimální požadavky: Učitelský PC, 2x dotykový monitor: Case Micro/Mini Tower (min. účinnost zdroje 85+) operační systém s podporu AD (domény) výkon CPU min. 19000 bodu dle nezávislého testu cpubenchmark.net operační paměť min. 16GB DDR4 SSD PCIe NVMe disk s kapacitou min.512GB dedikovaná grafická karta s min. 8GB DDR6 pamětí min 6x USB (z toho min 3xUSB 3.x), přední audio konektory pro sluchátka a mikrofon, RJ45 (LAN) Monitor dotykový 2x úhlopříčka: min. 23,8 palců rozlišení: min. 1920x1080 výškově stavitelný konektory kompatibilní s PC | ks | 1 |  | 0
Software k řízení výuky jazykové laboratoře (classroom management) - učitelská licence - minimální požadavky: Veškeré požadované funkce musí být ovládány z jedné softwarové aplikace a tedy z jednoho uživatelského rozhraní. Vyžaduje se pouze řešení, kde bude přenos a ovládání řešeno přes síťové rozhraní učebny a nebude potřeba dedikované "audio/video sítě" Požadavky na učitelskou aplikaci: odesílání učitelovy obrazovky žákům, možnost zobrazení žákovských obrazovek ( učitel vidí a monitoruje obrazovky žáků), hlavní hovor - učitele ve sluchátkách slyší všichni studenti. Komunikace mezi učitelem a jednotlivými studenty Osobní komunikace učitel - žák, možnost tvořit v aplikaci skupiny studentů, kombinování studentů do skupin ( 2-8), možnost tvořit skupiny pro chat , monitoring chatu studentů, chatování se studenty, poslech konverzace studentů v párech či skupinách, zobrazení požadavku žáka na pomoc od učitele (tzv. vyžádání pomoci učitele). Postupné monitorování žákovských obrazovek. Blokace žákovského počítače, omezení práce žáka s klávesnicí a myší. Monitorování žákovských obrazovek. Diskrétní poslouchání žáků (učitel poslouchá konverzace), dálkové ovládání žákovských počítačů, omezování počítačových aplikací - např. blokování přístupů na www stránky. Dálkové vypínání a zapínání studentských PC, odesílání souborů jednotlivým studentům, nahrávání na počítači učitele v průběhu celé lekce, včetně funkce nahrávání jednotlivých žáků, poslech více zvukových zdrojů současně, včetně jejich kombinací s výkladem učitele, ovládat hlasitost každé úlohy a každého žáka přímo z aplikace. Možnost vytvořit si vlastní seznam tříd, včetně možnosti k jednotlivým žákům přiřadit jejich fotky, jmenný seznam žáků ve třídách s možností změny jak jmen, tak pozic žáka. Integrovaný přístup k výukovým materiálům a slovníkům přímo z aplikace. Možnost vytvářet v aplikaci žákovské skupiny, kterým lze přiřadit funkci chatu, konverzace a poslechu dle volby pedagoga. Funkce přehrávání audio záznamu z žákovského počítače pro všechny posluchače v učebně. Funkce přímého zadání jména a příjmení žáka do náhledu třídy. Vzdálené řízení pracovního prostředí žáka, spouštění a vypínání softwaru na žákovském počítači z nadefinovaného seznamu v učitelské aplikaci. Nahrávání konverzačních skupin z aplikace pedagoga. Odhlášení nepřítomných studentů. Otevření panelu studenta – historie otevřených aplikací žáka. Uspořádání karet studentů dle uspořádání učebny. Podpora dotykového ovládání. Funkce text to speech - převod textu na řeč (včetně větných celků). Výslovnost - minimálně pro 5 světových jazyků. Plná česká lokalizace produktu. | ks | 1 |  | 0
Software k učebně(classroom management) - žákovská licence - minimální požadavky: Veškeré požadované funkce musí být ovládány z jedné softwarové aplikace a tedy z jednoho uživatelského rozhraní rozhraní.Vyžaduje se pouze řešení, kde bude přenos a ovládání řešeno přes síťové rozhraní učebny a nebude potřeba dedikované "audio/video sítě". Požadavky na studentskou licenci: možnost zobrazení žákovské obrazovky na počítači učitele, hlavní hovor - žák slyší učitele ve sluchátkách, možnost komunikace přes sluchátka s učitelem, či s ostatními studenty. Osobní komunikace žák - učitel ( diskretní komunikace), možnost zapojení studenta do konverzačních skupin ( 2-8), možnost chatování s učitelem či studenty, vyžádání pomoci učitele pomocí "přivolávacího" tlačítka přímo v aplikaci. Možnost zobrazení obrazovky učitele na počítači studenta, možnost příjmaní dat od učitele (testy, obrázky,soubory atd). Možnost správy individuálních profilů studentů, poslech více zvukových zdrojů součastně, včetně jejich kombinací s výkladem učitele, ovládat hlasitost každé úlohy. Integrovaný přístup k výukovým materiálům (e-learning) a slovníkům ( citích jazyků) přímo z aplikace. Možnost vytváření audio záznamu žákem při čtení a konverzaci ve skupině na žákovském počítači. Individuální vypnutí a zapnutí mikrofonu žáka. Plná kompatibilita aplikace, podpora dotykového ovladání. Funkce text to speech - převod textu na řeč(včetně větných celků). Výslovnost - minimálně pro 5 světových jazyků. Plná česká lokalizace produktu | ks | 24 |  | 0
Nástavbový testovací a hlasovací/anketní modul - minimální požadavky: Testovací modul: Možnost výběru testu. Možnost tvorby testu. Možnost editace testu. Možnost vyhodnocení testu. Možnost zobrazení výsledků testování žáků. Možnost ukládání a stahování testů do internetového úložiště. Možnost generování testu ve formátu .pdf pro tisk.Možnost nastavení. Hlasovací modul: Otázka ankety, na kterou návštěvníci odpovídají. Způsob, jakým bude anketa zobrazovat výsledky hlasování. Možnost zobrazení celkového počtu hlasů. Možnost zobrazovat výsledky již při hlasování. Kdo může hlasovat. Nastavení možnosti opakovaného hlasování a jeho intervalu. Povolení hlasování (je li odškrtnuto, anketa se uzavře a již nelze hlasovat). Čas ukončení (znemožnění hlasování). Volitelné varianty odpovědí na zadanou otázku: výběr z možností, pravda/nepravda, textová nebo číselná odpověď, odpověď formou audio nahrávky. Možnost vkládání do zadání otázky obrázku a audio záznamu. Export výsledků testu do formátu .xlxs. Zobrazení procentuálního výsledku po odeslání testu. | ks | 1 |  | 0
E-learningový portál včetně SW modulu pro vzdálený přístup - minimální požadavky: SW modul pro internetový i LAN přístup do databáze výukových materiálů mimo učebnu. Databáze musí obsahovat vzdělávací materiály (lekce) pro výuku cizích jazyků pro základní školy. Je požadováno min. 200 pracovních lekcí (1 lekce odpovídá 45 minutám výuky) pro výuku jazyků (min. Anglický jazyk, Německý jazyk) Databáze musí obsahovat vzdělávací materiály (lekce) pro výuku dalších vzdělávacích oblastí pro základní školy. Je požadováno min. 50 pracovních lekcí (1 lekce odpovídá 45 minutám výuky) pro výuku předmětů v oblasti přírodních věd a společensko-vědních předmětů. Výukové materiály musí být kompatibilní s Microsoft Office, SMART Notebook, ActivInspire, OpenOffice, LibreOffice. Import výukových materiálů pro offline použití. Databáze pracovních listů ve formátu PDF. Databáze výukových materiálů pro práci v prostředí interaktivních zařízení. Databáze testů musí být plně kompatibilní s nabídnutou jazykovou laboratoří je požadován přímý přístup do databáze z aplikace (softwaru) jazykové učebny. Stromová struktura obsahu knihovny lekcí, rozdělení na dílčí lekce. Testování, hodnocení, příprava cvičení. Funkce vytváření testů. On-line testování přihlášených žáků. Zpětná vazba účastníka při testování. Okamžité generování výsledků testu pro tisk. Možnost vkládání výukových materiálů, které mohou být publikovány okamžitě. Audio a audiovizuální pomůcky v běžně dostupných formátech (mp3, mp4, avi a dalších volně dostupných). Plně kompatibilní se všemi operačními systémy (Windows, Android, iOS). Možnost přístupu z dostupných webových prohlížečů. Licence pro přístup pedagoga. Licence pro žákovský přístup. Helpdesk, Hotline (servisní telefonická podpora), nápověda, dokumentace. Online přístup učitele a žáka prostřednictvím internetu. Možnost nastavení přístupových práv žákům tutorem. Profil uživatele s možností vložení fotografie, šifrování a ochrana hesel. Zabezpečený přístup HTTPS. Min.česká a anglická lokalizace pracovního prostředí portálu. | ks | 1 |  | 0
Nástavbový chatovací modul - minimální požadavky: Otevřený chat mezi všemi uživateli (učitel-žák, žák-žák, žák-učitel) Monitorování chatu ze učitelského PC Historie chatu Psaná komunikace mezi studentem a učitelem v reálném čase Možnost omezit žákovský chat z učitelského PC Barevna vizualizace dle zasedacího pořádku | ks | 1 |  | 0
Sluchátka s mikrofonem - minimální požadavky: kvalitní ,robusní profesionální sluchátka s mikrofonem, velké naušníky pro kvalitní poslech.ovládání hlasitosti | ks | 25 |  | 0
Instalace učebny kompletní zprovoznění celého systému včetně zaškolení personálu pro práci s učebnou. | ks | 1 |  | 0
IT HW + SW Multimediální učebna celkem |  |  |  | 0

## MU_90_infrastruktura
Položkový rozpočet - infrastruktura Multimediální učebna (č. 90)
ZŠ a MŠ Český Těšín Hrabina
Datum: 8.10.2022
Pol. |  | Jed. | Počet | Cena jed. v Kč bez DPH | Celkem v Kč bez DPH
| Infrastruktura učebny - slaboproudé rozvody |  |  |  | 0
| Datový rozvaděč | pol |  |  | 0
| 19" datový nástěnný rozvaděč min. 12U hloubka min. 495mm | ks | 1 |  | 0
| Switch 48G port - min. 48x 10/100/1000BASE-T Port a 4x 1G SFP port, interní AC, Kapacita přepínače min. 104 Gbps, podpora IEEE 802.1X, IEEE 802.1Q, IEEE 802.1S, možnost uložení více konfiguračních souborů. | ks | 1 |  | 0
| 19" rozvodný panel ACAR 5x230V, ČSN, kabel 3m, přepěťová ochrana | ks | 1 |  | 0
| 19" Modulární patch panel 24 portů 1U | ks | 2 |  | 0
| Rychlozařezávací keystone CAT6 UTP RJ45 černý pro kleště | ks | 28 |  | 0
| 19" vyvazovací panel 1U, s plastovým krytem, profil 40x50mm | ks | 2 |  | 0
| Patch kabel UTP 0,5m cat6 | ks | 28 |  | 0
| SFP+ transceiver 10GBASE-LR/LW, multirate, SM, 1310nm, LC Duplex | ks | 1 |  | 0
| 19" Optická vana 24xSC černá, včetně kazety | ks | 1 |  | 0
| Patchcord LC-SC 09/125 SM duplex | ks | 1 |  | 0
| Pigtail 9/125 SCapc SM; SC Optická spojka SM | ks | 4 |  | 0
| Zásuvky RJ45 (v lavicíh, katedře, na stěně) | pol |  |  | 0
| Datová Zásuvka CAT6 UTP 2 x RJ45 | ks | 14 |  | 0
| Instalační krabice | ks | 14 |  | 0
| Kabeláž strukturovaná | pol |  |  | 0
| Kabel UTP, Cat6, drát, LSOH | m | 500 |  | 0
| Patch kabel UTP 2m cat6 | ks | 28 |  | 0
Instalace a zapojení
Odborné zapojení; Proměření; Připojení koncových zařízení; Drobný instalační materiál; Nastavení
| Celkem |  |  |  | 0

## JU_18c
IT HW a SW - ZŠ Pod Zvonek - Jazyková učebna 18 c
Název | Jedn. | Mn. | Cena/ks | Cena bez DPH | Produkty
Interaktivní panel, včetně integrovaného miniPC - minimální požadavky: Dotykový panel, min. 20 dotyků Úhlopříčka min. 75“ , Rozlišení min. 3840 x 2160 jas: min. 400nitů, kontrast min 4000:1 Anti-glare/Fingerprint povrch životnost udávaná výrobcem min. 50 000 hodin konektory min.: 3 x HDMI, 1x VGA, 2x AUDIO, 4x USB 3.0, 1 USB-C OPS slot, integrovaný počítač s min 4GB RAM a 32GB vnitřní paměti, maximální spotřeba max. 400W min.2 dotyková pera v balení Přídavný WIFI a Bluetooth modul Integrovaný počítač Integrovaný OPS PC kompatibilní s dodávaným displejem výkon CPU min. 5000 bodu dle nezávislého testu https://www.cpubenchmark.net/cpu_list.php pamět: min. 8 GB DDR4, SSD: min. 128 GB, WIFI, Bluetooth operační systém s podporu AD (domény) | ks | 1 |  | 0
Zvedací stojan - minimální požadavky: Kotvení do stěny a podpůrná konstrukce na podlahu. Dostatečná nosnost pro dodaný displej. Včetně potřebného příslušenství pro montáž Dvě boční křídla - bílá, keramická křídla pro popisování fixou. Včetně potřebného příslušenství pro montáž a kabeláže. Včetně montáže. | ks | 1 |  | 0
Pracoviště žáka - minimální požadavky: Žákovské mini PC s monitorem: výkon CPU min. 14 000 bodu dle nezávislého testu https://www.cpubenchmark.net/cpu_list.php operační systém s podporu AD (domény) operační paměť min. 8GB DDR4 SSD PCIe M.2 disk s kapacitou min.256 GB grafická karta: min.2 dig. výstupy z toho min. 1x HDMI WI-FI, Bluetooth konektory min. 5 x USB z toho min 2xUSB 3.X, audio, RJ45 max. rozměry 190x60x190 mm (ŠxVxH), hmotnost do 1,8kg USB klávesnice a myš monitor LCD úhlopříčka: 21,5 palců rozlišení: min. 1920x1080 konektory kompatibilní s dodávaným PC VESA uchycení | ks | 24 |  | 0
Pracoviště učitele - minimální požadavky: PC typu ALL IN ONE nebo miniPC na VESA držáku, 2x monitor operační systém s podporu AD (domény) výkon CPU min. 14 000 bodů dle nezávislého testu https://www.cpubenchmark.net/cpu_list.php pamět: min. 8GB DDR4, SSD: min. 256GB, WI-FI, Bluetooth konektory min. 2xUSB 3.0, 2x USB 2.0, RJ45, audio, minimálně 2 digitální grafické výstupy Monitor primární dotykový(jako součást AIO nebo samostatný s VESA) Typ LCD panelu: IPS, úhlopříčka: min. 23,8 palců, dotykový rozlišení: min. 1920x1080, Jas min. 250 cd/m2, Kontrast min. 1000:1 Pozorovací úhly (Horizontál/Vertikál): 178 / 178 Monitor sekundární Typ LCD panelu: IPS, úhlopříčka: min. 23,8 palců, rozlišení: min. 1920x1080, Jas min. 250 cd/m2, Kontrast min. 1000:1 Pozorovací úhly (Horizontál/Vertikál): 178 / 178 HDMI rozbočovač HDMI splitter, pro propojení PC s interaktivním panelem | ks | 1 |  | 0
Software k řízení výuky jazykové laboratoře (classroom management) - učitelská licence - minimální požadavky: Veškeré požadované funkce musí být ovládány z jedné softwarové aplikace a tedy z jednoho uživatelského rozhraní. Vyžaduje se pouze řešení, kde bude přenos a ovládání řešeno přes síťové rozhraní učebny a nebude potřeba dedikované "audio/video sítě" Požadavky na učitelskou aplikaci: odesílání učitelovy obrazovky žákům, možnost zobrazení žákovských obrazovek ( učitel vidí a monitoruje obrazovky žáků), hlavní hovor - učitele ve sluchátkách slyší všichni studenti. Komunikace mezi učitelem a jednotlivými studenty Osobní komunikace učitel - žák, možnost tvořit v aplikaci skupiny studentů, kombinování studentů do skupin ( 2-8), možnost tvořit skupiny pro chat , monitoring chatu studentů, chatování se studenty, poslech konverzace studentů v párech či skupinách, zobrazení požadavku žáka na pomoc od učitele (tzv. vyžádání pomoci učitele). Postupné monitorování žákovských obrazovek. Blokace žákovského počítače, omezení práce žáka s klávesnicí a myší. Monitorování žákovských obrazovek. Diskrétní poslouchání žáků (učitel poslouchá konverzace), dálkové ovládání žákovských počítačů, omezování počítačových aplikací - např. blokování přístupů na www stránky. Dálkové vypínání a zapínání studentských PC, odesílání souborů jednotlivým studentům, nahrávání na počítači učitele v průběhu celé lekce, včetně funkce nahrávání jednotlivých žáků, poslech více zvukových zdrojů současně, včetně jejich kombinací s výkladem učitele, ovládat hlasitost každé úlohy a každého žáka přímo z aplikace. Možnost vytvořit si vlastní seznam tříd, včetně možnosti k jednotlivým žákům přiřadit jejich fotky, jmenný seznam žáků ve třídách s možností změny jak jmen, tak pozic žáka. Integrovaný přístup k výukovým materiálům a slovníkům přímo z aplikace. Možnost vytvářet v aplikaci žákovské skupiny, kterým lze přiřadit funkci chatu, konverzace a poslechu dle volby pedagoga. Funkce přehrávání audio záznamu z žákovského počítače pro všechny posluchače v učebně. Funkce přímého zadání jména a příjmení žáka do náhledu třídy. Vzdálené řízení pracovního prostředí žáka, spouštění a vypínání softwaru na žákovském počítači z nadefinovaného seznamu v učitelské aplikaci. Nahrávání konverzačních skupin z aplikace pedagoga. Odhlášení nepřítomných studentů. Otevření panelu studenta – historie otevřených aplikací žáka. Uspořádání karet studentů dle uspořádání učebny. Podpora dotykového ovládání. Funkce text to speech - převod textu na řeč (včetně větných celků). Výslovnost - minimálně pro 5 světových jazyků. Plná česká lokalizace produktu. | ks | 1 |  | 0
Software k učebně(classroom management) - žákovská licence - minimální požadavky: Veškeré požadované funkce musí být ovládány z jedné softwarové aplikace a tedy z jednoho uživatelského rozhraní rozhraní.Vyžaduje se pouze řešení, kde bude přenos a ovládání řešeno přes síťové rozhraní učebny a nebude potřeba dedikované "audio/video sítě". Požadavky na studentskou licenci: možnost zobrazení žákovské obrazovky na počítači učitele, hlavní hovor - žák slyší učitele ve sluchátkách, možnost komunikace přes sluchátka s učitelem, či s ostatními studenty. Osobní komunikace žák - učitel ( diskretní komunikace), možnost zapojení studenta do konverzačních skupin ( 2-8), možnost chatování s učitelem či studenty, vyžádání pomoci učitele pomocí "přivolávacího" tlačítka přímo v aplikaci. Možnost zobrazení obrazovky učitele na počítači studenta, možnost příjmaní dat od učitele (testy, obrázky,soubory atd). Možnost správy individuálních profilů studentů, poslech více zvukových zdrojů součastně, včetně jejich kombinací s výkladem učitele, ovládat hlasitost každé úlohy. Integrovaný přístup k výukovým materiálům (e-learning) a slovníkům ( citích jazyků) přímo z aplikace. Možnost vytváření audio záznamu žákem při čtení a konverzaci ve skupině na žákovském počítači. Individuální vypnutí a zapnutí mikrofonu žáka. Plná kompatibilita aplikace, podpora dotykového ovladání. Funkce text to speech - převod textu na řeč(včetně větných celků). Výslovnost - minimálně pro 5 světových jazyků. Plná česká lokalizace produktu | ks | 24 |  | 0
Nástavbový testovací a hlasovací/anketní modul - minimální požadavky: Testovací modul: Možnost výběru testu. Možnost tvorby testu. Možnost editace testu. Možnost vyhodnocení testu. Možnost zobrazení výsledků testování žáků. Možnost ukládání a stahování testů do internetového úložiště. Možnost generování testu ve formátu .pdf pro tisk.Možnost nastavení. Hlasovací modul: Otázka ankety, na kterou návštěvníci odpovídají. Způsob, jakým bude anketa zobrazovat výsledky hlasování. Možnost zobrazení celkového počtu hlasů. Možnost zobrazovat výsledky již při hlasování. Kdo může hlasovat. Nastavení možnosti opakovaného hlasování a jeho intervalu. Povolení hlasování (je li odškrtnuto, anketa se uzavře a již nelze hlasovat). Čas ukončení (znemožnění hlasování). Volitelné varianty odpovědí na zadanou otázku: výběr z možností, pravda/nepravda, textová nebo číselná odpověď, odpověď formou audio nahrávky. Možnost vkládání do zadání otázky obrázku a audio záznamu. Export výsledků testu do formátu .xlxs. Zobrazení procentuálního výsledku po odeslání testu. | ks | 1 |  | 0
E-learningový portál včetně SW modulu pro vzdálený přístup - minimální požadavky: SW modul pro internetový i LAN přístup do databáze výukových materiálů mimo učebnu. Databáze musí obsahovat vzdělávací materiály (lekce) pro výuku cizích jazyků pro základní školy. Je požadováno min. 200 pracovních lekcí (1 lekce odpovídá 45 minutám výuky) pro výuku jazyků (min. Anglický jazyk, Německý jazyk) Databáze musí obsahovat vzdělávací materiály (lekce) pro výuku dalších vzdělávacích oblastí pro základní školy. Je požadováno min. 50 pracovních lekcí (1 lekce odpovídá 45 minutám výuky) pro výuku předmětů v oblasti přírodních věd a společensko-vědních předmětů. Výukové materiály musí být kompatibilní s Microsoft Office, SMART Notebook, ActivInspire, OpenOffice, LibreOffice. Import výukových materiálů pro offline použití. Databáze pracovních listů ve formátu PDF. Databáze výukových materiálů pro práci v prostředí interaktivních zařízení. Databáze testů musí být plně kompatibilní s nabídnutou jazykovou laboratoří je požadován přímý přístup do databáze z aplikace (softwaru) jazykové učebny. Stromová struktura obsahu knihovny lekcí, rozdělení na dílčí lekce. Testování, hodnocení, příprava cvičení. Funkce vytváření testů. On-line testování přihlášených žáků. Zpětná vazba účastníka při testování. Okamžité generování výsledků testu pro tisk. Možnost vkládání výukových materiálů, které mohou být publikovány okamžitě. Audio a audiovizuální pomůcky v běžně dostupných formátech (mp3, mp4, avi a dalších volně dostupných). Plně kompatibilní se všemi operačními systémy (Windows, Android, iOS). Možnost přístupu z dostupných webových prohlížečů. Licence pro přístup pedagoga. Licence pro žákovský přístup. Helpdesk, Hotline (servisní telefonická podpora), nápověda, dokumentace. Online přístup učitele a žáka prostřednictvím internetu. Možnost nastavení přístupových práv žákům tutorem. Profil uživatele s možností vložení fotografie, šifrování a ochrana hesel. Zabezpečený přístup HTTPS. Min.česká a anglická lokalizace pracovního prostředí portálu. | ks | 1 |  | 0
Nástavbový chatovací modul - minimální požadavky: Otevřený chat mezi všemi uživateli (učitel-žák, žák-žák, žák-učitel) Monitorování chatu ze učitelského PC Historie chatu Psaná komunikace mezi studentem a učitelem v reálném čase Možnost omezit žákovský chat z učitelského PC Barevna vizualizace dle zasedacího pořádku | ks | 1 |  | 0
Sluchátka s mikrofonem - minimální požadavky: kvalitní ,robusní profesionální sluchátka s mikrofonem, velké naušníky pro kvalitní poslech.ovládání hlasitosti | ks | 25 |  | 0
Instalace učebny kompletní zprovoznění celého systému včetně zaškolení personálu pro práci s učebnou. | ks | 1 |  | 0
IT HW + SW Jazyková učebna celkem |  |  |  | 0

## MU_18c_infrastruktura
Položkový rozpočet - infrastruktura Jazyková učebna (č. 18C)
ZŠ a MŠ Český Těšín Pod Zvonek
Datum: 8.10.2022
Pol. |  | Jed. | Počet | Cena jed. v Kč bez DPH | Celkem v Kč bez DPH
| Infrastruktura učebny - slaboproudé rozvody |  |  |  | 0
| Datový rozvaděč | pol |  |  | 0
| 19" datový nástěnný rozvaděč min. 12U hloubka min. 495mm | ks | 1 |  | 0
| Switch 48G port - min. 48x 10/100/1000BASE-T Port a 4x 1G SFP port, interní AC, Kapacita přepínače min. 104 Gbps, podpora IEEE 802.1X, IEEE 802.1Q, IEEE 802.1S, možnost uložení více konfiguračních souborů. | ks | 1 |  | 0
| 19" rozvodný panel ACAR 5x230V, ČSN, kabel 3m, přepěťová ochrana | ks | 1 |  | 0
| 19" Modulární patch panel 24 portů 1U | ks | 2 |  | 0
| Rychlozařezávací keystone CAT6 UTP RJ45 černý pro kleště | ks | 35 |  | 0
| 19" vyvazovací panel 1U, s plastovým krytem, profil 40x50mm | ks | 2 |  | 0
| Patch kabel UTP 0,5m cat6 | ks | 35 |  | 0
| SFP+ transceiver 10GBASE-LR/LW, multirate, SM, 1310nm, LC Duplex | ks | 1 |  | 0
| 19" Optická vana 24xSC černá, včetně kazety | ks | 1 |  | 0
| Patchcord LC-SC 09/125 SM duplex | ks | 1 |  | 0
| Pigtail 9/125 SCapc SM; SC Optická spojka SM | ks | 4 |  | 0
| Zásuvky RJ45 (v lavicíh, katedře, na stěně) | pol |  |  | 0
| Datová zásuvka CAT6 UTP 1 x RJ45 | ks | 31 |  | 0
| Datová Zásuvka CAT6 UTP 2 x RJ45 | ks | 2 |  | 0
| Instalační krabice | ks | 33 |  | 0
| Kabeláž strukturovaná | pol |  |  | 0
| Kabel UTP, Cat6, drát, LSOH | m | 600 |  | 0
| Patch kabel UTP 2m cat6 | ks | 34 |  | 0
Instalace a zapojení
Odborné zapojení; Proměření; Připojení koncových zařízení; Drobný instalační materiál; Nastavení
| Celkem |  |  |  | 0

## MU_106b
IT HW a SW ZŠ - Pod Zvonek - Multimediální učebna 106 B
Název | Jedn. | Mn. | Cena/ks | Cena bez DPH | Produkty
Interaktivní panel, včetně integrovaného miniPC - minimální požadavky: Dotykový panel, min. 20 dotyků Úhlopříčka min. 75“ , Rozlišení min. 3840 x 2160 jas: min. 400nitů, kontrast min 4000:1 Anti-glare/Fingerprint povrch životnost udávaná výrobcem min. 50 000 hodin konektory min.: 3 x HDMI, 1x VGA, 2x AUDIO, 4x USB 3.0, 1 USB-C OPS slot, integrovaný počítač s min 4GB RAM a 32GB vnitřní paměti, maximální spotřeba max. 400W min.2 dotyková pera v balení Přídavný WIFI a Bluetooth modul Integrovaný počítač Integrovaný OPS PC kompatibilní s dodávaným displejem výkon CPU min. 5000 bodu dle nezávislého testu https://www.cpubenchmark.net/cpu_list.php pamět: min. 8 GB DDR4, SSD: min. 128 GB, WIFI, Bluetooth operační systém s podporu AD (domény) | ks | 1 |  | 0
Zvedací stojan - minimální požadavky: Kotvení do stěny a podpůrná konstrukce na podlahu. Dostatečná nosnost pro dodaný displej. Včetně potřebného příslušenství pro montáž Dvě boční křídla - bílá, keramická křídla pro popisování fixou. Včetně potřebného příslušenství pro montáž a kabeláže. Včetně montáže. | ks | 1 |  | 0
Pracoviště žáka - minimální požadavky: Žákovské mini PC s monitorem: výkon CPU min. 14 000 bodu dle nezávislého testu https://www.cpubenchmark.net/cpu_list.php operační systém s podporu AD (domény) operační paměť min. 8GB DDR4 SSD PCIe M.2 disk s kapacitou min.256 GB grafická karta: min.2 dig. výstupy z toho min. 1x HDMI WI-FI, Bluetooth konektory min. 5 x USB z toho min 2xUSB 3.X, audio, RJ45 max. rozměry 190x60x190 mm (ŠxVxH), hmotnost do 1,8kg USB klávesnice a myš monitor LCD úhlopříčka: 21,5 palců rozlišení: min. 1920x1080 konektory kompatibilní s dodávaným PC VESA uchycení | ks | 30 |  | 0
Pracoviště učitele - minimální požadavky: Učitelský PC s monitorem: provedení mini PC výkon CPU min. 14 000 bodu dle nezávislého testu https://www.cpubenchmark.net/cpu_list.php operační systém s podporu AD (domény) operační paměť min. 8GB DDR4 SSD PCIe M.2 disk s kapacitou min.256 GB grafická karta: min.2 dig. výstupy z toho min. 1x HDMI WI-FI, Bluetooth konektory min. 5 x USB z toho min 2xUSB 3.X, audio, RJ45 max. rozměry 190x60x190 mm (ŠxVxH), hmotnost do 1,8kg USB klávesnice a myš monitor LCD úhlopříčka: 23,8 palců rozlišení: min. 1920x1080 konektory kompatibilní s dodávaným PC VESA uchycení HDMI rozbočovač HDMI splitter, pro propojení PC s interaktivním panelem | ks | 1 |  | 0
Software pro řízení učebny včetně funkcí pro výuku - classroom management - minimální požadavky: otevřený chat mezi všemi uživateli monitorování chatu ze učitelského PC historie chatu psaná komunikace mezi studentem a učitelem v reálném čase možnost omezit žákovský chat z učitelského PC barevna vizualizace dle zasedacího pořádku | ks | 1 |  | 0
Instalace učebny kompletní zprovoznění celého systému včetně zaškolení personálu pro práci s učebnou. | ks | 1 |  | 0
IT HW + SW Multimediální učebna celkem |  |  |  | 0

## MU_106b_infrastruktura
Položkový rozpočet - infrastruktura Multimediální učebna (č. 106B)
ZŠ a MŠ Český Těšín Pod Zvonek
Datum: 8.10.2022
Pol. |  | Jed. | Počet | Cena jed. v Kč bez DPH | Celkem v Kč bez DPH
| Infrastruktura učebny - slaboproudé rozvody |  |  |  | 0
| Datový rozvaděč | pol |  |  | 0
| 19" datový nástěnný rozvaděč min. 12U hloubka min. 495mm | ks | 1 |  | 0
| Switch 48G port - min. 48x 10/100/1000BASE-T Port a 4x 1G SFP port, interní AC, Kapacita přepínače min. 104 Gbps, podpora IEEE 802.1X, IEEE 802.1Q, IEEE 802.1S, možnost uložení více konfiguračních souborů. | ks | 1 |  | 0
| 19" rozvodný panel ACAR 5x230V, ČSN, kabel 3m, přepěťová ochrana | ks | 1 |  | 0
| 19" Modulární patch panel 24 portů 1U | ks | 2 |  | 0
| Rychlozařezávací keystone CAT6 UTP RJ45 černý pro kleště | ks | 29 |  | 0
| 19" vyvazovací panel 1U, s plastovým krytem, profil 40x50mm | ks | 2 |  | 0
| Patch kabel UTP 0,5m cat6 | ks | 29 |  | 0
| SFP+ transceiver 10GBASE-LR/LW, multirate, SM, 1310nm, LC Duplex | ks | 1 |  | 0
| 19" Optická vana 24xSC černá, včetně kazety | ks | 1 |  | 0
| Patchcord LC-SC 09/125 SM duplex | ks | 1 |  | 0
| Pigtail 9/125 SCapc SM; SC Optická spojka SM | ks | 4 |  | 0
| Zásuvky RJ45 (v lavicíh, katedře, na stěně) | pol |  |  | 0
| Datová zásuvka CAT6 UTP 1 x RJ45 | ks | 1 |  | 0
| Datová Zásuvka CAT6 UTP 2 x RJ45 | ks | 14 |  | 0
| Instalační krabice | ks | 15 |  | 0
| Kabeláž strukturovaná | pol |  |  | 0
| Kabel UTP, Cat6, drát, LSOH | m | 500 |  | 0
| Patch kabel UTP 2m cat6 | ks | 28 |  | 0
Instalace a zapojení
Odborné zapojení; Proměření; Připojení koncových zařízení; Drobný instalační materiál; Nastavení
| Celkem |  |  |  | 0