## Rekapitulace stavby
Export Komplet | [27 empty] | 2.0 | ZAMOK |  |  |  |  | False | False | {78c1711a-399b-4926-8117-24b777fc39a5}
[33 empty] | 0,01 | 21
[33 empty] | 0,01 | 15
|  | REKAPITULACE STAVBY | [17 empty] | v --- níže se nacházejí doplnkové a pomocné údaje k sestavám --- v | [11 empty] | Návod na vyplnění | 0,001
|  | Kód: |  |  |  |  | CT | [24 empty] | Měnit lze pouze buňky se žlutým podbarvením! 1) na prvním listu Rekapitulace stavby vyplňte v sestavě a) Souhrnný list - údaje o Uchazeči (přenesou se do ostatních sestav i v jiných listech) b) Rekapitulace objektů - potřebné Ostatní náklady 2) na vybraných listech vyplňte v sestavě a) Krycí list - údaje o Uchazeči, pokud se liší od údajů o Uchazeči na Souhrnném listu (údaje se přenesou do ostatních sestav v daném listu) b) Rekapitulace rozpočtu - potřebné Ostatní náklady c) Celkové náklady za stavbu - ceny u položek - množství, pokud má žluté podbarvení - a v případě potřeby poznámku (ta je ve skrytém sloupci) | 0,01
|  | Stavba: |  |  |  |  | AKTUALIZACE Most ul. Pod Zvonek, ev.č. 9b-M5 | [25 empty] | 0,01
|  | KSO: | [13 empty] | CC-CZ: | [16 empty] | 0,01
|  | Místo: | [13 empty] | Datum: |  | 18. 12. 2023 | [14 empty] | 0,01
0,01
|  | Zadavatel: | [13 empty] | IČ: |  | 00297437 | [14 empty] | 0,01
|  |  | Město Český Těšín | [12 empty] | DIČ: |  | CZ00297437 | [14 empty] | 0,01
0,01
|  | Uchazeč: | [13 empty] | IČ: |  | Vyplň údaj | [14 empty] | 0,01
|  |  | Vyplň údaj | [12 empty] | DIČ: |  | Vyplň údaj | [14 empty] | 0,01
False
|  | Projektant: | [13 empty] | IČ: |  | 27764613 | [14 empty] | False
|  |  | Ing. Pavel Kurečka MOSTY s.r.o. | [12 empty] | DIČ: |  | CZ27764613 | [14 empty] | True
0,01
|  | Zpracovatel: | [13 empty] | IČ: | [16 empty] | 0,01
|  |  | Kurečková | [12 empty] | DIČ: | [16 empty] | True
Poznámka:
|  | Cena bez DPH | [13 empty] | 0
[8 empty] | Sazba daně |  |  | Základ daně |  |  |  |  | Výše daně
|  | DPH |  | základní |  |  |  | 21% |  |  | 0 |  |  |  |  | 0
|  |  |  | snížená |  |  |  | 15% |  |  | 0 |  |  |  |  | 0
|  |  |  | zákl. přenesená |  |  |  | 21% |  |  | 0 |  |  |  |  | 0
|  |  |  | sníž. přenesená |  |  |  | 15% |  |  | 0 |  |  |  |  | 0
|  |  |  | nulová |  |  |  | 0% |  |  | 0 |  |  |  |  | 0
|  | Cena s DPH | [6 empty] | v |  |  | CZK |  |  |  | 0
|  | Projektant | [11 empty] | Zpracovatel
|  | Datum a podpis: | [7 empty] | Razítko |  |  |  | Datum a podpis: |  |  | Razítko
|  | Objednavatel | [11 empty] | Uchazeč
|  | Datum a podpis: | [7 empty] | Razítko |  |  |  | Datum a podpis: |  |  | Razítko
REKAPITULACE OBJEKTŮ STAVBY A SOUPISŮ PRACÍ
| Kód: | [6 empty] | CT
| Stavba: | [6 empty] | AKTUALIZACE Most ul. Pod Zvonek, ev.č. 9b-M5
| Místo: | [13 empty] | Datum: |  | 18. 12. 2023
| Zadavatel: | [6 empty] | Město Český Těšín | [6 empty] | Projektant: |  | Ing. Pavel Kurečka MOSTY s.r.o. |  |  | Informatívní údaje z listů zakázek
| Uchazeč: | [13 empty] | Zpracovatel: |  | Kurečková
| Kód |  |  |  | Popis | [7 empty] | Cena bez DPH [CZK] |  |  |  |  | Cena s DPH [CZK] | Typ | z toho Ostat. náklady [CZK] | DPH [CZK] | Normohodiny [h] | DPH základní [CZK] | DPH snížená [CZK] | DPH základní přenesená [CZK] | DPH snížená přenesená [CZK] | Základna DPH základní | Základna DPH snížená | Základna DPH zákl. přenesená | Základna DPH sníž. přenesená | Základna DPH nulová
| Náklady z rozpočtů | [11 empty] | 0 |  |  |  |  | 0 |  | 0 | 0 | 0 | 0 | 0 | 0 | 0 | 0 | 0 | 0 | 0 | 0 |  | D | 0 | ###NOIMPORT### | IMPORT | {78c1711a-399b-4926-8117-24b777fc39a5} | {00000000-0000-0000-0000-000000000000}
/ |  | 000 |  |  |  | 000 - Ostatní a vedlejší náklady | [6 empty] | 0 |  |  |  |  | 0 | VON | 0 | 0 | 0 | 0 | 0 | 0 | 0 | 0 | 0 | 0 | 0 | 0 |  |  | 1 |  | IMPORT | {de6ed795-06d3-410c-9439-5fb6a18b696d} | {78c1711a-399b-4926-8117-24b777fc39a5} | 2
/ |  | SO 001 |  |  |  | SO 001 - Demolice | [6 empty] | 0 |  |  |  |  | 0 | STA | 0 | 0 | 0 | 0 | 0 | 0 | 0 | 0 | 0 | 0 | 0 | 0 |  |  | 1 |  | IMPORT | {6bc83432-f731-465e-a3a3-4705eed4af42} | {78c1711a-399b-4926-8117-24b777fc39a5} | 2
/ |  | SO 101 |  |  |  | SO 101 - Místní komunikace | [6 empty] | 0 |  |  |  |  | 0 | STA | 0 | 0 | 0 | 0 | 0 | 0 | 0 | 0 | 0 | 0 | 0 | 0 |  |  | 1 |  | IMPORT | {f0569878-2f2a-487b-9123-2d9be1dbbee1} | {78c1711a-399b-4926-8117-24b777fc39a5} | 2
/ |  | SO 110 |  |  |  | SO 110 - Dopravní opatření | [6 empty] | 0 |  |  |  |  | 0 | STA | 0 | 0 | 0 | 0 | 0 | 0 | 0 | 0 | 0 | 0 | 0 | 0 |  |  | 1 |  | IMPORT | {4bc0b8b0-a9c3-4cfb-b004-249347ba97c5} | {78c1711a-399b-4926-8117-24b777fc39a5} | 2
|  | SO 201 |  |  |  | SO 201 - Most ev.č. 9b-M5 | [6 empty] | 0 |  |  |  |  | 0 | STA | 0 | 0 | 0 | 0 | 0 | 0 | 0 | 0 | 0 | 0 | 0 | 0 |  | D | 1 | ###NOIMPORT### | IMPORT | {3e9a5eb0-7c7a-4332-b9d8-36c9ad90e170} | {78c1711a-399b-4926-8117-24b777fc39a5} | 2
/ |  |  | SO 201.1 |  |  |  | SO 201.1 - Pažení stavební jámy, výkopy | [5 empty] | 0 |  |  |  |  | 0 | Soupis | 0 | 0 | 0 | 0 | 0 | 0 | 0 | 0 | 0 | 0 | 0 | 0 |  |  | 2 |  | IMPORT | {aa226dca-b378-4f71-8040-fd82c66786d1} | {3e9a5eb0-7c7a-4332-b9d8-36c9ad90e170}
/ |  |  | SO 201.2 |  |  |  | SO 201.2 - Nový most | [5 empty] | 0 |  |  |  |  | 0 | Soupis | 0 | 0 | 0 | 0 | 0 | 0 | 0 | 0 | 0 | 0 | 0 | 0 |  |  | 2 |  | IMPORT | {7e95552e-cd24-4f0c-9973-c4d6ca8b0d7f} | {3e9a5eb0-7c7a-4332-b9d8-36c9ad90e170}
/ |  | SO 301 |  |  |  | SO 301 - Úprava koryta | [6 empty] | 0 |  |  |  |  | 0 | STA | 0 | 0 | 0 | 0 | 0 | 0 | 0 | 0 | 0 | 0 | 0 | 0 |  |  | 1 |  | IMPORT | {5080126c-4869-400d-9d79-2cbb77018493} | {78c1711a-399b-4926-8117-24b777fc39a5} | 2
/ |  | SO 341 |  |  |  | SO 341 - Přeložka kanalizace | [6 empty] | 0 |  |  |  |  | 0 | STA | 0 | 0 | 0 | 0 | 0 | 0 | 0 | 0 | 0 | 0 | 0 | 0 |  |  | 1 |  | IMPORT | {918542cd-4e74-4903-9e40-2547dba55716} | {78c1711a-399b-4926-8117-24b777fc39a5} | 2
/ |  | SO 441 |  |  |  | SO 441 - Přeložka vedení VO | [6 empty] | 0 |  |  |  |  | 0 | STA | 0 | 0 | 0 | 0 | 0 | 0 | 0 | 0 | 0 | 0 | 0 | 0 |  |  | 1 |  | IMPORT | {abeb238e-cc04-447f-ad19-c6f8e2e8c4c5} | {78c1711a-399b-4926-8117-24b777fc39a5} | 2

## 000 - 000 - Ostatní a ved...
{de6ed795-06d3-410c-9439-5fb6a18b696d}
2
| KRYCÍ LIST SOUPISU PRACÍ | [7 empty] | v --- níže se nacházejí doplnkové a pomocné údaje k sestavám --- v | [8 empty] | False
Stavba:
AKTUALIZACE Most ul. Pod Zvonek, ev.č. 9b-M5
Objekt:
000 - 000 - Ostatní a vedlejší náklady
| KSO: |  |  |  |  | CC-CZ:
| Místo: |  |  |  |  | Datum: | 18. 12. 2023
| Zadavatel: |  |  |  |  | IČ: | 00297437
|  | Město Český Těšín |  |  |  | DIČ: | CZ00297437
| Uchazeč: |  |  |  |  | IČ: | Vyplň údaj
|  | Vyplň údaj |  |  |  | DIČ: | Vyplň údaj
| Projektant: |  |  |  |  | IČ: | 27764613
|  | Ing. Pavel Kurečka MOSTY s.r.o. |  |  |  | DIČ: | CZ27764613
| Zpracovatel: |  |  |  |  | IČ:
|  | Kurečková |  |  |  | DIČ:
Poznámka:
| Cena bez DPH | [5 empty] | 0
|  |  | Základ daně |  |  | Sazba daně | Výše daně
| DPH | základní | 0 |  |  | 21% | 0
|  | snížená | 0 |  |  | 15% | 0
|  | zákl. přenesená | 0 |  |  | 21% | 0
|  | sníž. přenesená | 0 |  |  | 15% | 0
|  | nulová | 0 |  |  | 0% | 0
| Cena s DPH |  |  | v | CZK |  | 0
| Projektant |  |  | Zpracovatel
| Datum a podpis: |  | Razítko | Datum a podpis: |  |  | Razítko
| Objednavatel |  |  | Uchazeč
| Datum a podpis: |  | Razítko | Datum a podpis: |  |  | Razítko
REKAPITULACE ČLENĚNÍ SOUPISU PRACÍ
Stavba:
AKTUALIZACE Most ul. Pod Zvonek, ev.č. 9b-M5
Objekt:
000 - 000 - Ostatní a vedlejší náklady
Místo: | [5 empty] | Datum: | 18. 12. 2023
Zadavatel: |  |  | Město Český Těšín |  |  | Projektant: | Ing. Pavel Kurečka MOSTY s.r.o.
Uchazeč: |  |  | Vyplň údaj |  |  | Zpracovatel: | Kurečková
Kód dílu - Popis | [6 empty] | Cena celkem [CZK]
Náklady ze soupisu prací | [6 empty] | 0 | [11 empty] | -1
| VRN - Vedlejší rozpočtové náklady | [5 empty] | 0
| VRN1 - Průzkumné, geodetické a projektové práce | [5 empty] | 0
| VRN2 - Příprava staveniště | [5 empty] | 0
| VRN3 - Zařízení staveniště | [5 empty] | 0
| VRN4 - Inženýrská činnost | [5 empty] | 0
| VRN7 - Provozní vlivy | [5 empty] | 0
| VRN9 - Ostatní náklady | [5 empty] | 0
SOUPIS PRACÍ
Stavba:
AKTUALIZACE Most ul. Pod Zvonek, ev.č. 9b-M5
Objekt:
000 - 000 - Ostatní a vedlejší náklady
Místo: | [5 empty] | Datum: | 18. 12. 2023
Zadavatel: |  |  | Město Český Těšín |  |  | Projektant: | Ing. Pavel Kurečka MOSTY s.r.o.
Uchazeč: |  |  | Vyplň údaj |  |  | Zpracovatel: | Kurečková
PČ | Typ | Kód | Popis | MJ | Množství | J.cena [CZK] | Cena celkem [CZK] | Cenová soustava |  | DPH | J. Nh [h] | Nh celkem [h] | J. hmotnost [t] | Hmotnost celkem [t] | J. suť [t] | Suť Celkem [t]
Náklady soupisu celkem | [6 empty] | 0 |  |  |  |  | 0 |  | 0 |  | 0 |  | D | -1 | [10 empty] | 0
| D | VRN | Vedlejší rozpočtové náklady |  |  |  | 0 |  |  |  |  | 0 |  | 0 |  | 0 | 5 | D | 0 |  |  |  | ROZPOCET | [6 empty] | 0
| D | VRN1 | Průzkumné, geodetické a projektové práce |  |  |  | 0 |  |  |  |  | 0 |  | 0 |  | 0 | 5 | D | 1 |  |  |  | ROZPOCET | [6 empty] | 0
1 | K | 011503000 | Stavební průzkum bez rozlišení | soubor | 2 |  | 0 | CS ÚRS 2023 02 |  | základní |  | 0 | 0 | 0 | 0 | 0 | 1024 | K | 2 |  |  |  | ROZPOCET | 0 | 0 | 0 | 0 | 0 | 1 | 0 | 1024 | -1704132453
| P |  | Poznámka k položce: Monitoring nemovitostí - budov na p.č. 1994 a 1995/3 Foto a video na začátku a na konci stavby | [14 empty] | P | 2
2 | K | 011603000 | Diagnostika komunikace | kus | 2 |  | 0 | CS ÚRS 2023 02 |  | základní |  | 0 | 0 | 0 | 0 | 0 | 1024 | K | 2 |  |  |  | ROZPOCET | 0 | 0 | 0 | 0 | 0 | 1 | 0 | 1024 | 450843837
| P |  | Poznámka k položce: Monitoring místní komunikace před zahájením stavby a po dokončení stavby za účasti správce komunikace | [14 empty] | P | 2
3 | K | 012103000 | Geodetické práce před výstavbou | soubor | 1 |  | 0 | CS ÚRS 2023 02 |  | základní |  | 0 | 0 | 0 | 0 | 0 | 1024 | K | 2 |  |  |  | ROZPOCET | 0 | 0 | 0 | 0 | 0 | 1 | 0 | 1024 | 799251457
| P |  | Poznámka k položce: Vytyčení inženýrských sítí, kopané sondy | [14 empty] | P | 2
4 | K | 012203000 | Geodetické práce při provádění stavby | soubor | 1 |  | 0 | CS ÚRS 2023 02 |  | základní |  | 0 | 0 | 0 | 0 | 0 | 1024 | K | 2 |  |  |  | ROZPOCET | 0 | 0 | 0 | 0 | 0 | 1 | 0 | 1024 | 829784103
| P |  | Poznámka k položce: Vytyčení a zaměření konstrukcí | [14 empty] | P | 2
5 | K | 012303000 | Geodetické práce po výstavbě | soubor | 1 |  | 0 | CS ÚRS 2023 02 |  | základní |  | 0 | 0 | 0 | 0 | 0 | 1024 | K | 2 |  |  |  | ROZPOCET | 0 | 0 | 0 | 0 | 0 | 1 | 0 | 1024 | 1342856595
| P |  | Poznámka k položce: - Zaměření skutečného provedení stavby - Geometrický plán skutečného provedení stavby - Geometrický plán pro zápisy do KN a vyřízení věcných břemen | [14 empty] | P | 2
6 | K | 013203000 | Dokumentace stavby bez rozlišení | soubor | 1 |  | 0 | CS ÚRS 2023 02 |  | základní |  | 0 | 0 | 0 | 0 | 0 | 1024 | K | 2 |  |  |  | ROZPOCET | 0 | 0 | 0 | 0 | 0 | 1 | 0 | 1024 | -287044822
| P |  | Poznámka k položce: Průběžná fotodokumentace stavby, souhrn předat na CD | [14 empty] | P | 2
7 | K | 013244000 | Dokumentace pro provádění stavby | soubor | 1 |  | 0 | CS ÚRS 2023 02 |  | základní |  | 0 | 0 | 0 | 0 | 0 | 1024 | K | 2 |  |  |  | ROZPOCET | 0 | 0 | 0 | 0 | 0 | 1 | 0 | 1024 | -1268334713
| P |  | Poznámka k položce: - RDS - realizační dokumentace stavby - dílenská dokumentace zábradlí | [14 empty] | P | 2
8 | K | 013254000 | Dokumentace skutečného provedení stavby | soubor | 1 |  | 0 | CS ÚRS 2023 02 |  | základní |  | 0 | 0 | 0 | 0 | 0 | 1024 | K | 2 |  |  |  | ROZPOCET | 0 | 0 | 0 | 0 | 0 | 1 | 0 | 1024 | 1198711356
| P |  | Poznámka k položce: Tištěná a digitální | [14 empty] | P | 2
| D | VRN2 | Příprava staveniště |  |  |  | 0 |  |  |  |  | 0 |  | 0 |  | 0 | 5 | D | 1 |  |  |  | ROZPOCET | [6 empty] | 0
9 | K | 021002000 | Záchranné práce | soubor | 1 |  | 0 | CS ÚRS 2023 02 |  | základní |  | 0 | 0 | 0 | 0 | 0 | 1024 | K | 2 |  |  |  | ROZPOCET | 0 | 0 | 0 | 0 | 0 | 1 | 0 | 1024 | 706143363
| P |  | Poznámka k položce: Ochrana plotu na pozemku p.č. 2043/1 proti poškození - např. opláštěním OSB deskami | [14 empty] | P | 2
10 | K | 02100201R | Norná stěna | kus | 1 |  | 0 | vlastní |  | základní |  | 0 | 0 | 0 | 0 | 0 | 1024 | K | 2 |  |  |  | ROZPOCET | 0 | 0 | 0 | 0 | 0 | 1 | 0 | 1024 | 871986193
| P |  | Poznámka k položce: | [14 empty] | P | 2
11 | K | 022002000 | Přeložení konstrukcí | kus | 2 |  | 0 | CS ÚRS 2023 02 |  | základní |  | 0 | 0 | 0 | 0 | 0 | 1024 | K | 2 |  |  |  | ROZPOCET | 0 | 0 | 0 | 0 | 0 | 1 | 0 | 1024 | 2071588396
| P |  | Poznámka k položce: Prohlídka, případná demontáž a zpětná montáž hlásičů varovného systému města | [14 empty] | P | 2
12 | K | 02320301R | Podepření mostů pro staveništní dopravu | kus | 2 |  | 0 | vlastní |  | základní |  | 0 | 0 | 0 | 0 | 0 | 1024 | K | 2 |  |  |  | ROZPOCET | 0 | 0 | 0 | 0 | 0 | 1 | 0 | 1024 | 1616914318
| P |  | Poznámka k položce: Podepření mostů na MK Pod Zvonek pro staveništní dopravu - most ev.č. 9b-M3 u restaurace "Dělo", Vn = 13 t, Vr = 19 t - most ev.č. 9b-M4 u požární zbrojnice, Vn = 8 t, Vr = 11 t | [14 empty] | P | 2
13 | K | 024002000 | Přestěhování lidí, zvířat | soubor | 1 |  | 0 | CS ÚRS 2023 02 |  | základní |  | 0 | 0 | 0 | 0 | 0 | 1024 | K | 2 |  |  |  | ROZPOCET | 0 | 0 | 0 | 0 | 0 | 1 | 0 | 1024 | 969224296
| P |  | Poznámka k položce: Záchranný odlov a transfer ryb dle požadavku Českého rybářského svazu opakovaně, podle potřeb stavby | [14 empty] | P | 2
| D | VRN3 | Zařízení staveniště |  |  |  | 0 |  |  |  |  | 0 |  | 0 |  | 0 | 5 | D | 1 |  |  |  | ROZPOCET | [6 empty] | 0
14 | K | 030001000 | Zařízení staveniště | soubor | 1 |  | 0 | CS ÚRS 2023 02 |  | základní |  | 0 | 0 | 0 | 0 | 0 | 1024 | K | 2 |  |  |  | ROZPOCET | 0 | 0 | 0 | 0 | 0 | 1 | 0 | 1024 | 869553734
| P |  | Poznámka k položce: zřízení, provoz a odstranění zařízení staveniště včetně připojení na media včetně zřízení oklepové plochy pro vozidla stavby | [14 empty] | P | 2
15 | K | 034103000 | Oplocení staveniště | m | 150 |  | 0 | CS ÚRS 2023 02 |  | základní |  | 0 | 0 | 0 | 0 | 0 | 1024 | K | 2 |  |  |  | ROZPOCET | 0 | 0 | 0 | 0 | 0 | 1 | 0 | 1024 | -604204074
| P |  | Poznámka k položce: Oplocení staveniště Provizorní oplocení soukromých pozemků p.č. 1995/1 a 2031 po odstranění plotů - rámy výšky 2,0 m vyplněné pevnou drátěnou sítí osazené na patkách - zřízení, údržba, pronájem, odstranění | [14 empty] | P | 2
16 | K | 034403000 | Osvětlení staveniště | soubor | 1 |  | 0 | CS ÚRS 2023 02 |  | základní |  | 0 | 0 | 0 | 0 | 0 | 1024 | K | 2 |  |  |  | ROZPOCET | 0 | 0 | 0 | 0 | 0 | 1 | 0 | 1024 | 1821950340
| P |  | Poznámka k položce: Osvětlení staveniště a provizorního dopravního značení | [14 empty] | P | 2
17 | K | 034503000 | Informační tabule na staveništi | kus | 2 |  | 0 | CS ÚRS 2023 02 |  | základní |  | 0 | 0 | 0 | 0 | 0 | 1024 | K | 2 |  |  |  | ROZPOCET | 0 | 0 | 0 | 0 | 0 | 1 | 0 | 1024 | 651711078
| P |  | Poznámka k položce: označení stavby cedulí (název stavby, délka realizace, jméno stavbyvedoucího, tel. kontakt) | [14 empty] | P | 2
| D | VRN4 | Inženýrská činnost |  |  |  | 0 |  |  |  |  | 0 |  | 0 |  | 0 | 5 | D | 1 |  |  |  | ROZPOCET | [6 empty] | 0
18 | K | 041903000 | Dozor jiné osoby | soubor | 1 |  | 0 | CS ÚRS 2023 02 |  | základní |  | 0 | 0 | 0 | 0 | 0 | 1024 | K | 2 |  |  |  | ROZPOCET | 0 | 0 | 0 | 0 | 0 | 1 | 0 | 1024 | -707094016
| VV |  | převzetí základové spáry geotechnikem a zhodnocení jejích parametrů s ohledem na předpoklady zadávací dokumentace | [14 empty] | VV | 2 | 1 | True | 0 | ROZPOCET
| VV |  | 1 |  | 1 | [12 empty] | VV | 2 | 2 | True | 1 | ROZPOCET
19 | K | 0429031R | Mostní list | kus | 1 |  | 0 | vlastní |  | základní |  | 0 | 0 | 0 | 0 | 0 | 1024 | K | 2 |  |  |  | ROZPOCET | 0 | 0 | 0 | 0 | 0 | 1 | 0 | 1024 | -534966965
| P |  | Poznámka k položce: Zpracování mostního listu dle ČSN 73 6220 | [14 empty] | P | 2
20 | K | 0429032R | První hlavní prohlídka | soubor | 1 |  | 0 | vlastní |  | základní |  | 0 | 0 | 0 | 0 | 0 | 1024 | K | 2 |  |  |  | ROZPOCET | 0 | 0 | 0 | 0 | 0 | 1 | 0 | 1024 | 505447808
| P |  | Poznámka k položce: Provedení 1. hlavní mostní prohlídky mostu před uvedením do provozu | [14 empty] | P | 2
21 | K | 04290343R | Havarijní a povodňový plán | soubor | 1 |  | 0 | vlastní |  | základní |  | 0 | 0 | 0 | 0 | 0 | 1024 | K | 2 |  |  |  | ROZPOCET | 0 | 0 | 0 | 0 | 0 | 1 | 0 | 1024 | 1767411774
| P |  | Poznámka k položce: - dle požadavku Povodí Odry - projednání plánu s Povodím Odry | [14 empty] | P | 2
22 | K | 043103000 | Zkoušky bez rozlišení | soubor | 1 |  | 0 | CS ÚRS 2023 02 |  | základní |  | 0 | 0 | 0 | 0 | 0 | 1024 | K | 2 |  |  |  | ROZPOCET | 0 | 0 | 0 | 0 | 0 | 1 | 0 | 1024 | -1928713661
| P |  | Poznámka k položce: Kontrolní zkoušky materiálů a konstrukcí - hutnění, nátěry, izolace | [14 empty] | P | 2
| D | VRN7 | Provozní vlivy |  |  |  | 0 |  |  |  |  | 0 |  | 0 |  | 0 | 5 | D | 1 |  |  |  | ROZPOCET | [6 empty] | 0
23 | K | 072002000 | Silniční provoz | soubor | 1 |  | 0 | CS ÚRS 2023 02 |  | základní |  | 0 | 0 | 0 | 0 | 0 | 1024 | K | 2 |  |  |  | ROZPOCET | 0 | 0 | 0 | 0 | 0 | 1 | 0 | 1024 | 602122781
| P |  | Poznámka k položce: Aktualizace výkresů dopravního značení Vyřízení uzavírek a přechodného dopravního značení Vyřízení zvláštního užívání komunikace | [14 empty] | P | 2
24 | K | 075103000 | Ochranná pásma elektrického vedení | soubor | 1 |  | 0 | CS ÚRS 2023 02 |  | základní |  | 0 | 0 | 0 | 0 | 0 | 1024 | K | 2 |  |  |  | ROZPOCET | 0 | 0 | 0 | 0 | 0 | 1 | 0 | 1024 | 567792972
| P |  | Poznámka k položce: Vyvěšení, uchycení a podepření kabelu VO v chráničce mimo most pro provizorní provoz (prodloužení kabelového rozvodu pro provizorní provoz je zahrnuto v SO 441) | [14 empty] | P | 2
25 | K | 075203000 | Ochranná pásma vodárenská | soubor | 1 |  | 0 | CS ÚRS 2023 02 |  | základní |  | 0 | 0 | 0 | 0 | 0 | 1024 | K | 2 |  |  |  | ROZPOCET | 0 | 0 | 0 | 0 | 0 | 1 | 0 | 1024 | -2128441484
| P |  | Poznámka k položce: Ochrana vodovodu přes koryto na vtoku i výtoku: případně obnažené vedení umístit do dělených chrániček dl. 1,0 m a obetonovat v kamenné patce opevnění – celkem 3x | [14 empty] | P | 2
26 | K | 075603000 | Jiná ochranná pásma | soubor | 1 |  | 0 | CS ÚRS 2023 02 |  | základní |  | 0 | 0 | 0 | 0 | 0 | 1024 | K | 2 |  |  |  | ROZPOCET | 0 | 0 | 0 | 0 | 0 | 1 | 0 | 1024 | -1645249951
| P |  | Poznámka k položce: ochrana nadzemního sdělovacího vedení | [14 empty] | P | 2
| D | VRN9 | Ostatní náklady |  |  |  | 0 |  |  |  |  | 0 |  | 0 |  | 0 | 5 | D | 1 |  |  |  | ROZPOCET | [6 empty] | 0
27 | K | 09100301R | Ostatní náklady bez rozlišení - vysprávky místní komunikace | soubor | 1 |  | 0 | vlastní |  | základní |  | 0 | 0 | 0 | 0 | 0 | 1024 | K | 2 |  |  |  | ROZPOCET | 0 | 0 | 0 | 0 | 0 | 1 | 0 | 1024 | -208919648
| P |  | Poznámka k položce: Vysprávky místních komunikací - odstranění škod vzniklých staveništní dopravou | [14 empty] | P | 2

## SO 001 - SO 001 - Demolice
{6bc83432-f731-465e-a3a3-4705eed4af42}
2
| KRYCÍ LIST SOUPISU PRACÍ | [7 empty] | v --- níže se nacházejí doplnkové a pomocné údaje k sestavám --- v | [8 empty] | False
Stavba:
AKTUALIZACE Most ul. Pod Zvonek, ev.č. 9b-M5
Objekt:
SO 001 - SO 001 - Demolice
| KSO: |  |  |  |  | CC-CZ:
| Místo: |  |  |  |  | Datum: | 18. 12. 2023
| Zadavatel: |  |  |  |  | IČ: | 00297437
|  | Město Český Těšín |  |  |  | DIČ: | CZ00297437
| Uchazeč: |  |  |  |  | IČ: | Vyplň údaj
|  | Vyplň údaj |  |  |  | DIČ: | Vyplň údaj
| Projektant: |  |  |  |  | IČ: | 27764613
|  | Ing. Pavel Kurečka MOSTY s.r.o. |  |  |  | DIČ: | CZ27764613
| Zpracovatel: |  |  |  |  | IČ:
|  | Kurečková |  |  |  | DIČ:
Poznámka:
| Cena bez DPH | [5 empty] | 0
|  |  | Základ daně |  |  | Sazba daně | Výše daně
| DPH | základní | 0 |  |  | 21% | 0
|  | snížená | 0 |  |  | 15% | 0
|  | zákl. přenesená | 0 |  |  | 21% | 0
|  | sníž. přenesená | 0 |  |  | 15% | 0
|  | nulová | 0 |  |  | 0% | 0
| Cena s DPH |  |  | v | CZK |  | 0
| Projektant |  |  | Zpracovatel
| Datum a podpis: |  | Razítko | Datum a podpis: |  |  | Razítko
| Objednavatel |  |  | Uchazeč
| Datum a podpis: |  | Razítko | Datum a podpis: |  |  | Razítko
REKAPITULACE ČLENĚNÍ SOUPISU PRACÍ
Stavba:
AKTUALIZACE Most ul. Pod Zvonek, ev.č. 9b-M5
Objekt:
SO 001 - SO 001 - Demolice
Místo: | [5 empty] | Datum: | 18. 12. 2023
Zadavatel: |  |  | Město Český Těšín |  |  | Projektant: | Ing. Pavel Kurečka MOSTY s.r.o.
Uchazeč: |  |  | Vyplň údaj |  |  | Zpracovatel: | Kurečková
Kód dílu - Popis | [6 empty] | Cena celkem [CZK]
Náklady ze soupisu prací | [6 empty] | 0 | [11 empty] | -1
| HSV - Práce a dodávky HSV | [5 empty] | 0
| 1 - Zemní práce | [5 empty] | 0
| 5 - Komunikace pozemní | [5 empty] | 0
| 8 - Trubní vedení | [5 empty] | 0
| 9 - Ostatní konstrukce a práce, bourání | [5 empty] | 0
| 997 - Přesun sutě | [5 empty] | 0
| 998 - Přesun hmot | [5 empty] | 0
SOUPIS PRACÍ
Stavba:
AKTUALIZACE Most ul. Pod Zvonek, ev.č. 9b-M5
Objekt:
SO 001 - SO 001 - Demolice
Místo: | [5 empty] | Datum: | 18. 12. 2023
Zadavatel: |  |  | Město Český Těšín |  |  | Projektant: | Ing. Pavel Kurečka MOSTY s.r.o.
Uchazeč: |  |  | Vyplň údaj |  |  | Zpracovatel: | Kurečková
PČ | Typ | Kód | Popis | MJ | Množství | J.cena [CZK] | Cena celkem [CZK] | Cenová soustava |  | DPH | J. Nh [h] | Nh celkem [h] | J. hmotnost [t] | Hmotnost celkem [t] | J. suť [t] | Suť Celkem [t]
Náklady soupisu celkem | [6 empty] | 0 |  |  |  |  | 0 |  | 13.839 |  | 830.8545 |  | D | -1 | [10 empty] | 0
| D | HSV | Práce a dodávky HSV |  |  |  | 0 |  |  |  |  | 0 |  | 13.839 |  | 830.8545 | 1 | D | 0 |  |  |  | ROZPOCET | [6 empty] | 0
| D | 1 | Zemní práce |  |  |  | 0 |  |  |  |  | 0 |  | 0.11178 |  | 447.0126 | 1 | D | 1 |  |  |  | ROZPOCET | [6 empty] | 0
1 | K | 111212213 | Odstranění nevhodných dřevin do 100 m2 v do 1 m s odstraněním pařezů ve svahu přes 1:2 do 1:1 | m2 | 64 |  | 0 | CS ÚRS 2023 02 |  | základní |  | 0 | 0 | 0 | 0 | 0 | 4 | K | 2 |  |  |  | ROZPOCET | 0 | 0 | 0 | 0 | 0 | 1 | 0 | 4 | -1663916139
| P |  | Poznámka k položce: poznámka: tůje za plotem na pozemku p.č. 2031 (paní Tatková) budou odstraněny vlastníkem pozemku = odtsranění tůjí není součástí rozpočtu | [14 empty] | P | 2
| VV |  | Břehové porosty na p.č. 3312 (Povodí Odry) 56 m2 | [14 empty] | VV | 2 | 1 | True | 0 | ROZPOCET
| VV |  | Břehové porosty na p.č. 2031 (Tatková Jana) 8 m2 | [14 empty] | VV | 2 | 1 | True | 0 | ROZPOCET
| VV |  | 56+8 |  | 64 | [12 empty] | VV | 2 | 2 | True | 1 | ROZPOCET
2 | K | 111251111 | Drcení ořezaných větví D do 100 mm s odvozem do 20 km | m3 | 10 |  | 0 | vlastní |  | základní |  | 0 | 0 | 0 | 0 | 0 | 4 | K | 2 |  |  |  | ROZPOCET | 0 | 0 | 0 | 0 | 0 | 1 | 0 | 4 | -1856308081
| P |  | Poznámka k položce: odhad | [14 empty] | P | 2
3 | K | 112151312 | Kácení stromu bez postupného spouštění koruny a kmene D přes 0,2 do 0,3 m | kus | 2 |  | 0 | CS ÚRS 2023 02 |  | základní |  | 0 | 0 | 0 | 0 | 0 | 4 | K | 2 |  |  |  | ROZPOCET | 0 | 0 | 0 | 0 | 0 | 1 | 0 | 4 | 1233877936
| P |  | Poznámka k položce: vrba a třešeň na p.č. 3312 (Povodí Odry) kácení včetně odvozu dřeva | [14 empty] | P | 2
4 | K | 112201132 | Odstranění pařezů D přes 0,2 do 0,3 m ve svahu přes 1:5 do 1:2 s odklizením do 20 m a zasypáním jámy | kus | 2 |  | 0 | CS ÚRS 2023 02 |  | základní |  | 0 | 0 | 0 | 0 | 0 | 4 | K | 2 |  |  |  | ROZPOCET | 0 | 0 | 0 | 0 | 0 | 1 | 0 | 4 | 1097739929
5 | K | 113106134 | Rozebrání dlažeb ze zámkových dlaždic komunikací pro pěší strojně pl do 50 m2 | m2 | 12.32 |  | 0 | CS ÚRS 2023 02 |  | základní |  | 0 | 0 | 0 | 0.26 | 3.2032 | 4 | K | 2 |  |  |  | ROZPOCET | 0 | 0 | 0 | 0 | 0 | 1 | 0 | 4 | 1771655621
| P |  | Poznámka k položce: Odstranění zámkové dlažby tl. 60 mm Sjezdy na pozemek p. Baláže | [14 empty] | P | 2
| VV |  | 3,5*1,6 + 3,2*2,1 |  | 12.32 | [12 empty] | VV | 2 | 2 | True | 1 | ROZPOCET
6 | K | 113107213 | Odstranění podkladu z kameniva těženého tl přes 200 do 300 mm strojně pl přes 200 m2 | m2 | 465.67 |  | 0 | CS ÚRS 2023 02 |  | základní |  | 0 | 0 | 0 | 0.5 | 232.835 | 4 | K | 2 |  |  |  | ROZPOCET | 0 | 0 | 0 | 0 | 0 | 1 | 0 | 4 | 1877768432
| P |  | Poznámka k položce: Odstranění podkladních nezpevněných vrstev vozovky v tl. 250 mm V rozsahu nové kompletní skladby vozovky a dále v místech sanace okrajů vozovky | [14 empty] | P | 2
| VV |  | 62,1*(5,7+2*0,5) + 34,5 + 8,5*0,8 + 2*8,3*0,5 |  | 465.67 | [12 empty] | VV | 2 | 2 | True | 1 | ROZPOCET
7 | K | 113107242 | Odstranění podkladu živičného tl přes 50 do 100 mm strojně pl přes 200 m2 | m2 | 407.69 |  | 0 | CS ÚRS 2023 02 |  | základní |  | 0 | 0 | 0 | 0.22 | 89.6918 | 4 | K | 2 |  |  |  | ROZPOCET | 0 | 0 | 0 | 0 | 0 | 1 | 0 | 4 | 1195672325
| P |  | Poznámka k položce: Odstranění podkladních živičných vrstev vozovky v tl. 100 mm V rozsahu nové kompletní skladby vozovky a dále v místech sanace okrajů vozovky | [14 empty] | P | 2
| VV |  | 62,1*(5,7+2*0,1) + 34,5 + 8,5*0,8 |  | 407.69 | [12 empty] | VV | 2 | 2 | True | 1 | ROZPOCET
8 | K | 113154123 | Frézování živičného krytu tl 50 mm pruh š přes 0,5 do 1 m pl do 500 m2 bez překážek v trase | m2 | 248.1 |  | 0 | CS ÚRS 2023 02 |  | základní |  | 0 | 4.795e-05 | 0.011896 | 0.115 | 28.5315 | 4 | K | 2 |  |  |  | ROZPOCET | 0 | 0 | 0 | 0 | 0 | 1 | 0 | 4 | 730144941
| P |  | Poznámka k položce: Frézování živičné vozovky v tl. 50 mm v rozsahu obnovy pouze krytu komunikace zfrézovaný materiál bude odkoupen zhotovitelem stavby v místě stavby 248,10*0,05*2,2=27,3 t | [14 empty] | P | 2
| VV |  | 200,5 + 8,5*5,6 |  | 248.1 | [12 empty] | VV | 2 | 2 | True | 1 | ROZPOCET
9 | K | 113154124 | Frézování živičného krytu tl 100 mm pruh š přes 0,5 do 1 m pl do 500 m2 bez překážek v trase | m2 | 388.47 |  | 0 | CS ÚRS 2023 02 |  | základní |  | 0 | 9.222e-05 | 0.035825 | 0.23 | 89.3481 | 4 | K | 2 |  |  |  | ROZPOCET | 0 | 0 | 0 | 0 | 0 | 1 | 0 | 4 | 767065932
| P |  | Poznámka k položce: Frézování krytu vozovky v tl. 100 mm v rozsahu nové kompletní skladby vozovky na komunikaci zfrézovaný materiál bude odkoupen zhotovitelem stavby v místě stavby 388,47*0,10*2,2=85,5 t | [14 empty] | P | 2
| VV |  | 62,1*5,7 + 34,5 |  | 388.47 | [12 empty] | VV | 2 | 2 | True | 1 | ROZPOCET
10 | K | 113202111 | Vytrhání obrub krajníků obrubníků stojatých | m | 16.6 |  | 0 | CS ÚRS 2023 02 |  | základní |  | 0 | 0 | 0 | 0.205 | 3.403 | 4 | K | 2 |  |  |  | ROZPOCET | 0 | 0 | 0 | 0 | 0 | 1 | 0 | 4 | -509697797
| VV |  | Odstranění chodníkových obrubníků včetně betonového lože vpravo před mostem | [14 empty] | VV | 2 | 1 | True | 0 | ROZPOCET
| VV |  | 3,3 + 2*0,5 + 4,8 + 2*0,4 |  | 9.9 | [12 empty] | VV | 2 | 2 | True | 0 | ROZPOCET
| VV |  | Odstranění silničních betonových obrubníků včetně betonového lože - sjezdy na pozemek p. Baláže | [14 empty] | VV | 2 | 1 | True | 0 | ROZPOCET
| VV |  | 3,5+3,2 |  | 6.7 | [12 empty] | VV | 2 | 2 | True | 0 | ROZPOCET
| VV |  | Součet |  | 16.6 | [12 empty] | VV | 2 | 4 | True | 1 | ROZPOCET
11 | K | 184818232 | Ochrana kmene průměru přes 300 do 500 mm bedněním výšky do 2 m | kus | 3 |  | 0 | CS ÚRS 2023 02 |  | základní |  | 0 | 0.021352 | 0.064056 | 0 | 0 | 4 | K | 2 |  |  |  | ROZPOCET | 0 | 0 | 0 | 0 | 0 | 1 | 0 | 4 | -18738212
| D | 5 | Komunikace pozemní |  |  |  | 0 |  |  |  |  | 0 |  | 0 |  | 0.51 | 1 | D | 1 |  |  |  | ROZPOCET | [6 empty] | 0
12 | K | 54130111R | Odstranění dřevěných pražců | kus | 6 |  | 0 | vlastní |  | základní |  | 0 | 0 | 0 | 0.085 | 0.51 | 4 | K | 2 |  |  |  | ROZPOCET | 0 | 0 | 0 | 0 | 0 | 1 | 0 | 4 | 771512179
| P |  | Poznámka k položce: Odstranění zpevnění pravého břehu potoka na výtoku | [14 empty] | P | 2
| D | 8 | Trubní vedení |  |  |  | 0 |  |  |  |  | 0 |  | 0 |  | 0.66 | 1 | D | 1 |  |  |  | ROZPOCET | [6 empty] | 0
13 | K | 871395811 | Bourání stávajícího potrubí z PVC nebo PP DN přes 250 do 400 | m | 22 |  | 0 | CS ÚRS 2023 02 |  | základní |  | 0 | 0 | 0 | 0.03 | 0.66 | 4 | K | 2 |  |  |  | ROZPOCET | 0 | 0 | 0 | 0 | 0 | 1 | 0 | 4 | 305273061
| VV |  | Bourání kanalizace PVC DN 300 | [14 empty] | VV | 2 | 1 | True | 0 | ROZPOCET
| VV |  | 22 |  | 22 | [12 empty] | VV | 2 | 2 | True | 1 | ROZPOCET
| D | 9 | Ostatní konstrukce a práce, bourání |  |  |  | 0 |  |  |  |  | 0 |  | 13.7272 |  | 382.6719 | 1 | D | 1 |  |  |  | ROZPOCET | [6 empty] | 0
14 | K | 919735111 | Řezání stávajícího živičného krytu hl do 50 mm | m | 21.5 |  | 0 | CS ÚRS 2023 02 |  | základní |  | 0 | 1.295e-06 | 2.7842e-05 | 0 | 0 | 4 | K | 2 |  |  |  | ROZPOCET | 0 | 0 | 0 | 0 | 0 | 1 | 0 | 4 | -1674892550
| P |  | Poznámka k položce: Řezání krytu vozovky před frézováním | [14 empty] | P | 2
| VV |  | 6,8+5,4+5,8+3,5 |  | 21.5 | [12 empty] | VV | 2 | 2 | True | 1 | ROZPOCET
15 | K | 938908411 | Čištění vozovek splachováním vodou | m2 | 3000 |  | 0 | CS ÚRS 2023 02 |  | základní |  | 0 | 0 | 0 | 0.01 | 30 | 4 | K | 2 |  |  |  | ROZPOCET | 0 | 0 | 0 | 0 | 0 | 1 | 0 | 4 | 652183819
| VV |  | 500,0*6,0 |  | 3000 | [12 empty] | VV | 2 | 2 | True | 1 | ROZPOCET
16 | K | 938909311 | Čištění vozovek metením strojně podkladu nebo krytu betonového nebo živičného | m2 | 2400 |  | 0 | CS ÚRS 2023 02 |  | základní |  | 0 | 0 | 0 | 0.02 | 48 | 4 | K | 2 |  |  |  | ROZPOCET | 0 | 0 | 0 | 0 | 0 | 1 | 0 | 4 | -870671634
| P |  | Poznámka k položce: Čištění vozovky znečištěné při bouracích a výkopových pracích – 1x denně 4 dny | [14 empty] | P | 2
| VV |  | 4*100,0*6,0 |  | 2400 | [12 empty] | VV | 2 | 2 | True | 1 | ROZPOCET
17 | K | 962021112 | Bourání mostních zdí a pilířů z kamene | m3 | 60.04 |  | 0 | CS ÚRS 2023 02 |  | základní |  | 0 | 0.12 | 7.2048 | 2.49 | 149.4996 | 4 | K | 2 |  |  |  | ROZPOCET | 0 | 0 | 0 | 0 | 0 | 1 | 0 | 4 | -56512087
| P |  | Poznámka k položce: Demolice spodní stavby mostu z kamenného zdiva | [14 empty] | P | 2
| VV |  | 2*7,6*(2,3*1,0 + 1,5*0,6) + (1,2+4,5)*2,5*0,8 |  | 60.04 | [12 empty] | VV | 2 | 2 | True | 1 | ROZPOCET
18 | K | 962041211 | Bourání mostních zdí a pilířů z betonu prostého | m3 | 33.172 |  | 0 | CS ÚRS 2023 02 |  | základní |  | 0 | 0.12 | 3.9806 | 2.2 | 72.9784 | 4 | K | 2 |  |  |  | ROZPOCET | 0 | 0 | 0 | 0 | 0 | 1 | 0 | 4 | 1647551385
| P |  | Poznámka k položce: Demolice betonových opěrných zdí na vtoku | [14 empty] | P | 2
| VV |  | 8,1*3,4*1,0 + 2,2*3,2*0,8 |  | 33.172 | [12 empty] | VV | 2 | 2 | True | 1 | ROZPOCET
19 | K | 962051111 | Bourání mostních zdí a pilířů z ŽB | m3 | 9 |  | 0 | CS ÚRS 2023 02 |  | základní |  | 0 | 0.12171 | 1.0954 | 2.4 | 21.6 | 4 | K | 2 |  |  |  | ROZPOCET | 0 | 0 | 0 | 0 | 0 | 1 | 0 | 4 | -936859004
| P |  | Poznámka k položce: Demolice ŽB opěrné zdi vlevo za mostem | [14 empty] | P | 2
| VV |  | 7,2*2,5*0,5 |  | 9 | [12 empty] | VV | 2 | 2 | True | 1 | ROZPOCET
20 | K | 962065211 | Bourání mostních opěr a pažení opěr ze dřeva měkkého | m3 | 4.32 |  | 0 | CS ÚRS 2023 02 |  | základní |  | 0 | 0 | 0 | 0.551 | 2.3803 | 4 | K | 2 |  |  |  | ROZPOCET | 0 | 0 | 0 | 0 | 0 | 1 | 0 | 4 | 112697230
| P |  | Poznámka k položce: Odstranění plůtkové konstrukce z dřevěných pražců za ocelovými sloupky Pravá stěna korýtka příkopu | [14 empty] | P | 2
| VV |  | 18*0,8*0,3 |  | 4.32 | [12 empty] | VV | 2 | 2 | True | 1 | ROZPOCET
21 | K | 963051111 | Bourání mostní nosné konstrukce z ŽB | m3 | 11.859 |  | 0 | CS ÚRS 2023 02 |  | základní |  | 0 | 0.12171 | 1.4434 | 2.4 | 28.4616 | 4 | K | 2 |  |  |  | ROZPOCET | 0 | 0 | 0 | 0 | 0 | 1 | 0 | 4 | -759897773
| P |  | Poznámka k položce: Demolice ŽB nosné konstrukce včetně říms | [14 empty] | P | 2
| VV |  | 5,7*5,75*0,15 + 6*4,5*0,28*0,22 + 2*7,1*0,5*0,22 + 2*13,0*0,55*0,26 |  | 11.859 | [12 empty] | VV | 2 | 2 | True | 1 | ROZPOCET
22 | K | 966006132 | Odstranění značek dopravních nebo orientačních se sloupky s betonovými patkami | kus | 4 |  | 0 | CS ÚRS 2023 02 |  | základní |  | 0 | 0 | 0 | 0.082 | 0.328 | 4 | K | 2 |  |  |  | ROZPOCET | 0 | 0 | 0 | 0 | 0 | 1 | 0 | 4 | 711886959
| P |  | Poznámka k položce: - Zatížitelnost mostu (1x B13 a 1x E5) na 1 sloupku – 2x - Směrová tabulka pro cyklisty na 1 sloupku – uschovat pro opětovné použití - Vyznačení přednosti v křižovatce s dodatkovou tabulí tvaru křižovatky na 1 sloupku – uschovat pro opětovné použití | [14 empty] | P | 2
23 | K | 966008113 | Bourání trubního propustku DN přes 500 do 800 | m | 12 |  | 0 | CS ÚRS 2023 02 |  | základní |  | 0 | 0 | 0 | 2.055 | 24.66 | 4 | K | 2 |  |  |  | ROZPOCET | 0 | 0 | 0 | 0 | 0 | 1 | 0 | 4 | 1222913414
| P |  | Poznámka k položce: Bourání zatrubnění příkopu | [14 empty] | P | 2
24 | K | 966008211 | Bourání odvodňovacího žlabu z betonových příkopových tvárnic š do 500 mm | m | 3.2 |  | 0 | CS ÚRS 2023 02 |  | základní |  | 0 | 0 | 0 | 0.25 | 0.8 | 4 | K | 2 |  |  |  | ROZPOCET | 0 | 0 | 0 | 0 | 0 | 1 | 0 | 4 | -98598379
| P |  | Poznámka k položce: Odstranění odvodňovacího žlabu na sjezdu na pozemek p. Baláže | [14 empty] | P | 2
25 | K | 9660728R | Bourání a rozebrání oplocení z pletiva s betonovým soklem včetně odvozu | m | 36 |  | 0 | vlastní |  | základní |  | 0 | 0 | 0 | 0.0254 | 0.9144 | 4 | K | 2 |  |  |  | ROZPOCET | 0 | 0 | 0 | 0 | 0 | 1 | 0 | 4 | 213691842
| P |  | Poznámka k položce: p. Baláž: Plot z pletiva a ocelovými sloupky, betonový sokl – podél potoka - dl. 11,0 m p. Tatková: Plot z pletiva a ocelovými sloupky, betonový sokl – dl. 25,0 m | [14 empty] | P | 2
| VV |  | 11,0+25,0 |  | 36 | [12 empty] | VV | 2 | 2 | True | 1 | ROZPOCET
26 | K | 966075141 | Odstranění kovového zábradlí vcelku | m | 35.1 |  | 0 | CS ÚRS 2023 02 |  | základní |  | 0 | 8.36e-05 | 0.0029344 | 0.018 | 0.6318 | 4 | K | 2 |  |  |  | ROZPOCET | 0 | 0 | 0 | 0 | 0 | 1 | 0 | 4 | -344603411
| VV |  | 20,2 + 13,3 + 1,6 |  | 35.1 | [12 empty] | VV | 2 | 2 | True | 1 | ROZPOCET
27 | K | 978071261 | Otlučení omítky a odstranění izolace z lepenky vodorovné pl přes 1 m2 | m2 | 33.12 |  | 0 | CS ÚRS 2023 02 |  | základní |  | 0 | 0 | 0 | 0.073 | 2.4178 | 4 | K | 2 |  |  |  | ROZPOCET | 0 | 0 | 0 | 0 | 0 | 1 | 0 | 4 | -121671175
| P |  | Poznámka k položce: Odstranění cementového potěru 30 mm (ochrany izolace) a izolace na mostě | [14 empty] | P | 2
| VV |  | 4,6*7,2 |  | 33.12 | [12 empty] | VV | 2 | 2 | True | 1 | ROZPOCET
| D | 997 | Přesun sutě |  |  |  | 0 |  |  |  |  | 0 |  | 0 |  | 0 | 1 | D | 1 |  |  |  | ROZPOCET | [6 empty] | 0
28 | K | 997013501 | Odvoz suti a vybouraných hmot na skládku nebo meziskládku do 1 km se složením | t | 651.519 |  | 0 | CS ÚRS 2023 02 |  | základní |  | 0 | 0 | 0 | 0 | 0 | 4 | K | 2 |  |  |  | ROZPOCET | 0 | 0 | 0 | 0 | 0 | 1 | 0 | 4 | -390537604
| VV |  | 3,275+10,24+104,635+52,25+389,11+91,349+0,66 |  | 651.519 | [12 empty] | VV | 2 | 2 | True | 1 | ROZPOCET
29 | K | 997013509 | Příplatek k odvozu suti a vybouraných hmot na skládku ZKD 1 km přes 1 km | t | 5863.671 |  | 0 | CS ÚRS 2023 02 |  | základní |  | 0 | 0 | 0 | 0 | 0 | 4 | K | 2 |  |  |  | ROZPOCET | 0 | 0 | 0 | 0 | 0 | 1 | 0 | 4 | -1667678569
| P |  | Poznámka k položce: odvozná vzdálenost 10 km | [14 empty] | P | 2
| VV |  | 651,519*9 'Přepočtené koeficientem množství |  | 5863.671 | [12 empty] | VV | 2 | 2 | False | 1 | ROZPOCET
30 | K | 997013813 | Poplatek za uložení na skládce (skládkovné) stavebního odpadu z plastických hmot kód odpadu 17 02 03 | t | 0.66 |  | 0 | CS ÚRS 2023 02 |  | základní |  | 0 | 0 | 0 | 0 | 0 | 4 | K | 2 |  |  |  | ROZPOCET | 0 | 0 | 0 | 0 | 0 | 1 | 0 | 4 | 1978759501
| VV |  | vybourané kanalizační potrubí | [14 empty] | VV | 2 | 1 | True | 0 | ROZPOCET
| VV |  | 0,66 |  | 0.66 | [12 empty] | VV | 2 | 2 | True | 1 | ROZPOCET
31 | K | 997013871 | Poplatek za uložení stavebního odpadu na recyklační skládce (skládkovné) směsného stavebního a demoličního kód odpadu 17 09 04 | t | 13.515 |  | 0 | CS ÚRS 2023 02 |  | základní |  | 0 | 0 | 0 | 0 | 0 | 4 | K | 2 |  |  |  | ROZPOCET | 0 | 0 | 0 | 0 | 0 | 1 | 0 | 4 | -893610087
| VV |  | dřevěné plůtky a pražce | [14 empty] | VV | 2 | 1 | True | 0 | ROZPOCET
| VV |  | (4,32+0,8)*2,0 |  | 10.24 | [12 empty] | VV | 2 | 2 | True | 0 | ROZPOCET
| VV |  | sloupky a pletivo plotů (odhad) | [14 empty] | VV | 2 | 1 | True | 0 | ROZPOCET
| VV |  | 36*0,02 |  | 0.72 | [12 empty] | VV | 2 | 2 | True | 0 | ROZPOCET
| VV |  | zábradlí | [14 empty] | VV | 2 | 1 | True | 0 | ROZPOCET
| VV |  | 35,1*0,05 |  | 1.755 | [12 empty] | VV | 2 | 2 | True | 0 | ROZPOCET
| VV |  | ocelový odpad na březích | [14 empty] | VV | 2 | 1 | True | 0 | ROZPOCET
| VV |  | 0,8 |  | 0.8 | [12 empty] | VV | 2 | 2 | True | 0 | ROZPOCET
| VV |  | Součet |  | 13.515 | [12 empty] | VV | 2 | 4 | True | 1 | ROZPOCET
32 | K | 997211612 | Nakládání vybouraných hmot na dopravní prostředky pro vodorovnou dopravu | t | 285.53 |  | 0 | CS ÚRS 2023 02 |  | základní |  | 0 | 0 | 0 | 0 | 0 | 4 | K | 2 |  |  |  | ROZPOCET | 0 | 0 | 0 | 0 | 0 | 1 | 0 | 4 | -457263327
| VV |  | opěrné zdi na vtoku | [14 empty] | VV | 2 | 1 | True | 0 | ROZPOCET
| VV |  | 33,2*2,3 |  | 76.36 | [12 empty] | VV | 2 | 2 | True | 0 | ROZPOCET
| VV |  | nosná konstrukce včetně říms | [14 empty] | VV | 2 | 1 | True | 0 | ROZPOCET
| VV |  | 11,9*2,5 |  | 29.75 | [12 empty] | VV | 2 | 2 | True | 0 | ROZPOCET
| VV |  | opěrná zeď | [14 empty] | VV | 2 | 1 | True | 0 | ROZPOCET
| VV |  | 9,0*2,5 |  | 22.5 | [12 empty] | VV | 2 | 2 | True | 0 | ROZPOCET
| VV |  | spodní stavba mostu | [14 empty] | VV | 2 | 1 | True | 0 | ROZPOCET
| VV |  | 60,1*2,6 |  | 156.26 | [12 empty] | VV | 2 | 2 | True | 0 | ROZPOCET
| VV |  | vybouraná kanalizace PVC DN300 | [14 empty] | VV | 2 | 1 | True | 0 | ROZPOCET
| VV |  | 0,66 |  | 0.66 | [12 empty] | VV | 2 | 2 | True | 0 | ROZPOCET
| VV |  | Součet |  | 285.53 | [12 empty] | VV | 2 | 4 | True | 1 | ROZPOCET
33 | K | 997221861 | Poplatek za uložení na recyklační skládce (skládkovné) stavebního odpadu z prostého betonu pod kódem 17 01 01 | t | 104.635 |  | 0 | CS ÚRS 2023 02 |  | základní |  | 0 | 0 | 0 | 0 | 0 | 4 | K | 2 |  |  |  | ROZPOCET | 0 | 0 | 0 | 0 | 0 | 1 | 0 | 4 | 1792938572
| VV |  | sokly plotů | [14 empty] | VV | 2 | 1 | True | 0 | ROZPOCET
| VV |  | 36*0,5*0,15*2,3 |  | 6.21 | [12 empty] | VV | 2 | 2 | True | 0 | ROZPOCET
| VV |  | betonové obrubníky | [14 empty] | VV | 2 | 1 | True | 0 | ROZPOCET
| VV |  | 16,6*0,046 |  | 0.764 | [12 empty] | VV | 2 | 2 | True | 0 | ROZPOCET
| VV |  | betonová zámková dlažba | [14 empty] | VV | 2 | 1 | True | 0 | ROZPOCET
| VV |  | 12,3*0,06*2,3 |  | 1.697 | [12 empty] | VV | 2 | 2 | True | 0 | ROZPOCET
| VV |  | odvodňovací žlab | [14 empty] | VV | 2 | 1 | True | 0 | ROZPOCET
| VV |  | 3,2*0,13 |  | 0.416 | [12 empty] | VV | 2 | 2 | True | 0 | ROZPOCET
| VV |  | opěrné zdi na vtoku | [14 empty] | VV | 2 | 1 | True | 0 | ROZPOCET
| VV |  | 33,2*2,3 |  | 76.36 | [12 empty] | VV | 2 | 2 | True | 0 | ROZPOCET
| VV |  | betonové trouby DN 800 | [14 empty] | VV | 2 | 1 | True | 0 | ROZPOCET
| VV |  | 12,0*1,024 |  | 12.288 | [12 empty] | VV | 2 | 2 | True | 0 | ROZPOCET
| VV |  | betonový odpad (kusy betonu) na březích | [14 empty] | VV | 2 | 1 | True | 0 | ROZPOCET
| VV |  | 3,0*2,3 |  | 6.9 | [12 empty] | VV | 2 | 2 | True | 0 | ROZPOCET
| VV |  | Součet |  | 104.635 | [12 empty] | VV | 2 | 4 | True | 1 | ROZPOCET
34 | K | 997221862 | Poplatek za uložení na recyklační skládce (skládkovné) stavebního odpadu z armovaného betonu pod kódem 17 01 01 | t | 52.25 |  | 0 | CS ÚRS 2023 02 |  | základní |  | 0 | 0 | 0 | 0 | 0 | 4 | K | 2 |  |  |  | ROZPOCET | 0 | 0 | 0 | 0 | 0 | 1 | 0 | 4 | -662444876
| VV |  | nosná konstrukce včetně říms | [14 empty] | VV | 2 | 1 | True | 0 | ROZPOCET
| VV |  | 11,9*2,5 |  | 29.75 | [12 empty] | VV | 2 | 2 | True | 0 | ROZPOCET
| VV |  | opěrná zeď | [14 empty] | VV | 2 | 1 | True | 0 | ROZPOCET
| VV |  | 9,0*2,5 |  | 22.5 | [12 empty] | VV | 2 | 2 | True | 0 | ROZPOCET
| VV |  | Součet |  | 52.25 | [12 empty] | VV | 2 | 4 | True | 1 | ROZPOCET
35 | K | 997221873 | Poplatek za uložení na recyklační skládce (skládkovné) stavebního odpadu zeminy a kamení zatříděného do Katalogu odpadů pod kódem 17 05 04 | t | 389.11 |  | 0 | CS ÚRS 2023 02 |  | základní |  | 0 | 0 | 0 | 0 | 0 | 4 | K | 2 |  |  |  | ROZPOCET | 0 | 0 | 0 | 0 | 0 | 1 | 0 | 4 | 1493444126
| VV |  | podkladní vrstvy vozovky | [14 empty] | VV | 2 | 1 | True | 0 | ROZPOCET
| VV |  | 465,7*0,25*2,0 |  | 232.85 | [12 empty] | VV | 2 | 2 | True | 0 | ROZPOCET
| VV |  | spodní stavba mostu | [14 empty] | VV | 2 | 1 | True | 0 | ROZPOCET
| VV |  | 60,1*2,6 |  | 156.26 | [12 empty] | VV | 2 | 2 | True | 0 | ROZPOCET
| VV |  | Součet |  | 389.11 | [12 empty] | VV | 2 | 4 | True | 1 | ROZPOCET
36 | K | 997221875 | Poplatek za uložení na recyklační skládce (skládkovné) stavebního odpadu asfaltového bez obsahu dehtu zatříděného do Katalogu odpadů pod kódem 17 03 02 | t | 91.349 |  | 0 | CS ÚRS 2023 02 |  | základní |  | 0 | 0 | 0 | 0 | 0 | 4 | K | 2 |  |  |  | ROZPOCET | 0 | 0 | 0 | 0 | 0 | 1 | 0 | 4 | 575170459
| VV |  | podkladní vrstvy vozovky | [14 empty] | VV | 2 | 1 | True | 0 | ROZPOCET
| VV |  | 407,7*0,10*2,2 |  | 89.694 | [12 empty] | VV | 2 | 2 | True | 0 | ROZPOCET
| VV |  | izolace | [14 empty] | VV | 2 | 1 | True | 0 | ROZPOCET
| VV |  | 33,1*0,05 |  | 1.655 | [12 empty] | VV | 2 | 2 | True | 0 | ROZPOCET
| VV |  | Součet |  | 91.349 | [12 empty] | VV | 2 | 4 | True | 1 | ROZPOCET
| D | 998 | Přesun hmot |  |  |  | 0 |  |  |  |  | 0 |  | 0 |  | 0 | 1 | D | 1 |  |  |  | ROZPOCET | [6 empty] | 0
37 | K | 998001123 | Přesun hmot pro demolice objektů v do 21 m | t | 13.839 |  | 0 | CS ÚRS 2023 02 |  | základní |  | 0 | 0 | 0 | 0 | 0 | 4 | K | 2 |  |  |  | ROZPOCET | 0 | 0 | 0 | 0 | 0 | 1 | 0 | 4 | -1255605024

## SO 101 - SO 101 - Místní ...
{f0569878-2f2a-487b-9123-2d9be1dbbee1}
2
| KRYCÍ LIST SOUPISU PRACÍ | [7 empty] | v --- níže se nacházejí doplnkové a pomocné údaje k sestavám --- v | [8 empty] | False
Stavba:
AKTUALIZACE Most ul. Pod Zvonek, ev.č. 9b-M5
Objekt:
SO 101 - SO 101 - Místní komunikace
| KSO: |  |  |  |  | CC-CZ:
| Místo: |  |  |  |  | Datum: | 18. 12. 2023
| Zadavatel: |  |  |  |  | IČ: | 00297437
|  | Město Český Těšín |  |  |  | DIČ: | CZ00297437
| Uchazeč: |  |  |  |  | IČ: | Vyplň údaj
|  | Vyplň údaj |  |  |  | DIČ: | Vyplň údaj
| Projektant: |  |  |  |  | IČ: | 27764613
|  | Ing. Pavel Kurečka MOSTY s.r.o. |  |  |  | DIČ: | CZ27764613
| Zpracovatel: |  |  |  |  | IČ:
|  | Kurečková |  |  |  | DIČ:
Poznámka:
| Cena bez DPH | [5 empty] | 0
|  |  | Základ daně |  |  | Sazba daně | Výše daně
| DPH | základní | 0 |  |  | 21% | 0
|  | snížená | 0 |  |  | 15% | 0
|  | zákl. přenesená | 0 |  |  | 21% | 0
|  | sníž. přenesená | 0 |  |  | 15% | 0
|  | nulová | 0 |  |  | 0% | 0
| Cena s DPH |  |  | v | CZK |  | 0
| Projektant |  |  | Zpracovatel
| Datum a podpis: |  | Razítko | Datum a podpis: |  |  | Razítko
| Objednavatel |  |  | Uchazeč
| Datum a podpis: |  | Razítko | Datum a podpis: |  |  | Razítko
REKAPITULACE ČLENĚNÍ SOUPISU PRACÍ
Stavba:
AKTUALIZACE Most ul. Pod Zvonek, ev.č. 9b-M5
Objekt:
SO 101 - SO 101 - Místní komunikace
Místo: | [5 empty] | Datum: | 18. 12. 2023
Zadavatel: |  |  | Město Český Těšín |  |  | Projektant: | Ing. Pavel Kurečka MOSTY s.r.o.
Uchazeč: |  |  | Vyplň údaj |  |  | Zpracovatel: | Kurečková
Kód dílu - Popis | [6 empty] | Cena celkem [CZK]
Náklady ze soupisu prací | [6 empty] | 0 | [11 empty] | -1
| HSV - Práce a dodávky HSV | [5 empty] | 0
| 1 - Zemní práce | [5 empty] | 0
| 2 - Zakládání | [5 empty] | 0
| 3 - Svislé a kompletní konstrukce | [5 empty] | 0
| 4 - Vodorovné konstrukce | [5 empty] | 0
| 5 - Komunikace pozemní | [5 empty] | 0
| 8 - Trubní vedení | [5 empty] | 0
| 9 - Ostatní konstrukce a práce, bourání | [5 empty] | 0
| 998 - Přesun hmot | [5 empty] | 0
SOUPIS PRACÍ
Stavba:
AKTUALIZACE Most ul. Pod Zvonek, ev.č. 9b-M5
Objekt:
SO 101 - SO 101 - Místní komunikace
Místo: | [5 empty] | Datum: | 18. 12. 2023
Zadavatel: |  |  | Město Český Těšín |  |  | Projektant: | Ing. Pavel Kurečka MOSTY s.r.o.
Uchazeč: |  |  | Vyplň údaj |  |  | Zpracovatel: | Kurečková
PČ | Typ | Kód | Popis | MJ | Množství | J.cena [CZK] | Cena celkem [CZK] | Cenová soustava |  | DPH | J. Nh [h] | Nh celkem [h] | J. hmotnost [t] | Hmotnost celkem [t] | J. suť [t] | Suť Celkem [t]
Náklady soupisu celkem | [6 empty] | 0 |  |  |  |  | 0 |  | 334.4984 |  | 0 |  | D | -1 | [10 empty] | 0
| D | HSV | Práce a dodávky HSV |  |  |  | 0 |  |  |  |  | 0 |  | 334.4984 |  | 0 | 1 | D | 0 |  |  |  | ROZPOCET | [6 empty] | 0
| D | 1 | Zemní práce |  |  |  | 0 |  |  |  |  | 0 |  | 245.6024 |  | 0 | 1 | D | 1 |  |  |  | ROZPOCET | [6 empty] | 0
1 | K | 122252204 | Odkopávky a prokopávky nezapažené pro silnice a dálnice v hornině třídy těžitelnosti I objem do 500 m3 strojně | m3 | 315.485 |  | 0 | CS ÚRS 2023 02 |  | základní |  | 0 | 0 | 0 | 0 | 0 | 4 | K | 2 |  |  |  | ROZPOCET | 0 | 0 | 0 | 0 | 0 | 1 | 0 | 4 | -1614900285
| VV |  | Odstranění humózní vrstvy zeminy v tl. 250 mm - uložení na mezideponii v obvodu stavby | [14 empty] | VV | 2 | 1 | True | 0 | ROZPOCET
| VV |  | 26,0*2,5*1,2 + 24,0*1,8 + 12,0*2,4 + 18,5*1,3 |  | 174.05 | [12 empty] | VV | 2 | 2 | True | 0 | ROZPOCET
| VV |  | Snížení terénu pod původní vozovkou pro nové souvrství vozovky | [14 empty] | VV | 2 | 1 | True | 0 | ROZPOCET
| VV |  | 62,1*5,7*0,10 |  | 35.397 | [12 empty] | VV | 2 | 2 | True | 0 | ROZPOCET
| VV |  | Rozšíření vozovky – odstranění krajnic po úroveň zemní pláně | [14 empty] | VV | 2 | 1 | True | 0 | ROZPOCET
| VV |  | 13,0*0,6*0,55 + 2*8,3*0,6*0,55 + (24,5+24,0)*1,0*0,50 |  | 34.018 | [12 empty] | VV | 2 | 2 | True | 0 | ROZPOCET
| VV |  | Výkopy pro propustek DN800 | [14 empty] | VV | 2 | 1 | True | 0 | ROZPOCET
| VV |  | 13,0*2,8*(1,0+0,45) |  | 52.78 | [12 empty] | VV | 2 | 2 | True | 0 | ROZPOCET
| VV |  | Odkopávky pro realizaci drenáže, obrubníků, rigolu, přídlažby apod. | [14 empty] | VV | 2 | 1 | True | 0 | ROZPOCET
| VV |  | 24,5*0,5*0,5 + 9,0*0,4*0,25 + 24,5*0,35*0,20 |  | 8.74 | [12 empty] | VV | 2 | 2 | True | 0 | ROZPOCET
| VV |  | Výkopy pro opevnění příkopu (palisáda a dlažba) | [14 empty] | VV | 2 | 1 | True | 0 | ROZPOCET
| VV |  | 7,5*1,4*1,0 |  | 10.5 | [12 empty] | VV | 2 | 2 | True | 0 | ROZPOCET
| VV |  | Součet |  | 315.485 | [12 empty] | VV | 2 | 4 | True | 1 | ROZPOCET
2 | K | 162706111 | Vodorovné přemístění do 6000 m bez naložení výkopku ze zemin schopných zúrodnění | m3 | 277.47 |  | 0 | CS ÚRS 2023 02 |  | základní |  | 0 | 0 | 0 | 0 | 0 | 4 | K | 2 |  |  |  | ROZPOCET | 0 | 0 | 0 | 0 | 0 | 1 | 0 | 4 | 1901580518
| VV |  | část odkopané humózní vrstvy se použije zpět na ohumusování SO 101, SO 201 a SO 301 | [14 empty] | VV | 2 | 1 | True | 0 | ROZPOCET
| VV |  | 174,05-25,86-3,0-9,12 |  | 136.07 | [12 empty] | VV | 2 | 2 | True | 0 | ROZPOCET
| VV |  | 35,4+34,0+52,8+8,7+10,5 |  | 141.4 | [12 empty] | VV | 2 | 2 | True | 0 | ROZPOCET
| VV |  | Součet |  | 277.47 | [12 empty] | VV | 2 | 4 | True | 1 | ROZPOCET
3 | K | 162706119 | Příplatek pro vodorovné přemístění bez naložení výkopku ze zemin schopných zúrodnění ZKD 1000 m | m3 | 1109.88 |  | 0 | CS ÚRS 2023 02 |  | základní |  | 0 | 0 | 0 | 0 | 0 | 4 | K | 2 |  |  |  | ROZPOCET | 0 | 0 | 0 | 0 | 0 | 1 | 0 | 4 | 726885322
| VV |  | 277,47*4 'Přepočtené koeficientem množství |  | 1109.88 | [12 empty] | VV | 2 | 2 | False | 1 | ROZPOCET
4 | K | 171152101 | Uložení sypaniny z hornin soudržných do násypů zhutněných silnic a dálnic | m3 | 82.5 |  | 0 | CS ÚRS 2023 02 |  | základní |  | 0 | 0 | 0 | 0 | 0 | 4 | K | 2 |  |  |  | ROZPOCET | 0 | 0 | 0 | 0 | 0 | 1 | 0 | 4 | 652073579
| VV |  | Násypy z nenamrzavé zeminy | [14 empty] | VV | 2 | 1 | True | 0 | ROZPOCET
| VV |  | Přisypání svahů tělesa komunikace | [14 empty] | VV | 2 | 1 | True | 0 | ROZPOCET
| VV |  | 11,5*2,8*0,4*1,2 + 26,0*1,7*1,3 = 72,9 m3 | [14 empty] | VV | 2 | 1 | True | 0 | ROZPOCET
| VV |  | Dosypání vně vozovky pod krajnicemi | [14 empty] | VV | 2 | 1 | True | 0 | ROZPOCET
| VV |  | (13,0+25,5+2*8,3)*0,5*0,35 = 9,6 m3 | [14 empty] | VV | 2 | 1 | True | 0 | ROZPOCET
| VV |  | 72,9 + 9,6 |  | 82.5 | [12 empty] | VV | 2 | 2 | True | 1 | ROZPOCET
5 | M | R584 | zemina vhodná do násypu a zásypu včetně dovozu | m3 | 82.5 |  | 0 | vlastní |  | základní |  | 0 | 2 | 165 | 0 | 0 | 8 | M | 2 |  |  |  | ROZPOCET | 0 | 0 | 0 | 0 | 0 | 1 | 0 | 4 | -26986104
6 | K | 171201231 | Poplatek za uložení zeminy a kamení na recyklační skládce (skládkovné) kód odpadu 17 05 04 | t | 554.94 |  | 0 | CS ÚRS 2023 02 |  | základní |  | 0 | 0 | 0 | 0 | 0 | 4 | K | 2 |  |  |  | ROZPOCET | 0 | 0 | 0 | 0 | 0 | 1 | 0 | 4 | -1656008281
| VV |  | 277,47*2,0 |  | 554.94 | [12 empty] | VV | 2 | 2 | True | 1 | ROZPOCET
7 | K | 174151101 | Zásyp jam, šachet rýh nebo kolem objektů sypaninou se zhutněním | m3 | 40.298 |  | 0 | CS ÚRS 2023 02 |  | základní |  | 0 | 0 | 0 | 0 | 0 | 4 | K | 2 |  |  |  | ROZPOCET | 0 | 0 | 0 | 0 | 0 | 1 | 0 | 4 | -1494088015
| VV |  | Zásyp propustku | [14 empty] | VV | 2 | 1 | True | 0 | ROZPOCET
| VV |  | 14,0*(3,0*1,10-3,14*0,45*0,45) |  | 37.298 | [12 empty] | VV | 2 | 2 | True | 0 | ROZPOCET
| VV |  | Zásypy za palisádou | [14 empty] | VV | 2 | 1 | True | 0 | ROZPOCET
| VV |  | 7,5*1,0*0,4 |  | 3 | [12 empty] | VV | 2 | 2 | True | 0 | ROZPOCET
| VV |  | Součet |  | 40.298 | [12 empty] | VV | 2 | 4 | True | 1 | ROZPOCET
8 | M | 58337344 | štěrkopísek frakce 0/32 | t | 80.596 |  | 0 | CS ÚRS 2023 02 |  | základní |  | 0 | 1 | 80.596 | 0 | 0 | 8 | M | 2 |  |  |  | ROZPOCET | 0 | 0 | 0 | 0 | 0 | 1 | 0 | 4 | 1299887269
| VV |  | 40,298*2 'Přepočtené koeficientem množství |  | 80.596 | [12 empty] | VV | 2 | 2 | False | 1 | ROZPOCET
9 | K | 181111113 | Plošná úprava terénu do 500 m2 zemina skupiny 1 až 4 nerovnosti přes 50 do 100 mm ve svahu přes 1:2 do 1:1 | m2 | 83.3 |  | 0 | CS ÚRS 2023 02 |  | základní |  | 0 | 0 | 0 | 0 | 0 | 4 | K | 2 |  |  |  | ROZPOCET | 0 | 0 | 0 | 0 | 0 | 1 | 0 | 4 | -14070982
| VV |  | 10,6*5,5 + 10,0*2,5 |  | 83.3 | [12 empty] | VV | 2 | 2 | True | 1 | ROZPOCET
10 | K | 181252305 | Úprava pláně pro silnice a dálnice na násypech se zhutněním | m2 | 550.54 |  | 0 | CS ÚRS 2023 02 |  | základní |  | 0 | 0 | 0 | 0 | 0 | 4 | K | 2 |  |  |  | ROZPOCET | 0 | 0 | 0 | 0 | 0 | 1 | 0 | 4 | 1729554864
| VV |  | (62,1-9,5)*(0,8+7,0+0,8) + 10,0 + 8,5*0,8 + 34,5 + 2*8,3*0,8 + 2*2*4,2*2,0 |  | 550.54 | [12 empty] | VV | 2 | 2 | True | 1 | ROZPOCET
11 | K | 181351003 | Rozprostření ornice tl vrstvy do 200 mm pl do 100 m2 v rovině nebo ve svahu do 1:5 strojně | m2 | 172.37 |  | 0 | CS ÚRS 2023 02 |  | základní |  | 0 | 0 | 0 | 0 | 0 | 4 | K | 2 |  |  |  | ROZPOCET | 0 | 0 | 0 | 0 | 0 | 1 | 0 | 4 | 1979169545
| P |  | Poznámka k položce: použije se vhodná zemina ze skrývky 172,37*0,15 = 25,86 m3 | [14 empty] | P | 2
| VV |  | 14,0*2,0*1,2 + 24,5*1,6*1,2 + 8,0*1,5*1,2 + 15,5*1,4*1,2 |  | 121.08 | [12 empty] | VV | 2 | 2 | True | 0 | ROZPOCET
| VV |  | 9,0*0,5 + 9,4*2,1 + 3,2*1,5 + 4,1*1,5 + 23,0*0,7 |  | 51.29 | [12 empty] | VV | 2 | 2 | True | 0 | ROZPOCET
| VV |  | Součet |  | 172.37 | [12 empty] | VV | 2 | 4 | True | 1 | ROZPOCET
12 | K | 181411133 | Založení parkového trávníku výsevem pl do 1000 m2 ve svahu přes 1:2 do 1:1 | m2 | 255.7 |  | 0 | CS ÚRS 2023 02 |  | základní |  | 0 | 0 | 0 | 0 | 0 | 4 | K | 2 |  |  |  | ROZPOCET | 0 | 0 | 0 | 0 | 0 | 1 | 0 | 4 | -1283708760
| VV |  | 121,1+51,3+83,3 |  | 255.7 | [12 empty] | VV | 2 | 2 | True | 1 | ROZPOCET
13 | M | 00572410 | osivo směs travní parková | kg | 6.393 |  | 0 | CS ÚRS 2023 02 |  | základní |  | 0 | 0.001 | 0.006393 | 0 | 0 | 8 | M | 2 |  |  |  | ROZPOCET | 0 | 0 | 0 | 0 | 0 | 1 | 0 | 4 | -460148822
| VV |  | 255,7*0,025 'Přepočtené koeficientem množství |  | 6.393 | [12 empty] | VV | 2 | 2 | False | 1 | ROZPOCET
| D | 2 | Zakládání |  |  |  | 0 |  |  |  |  | 0 |  | 18.8421 |  | 0 | 1 | D | 1 |  |  |  | ROZPOCET | [6 empty] | 0
14 | K | 212752101 | Trativod z drenážních trubek korugovaných PE-HD SN 4 perforace 360° včetně lože otevřený výkop DN 100 pro liniové stavby | m | 25.5 |  | 0 | CS ÚRS 2023 02 |  | základní |  | 0 | 0.20469 | 5.2197 | 0 | 0 | 4 | K | 2 |  |  |  | ROZPOCET | 0 | 0 | 0 | 0 | 0 | 1 | 0 | 4 | -35172447
| P |  | Poznámka k položce: včetně podkladního lože a obsypu | [14 empty] | P | 2
15 | K | 213311131 | Polštáře zhutněné pod základy z kameniva drceného frakce 0 až 4 mm | m3 | 6.88 |  | 0 | CS ÚRS 2023 02 |  | základní |  | 0 | 1.98 | 13.6224 | 0 | 0 | 4 | K | 2 |  |  |  | ROZPOCET | 0 | 0 | 0 | 0 | 0 | 1 | 0 | 4 | -160272743
| P |  | Poznámka k položce: Spodní podklad trouby - ŠD fr. 0÷32 tl. 200 mm | [14 empty] | P | 2
| VV |  | 16,0*2,15*0,2 |  | 6.88 | [12 empty] | VV | 2 | 2 | True | 1 | ROZPOCET
| D | 3 | Svislé a kompletní konstrukce |  |  |  | 0 |  |  |  |  | 0 |  | 12.5646 |  | 0 | 1 | D | 1 |  |  |  | ROZPOCET | [6 empty] | 0
16 | K | 338171113 | Osazování sloupků a vzpěr plotových ocelových v do 2 m se zabetonováním | kus | 12 |  | 0 | CS ÚRS 2023 02 |  | základní |  | 0 | 0.17489 | 2.0987 | 0 | 0 | 4 | K | 2 |  |  |  | ROZPOCET | 0 | 0 | 0 | 0 | 0 | 1 | 0 | 4 | 1953732015
| P |  | Poznámka k položce: Obnova plotu p.č. 2031 v dl. 24,0 m | [14 empty] | P | 2
17 | M | 55342152 | plotový sloupek pro svařované panely profilovaný oválný 50x70mm dl 2,0-2,5m povrchová úprava Pz a komaxit | kus | 12 |  | 0 | CS ÚRS 2023 02 |  | základní |  | 0 | 0.0053 | 0.0636 | 0 | 0 | 8 | M | 2 |  |  |  | ROZPOCET | 0 | 0 | 0 | 0 | 0 | 1 | 0 | 4 | -535656880
18 | K | 339921132 | Osazování betonových palisád do betonového základu v řadě výšky prvku přes 0,5 do 1 m | m | 7.5 |  | 0 | CS ÚRS 2023 02 |  | základní |  | 0 | 0.24127 | 1.8095 | 0 | 0 | 4 | K | 2 |  |  |  | ROZPOCET | 0 | 0 | 0 | 0 | 0 | 1 | 0 | 4 | 1683693807
| VV |  | 1,0+6,5 |  | 7.5 | [12 empty] | VV | 2 | 2 | True | 1 | ROZPOCET
19 | M | 59228414 | palisáda betonová tyčová půlkulatá přírodní 175x200x1000mm | kus | 44.25 |  | 0 | CS ÚRS 2023 02 |  | základní |  | 0 | 0.0615 | 2.7214 | 0 | 0 | 8 | M | 2 |  |  |  | ROZPOCET | 0 | 0 | 0 | 0 | 0 | 1 | 0 | 4 | 988834874
| VV |  | 7,5*5,9 'Přepočtené koeficientem množství |  | 44.25 | [12 empty] | VV | 2 | 2 | False | 1 | ROZPOCET
20 | K | 348321216 | Zábradelní zídky a podezdívky ze ŽB tř. C 16/20 | m3 | 2.4 |  | 0 | CS ÚRS 2023 02 |  | základní |  | 0 | 2.301 | 5.5224 | 0 | 0 | 4 | K | 2 |  |  |  | ROZPOCET | 0 | 0 | 0 | 0 | 0 | 1 | 0 | 4 | 1161187411
| P |  | Poznámka k položce: Obnova plotu p.č. 2031 v dl. 24,0 m | [14 empty] | P | 2
| VV |  | 24,0*0,5*0,20 |  | 2.4 | [12 empty] | VV | 2 | 2 | True | 1 | ROZPOCET
21 | K | 348351211 | Bednění zábradelních zídek a podezdívek plné zřízení | m2 | 5 |  | 0 | CS ÚRS 2023 02 |  | základní |  | 0 | 0.015891 | 0.079458 | 0 | 0 | 4 | K | 2 |  |  |  | ROZPOCET | 0 | 0 | 0 | 0 | 0 | 1 | 0 | 4 | 7553745
| VV |  | 2*24,0*0,5*0,20 |  | 4.8 | [12 empty] | VV | 2 | 2 | True | 0 | ROZPOCET
| VV |  | 2*0,5*0,2 |  | 0.2 | [12 empty] | VV | 2 | 2 | True | 0 | ROZPOCET
| VV |  | Součet |  | 5 | [12 empty] | VV | 2 | 4 | True | 1 | ROZPOCET
22 | K | 348351212 | Bednění zábradelních zídek a podezdívek plné odstranění | m2 | 5 |  | 0 | CS ÚRS 2023 02 |  | základní |  | 0 | 0 | 0 | 0 | 0 | 4 | K | 2 |  |  |  | ROZPOCET | 0 | 0 | 0 | 0 | 0 | 1 | 0 | 4 | -1507657290
23 | K | 348361216 | Výztuž zábradlí nebo zábradelních zídek z betonářské oceli 10 505 | t | 0.2 |  | 0 | CS ÚRS 2023 02 |  | základní |  | 0 | 1.0502 | 0.21005 | 0 | 0 | 4 | K | 2 |  |  |  | ROZPOCET | 0 | 0 | 0 | 0 | 0 | 1 | 0 | 4 | 1533726118
24 | K | 348401130 | Montáž oplocení ze strojového pletiva s napínacími dráty v přes 1,6 do 2,0 m | m | 24 |  | 0 | CS ÚRS 2023 02 |  | základní |  | 0 | 0 | 0 | 0 | 0 | 4 | K | 2 |  |  |  | ROZPOCET | 0 | 0 | 0 | 0 | 0 | 1 | 0 | 4 | 944886577
| P |  | Poznámka k položce: Obnova plotu p.č. 2031 v dl. 24,0 m | [14 empty] | P | 2
25 | M | 31324768 | pletivo drátěné se čtvercovými oky zapletené Pz 50x2x2000mm | m | 24 |  | 0 | CS ÚRS 2023 02 |  | základní |  | 0 | 0.00248 | 0.05952 | 0 | 0 | 8 | M | 2 |  |  |  | ROZPOCET | 0 | 0 | 0 | 0 | 0 | 1 | 0 | 4 | -2044932568
| D | 4 | Vodorovné konstrukce |  |  |  | 0 |  |  |  |  | 0 |  | 12.8824 |  | 0 | 1 | D | 1 |  |  |  | ROZPOCET | [6 empty] | 0
26 | K | 451313521 | Podkladní vrstva z betonu prostého se zvýšenými nároky na prostředí pod dlažbu tl přes 100 do 150 mm | m2 | 15.81 |  | 0 | CS ÚRS 2023 02 |  | základní |  | 0 | 0 | 0 | 0 | 0 | 4 | K | 2 |  |  |  | ROZPOCET | 0 | 0 | 0 | 0 | 0 | 1 | 0 | 4 | 744991204
| P |  | Poznámka k položce: Opevnění příkopu | [14 empty] | P | 2
| VV |  | 7,8*0,6 + (8,4+1,5)*1,4*0,5 + 1,4*3,0 |  | 15.81 | [12 empty] | VV | 2 | 2 | True | 1 | ROZPOCET
27 | K | 451573111 | Lože pod potrubí otevřený výkop ze štěrkopísku | m3 | 5.52 |  | 0 | CS ÚRS 2023 02 |  | základní |  | 0 | 0 | 0 | 0 | 0 | 4 | K | 2 |  |  |  | ROZPOCET | 0 | 0 | 0 | 0 | 0 | 1 | 0 | 4 | 801243077
| P |  | Poznámka k položce: Lože trouby propustku - ŠP fr. 0÷16 tl. 150 mm, bez hutnění | [14 empty] | P | 2
| VV |  | 16,0*2,3*0,15 |  | 5.52 | [12 empty] | VV | 2 | 2 | True | 1 | ROZPOCET
28 | K | 451971112 | Položení podkladní vrstvy z geotextilie s uchycením v terénu sponami | m2 | 121.08 |  | 0 | CS ÚRS 2023 02 |  | základní |  | 0 | 0.0022968 | 0.27809 | 0 | 0 | 4 | K | 2 |  |  |  | ROZPOCET | 0 | 0 | 0 | 0 | 0 | 1 | 0 | 4 | 1546698281
| VV |  | 14,0*2,0*1,2 + 24,5*1,6*1,2 + 8,0*1,5*1,2 + 15,5*1,4*1,2 |  | 121.08 | [12 empty] | VV | 2 | 2 | True | 1 | ROZPOCET
29 | M | 69311163 | geotextilie tkaná biologická, min. 500g/m2 včetně kotvení kolíky | m2 | 121.08 |  | 0 | CS ÚRS 2023 02 |  | základní |  | 0 | 0.00217 | 0.26274 | 0 | 0 | 8 | M | 2 |  |  |  | ROZPOCET | 0 | 0 | 0 | 0 | 0 | 1 | 0 | 4 | -884806680
| VV |  | Protierozní geotextilie včetně kotvení kolíky, | [14 empty] | VV | 2 | 1 | True | 0 | ROZPOCET
| VV |  | tkaná, biologická, min. 500g/m2 | [14 empty] | VV | 2 | 1 | True | 0 | ROZPOCET
| VV |  | 14,0*2,0*1,2 + 24,5*1,6*1,2 + 8,0*1,5*1,2 + 15,5*1,4*1,2 |  | 121.08 | [12 empty] | VV | 2 | 2 | True | 1 | ROZPOCET
30 | K | 465511511 | Dlažba z lomového kamene do malty s vyplněním spár maltou a vyspárováním pl do 20 m2 tl 200 mm | m2 | 15.81 |  | 0 | CS ÚRS 2023 02 |  | základní |  | 0 | 0.78062 | 12.3416 | 0 | 0 | 4 | K | 2 |  |  |  | ROZPOCET | 0 | 0 | 0 | 0 | 0 | 1 | 0 | 4 | -456402994
| P |  | Poznámka k položce: opevnění příkopu | [14 empty] | P | 2
| VV |  | 7,8*0,6 + (8,4+1,5)*1,4*0,5 + 1,4*3,0 |  | 15.81 | [12 empty] | VV | 2 | 2 | True | 1 | ROZPOCET
| D | 5 | Komunikace pozemní |  |  |  | 0 |  |  |  |  | 0 |  | 16.3358 |  | 0 | 1 | D | 1 |  |  |  | ROZPOCET | [6 empty] | 0
31 | K | 564851111 | Podklad ze štěrkodrtě ŠD plochy přes 100 m2 tl 150 mm | m2 | 550.54 |  | 0 | CS ÚRS 2023 02 |  | základní |  | 0 | 0 | 0 | 0 | 0 | 4 | K | 2 |  |  |  | ROZPOCET | 0 | 0 | 0 | 0 | 0 | 1 | 0 | 4 | 2033468039
| VV |  | Spodní podkladní vrstva vozovky ŠDA tl. 150 mm | [14 empty] | VV | 2 | 1 | True | 0 | ROZPOCET
| VV |  | Zahrnuje obě podkladní vrstvy ve sjezdech | [14 empty] | VV | 2 | 1 | True | 0 | ROZPOCET
| VV |  | (62,1-9,5)*(0,8+7,0+0,8) + 10,0 + 8,5*0,8 + 34,5 + 2*8,3*0,8 + 2*2*4,2*2,0 |  | 550.54 | [12 empty] | VV | 2 | 2 | True | 1 | ROZPOCET
32 | K | 564861111 | Podklad ze štěrkodrtě ŠD plochy přes 100 m2 tl 200 mm | m2 | 480.4 |  | 0 | CS ÚRS 2023 02 |  | základní |  | 0 | 0 | 0 | 0 | 0 | 4 | K | 2 |  |  |  | ROZPOCET | 0 | 0 | 0 | 0 | 0 | 1 | 0 | 4 | -630731656
| VV |  | Horní podkladní vrstva vozovky ŠDA tl. 200 mm | [14 empty] | VV | 2 | 1 | True | 0 | ROZPOCET
| VV |  | (62,1-9,5)*(0,5+7,0+0,5) + 10,0 + 8,5*0,8 + 34,5 + 2*8,3*0,5 |  | 480.4 | [12 empty] | VV | 2 | 2 | True | 1 | ROZPOCET
33 | K | 565145121 | Asfaltový beton vrstva podkladní ACP 16 (obalované kamenivo OKS) tl 60 mm š přes 3 m | m2 | 436.78 |  | 0 | CS ÚRS 2023 02 |  | základní |  | 0 | 0 | 0 | 0 | 0 | 4 | K | 2 |  |  |  | ROZPOCET | 0 | 0 | 0 | 0 | 0 | 1 | 0 | 4 | -330951996
| P |  | Poznámka k položce: Spodní živičná vrstva vozovky | [14 empty] | P | 2
| VV |  | (62,1-9,5)*(0,2+7,0) + 10,0 + 34,5 + 2*8,3*0,2 + 2*3,2*1,6 |  | 436.78 | [12 empty] | VV | 2 | 2 | True | 1 | ROZPOCET
34 | K | 569851111 | Zpevnění krajnic štěrkodrtí tl 150 mm | m2 | 47.35 |  | 0 | CS ÚRS 2023 02 |  | základní |  | 0 | 0.345 | 16.3358 | 0 | 0 | 4 | K | 2 |  |  |  | ROZPOCET | 0 | 0 | 0 | 0 | 0 | 1 | 0 | 4 | 920571604
| VV |  | (23,8+25,5)*0,75 + 8,3*(0,75+0,50) |  | 47.35 | [12 empty] | VV | 2 | 2 | True | 1 | ROZPOCET
35 | K | 573191111 | Postřik infiltrační kationaktivní emulzí v množství 1 kg/m2 | m2 | 443.7 |  | 0 | CS ÚRS 2023 02 |  | základní |  | 0 | 0 | 0 | 0 | 0 | 4 | K | 2 |  |  |  | ROZPOCET | 0 | 0 | 0 | 0 | 0 | 1 | 0 | 4 | -53091360
| VV |  | (62,1-9,5)*(0,3+7,0) + 10,0 + 34,5 + 2*8,3*0,3 + 2*3,2*1,6 |  | 443.7 | [12 empty] | VV | 2 | 2 | True | 1 | ROZPOCET
36 | K | 573231106 | Postřik živičný spojovací ze silniční emulze v množství 0,30 kg/m2 | m2 | 672.74 |  | 0 | CS ÚRS 2023 02 |  | základní |  | 0 | 0 | 0 | 0 | 0 | 4 | K | 2 |  |  |  | ROZPOCET | 0 | 0 | 0 | 0 | 0 | 1 | 0 | 4 | -2000250716
| VV |  | 200,5 + (62,1-9,5)*7,0 + 10,0 + 8,5*5,8 + 34,5 + 2*3,2*1,6 |  | 672.74 | [12 empty] | VV | 2 | 2 | True | 1 | ROZPOCET
37 | K | 573231108 | Postřik živičný spojovací ze silniční emulze v množství 0,50 kg/m2 | m2 | 672.88 |  | 0 | CS ÚRS 2023 02 |  | základní |  | 0 | 0 | 0 | 0 | 0 | 4 | K | 2 |  |  |  | ROZPOCET | 0 | 0 | 0 | 0 | 0 | 1 | 0 | 4 | -777766074
| VV |  | 200,5 + (62,1-9,5)*(0,15+7,0) + 10,0 + 8,5*5,8 + 34,5 + 2*8,3*0,15 |  | 672.88 | [12 empty] | VV | 2 | 2 | True | 1 | ROZPOCET
38 | K | 577144211 | Asfaltový beton vrstva obrusná ACO 11 (ABS) tř. II tl 50 mm š do 3 m z nemodifikovaného asfaltu | m2 | 672.74 |  | 0 | CS ÚRS 2023 02 |  | základní |  | 0 | 0 | 0 | 0 | 0 | 4 | K | 2 |  |  |  | ROZPOCET | 0 | 0 | 0 | 0 | 0 | 1 | 0 | 4 | -883444631
| VV |  | 200,5 + (62,1-9,5)*7,0 + 10,0 + 8,5*5,8 + 34,5 + 2*3,2*1,6 |  | 672.74 | [12 empty] | VV | 2 | 2 | True | 1 | ROZPOCET
39 | K | 577165122 | Asfaltový beton vrstva ložní ACL 16 (ABH) tl 70 mm š přes 3 m z nemodifikovaného asfaltu | m2 | 544.52 |  | 0 | CS ÚRS 2023 02 |  | základní |  | 0 | 0 | 0 | 0 | 0 | 4 | K | 2 |  |  |  | ROZPOCET | 0 | 0 | 0 | 0 | 0 | 1 | 0 | 4 | -1754088025
| VV |  | 200,5/2 + (62,1-9,5)*(0,10+7,0) + 10,0 + 8,5*5,8/2 + 34,5 + 2*8,3*0,1 |  | 544.52 | [12 empty] | VV | 2 | 2 | True | 1 | ROZPOCET
| D | 8 | Trubní vedení |  |  |  | 0 |  |  |  |  | 0 |  | 2.9456 |  | 0 | 1 | D | 1 |  |  |  | ROZPOCET | [6 empty] | 0
40 | K | 899331111R | Výšková úprava uličního vstupu nebo vpusti do 200 mm zvýšením poklopu | kus | 7 |  | 0 | vlastní |  | základní |  | 0 | 0.4208 | 2.9456 | 0 | 0 | 4 | K | 2 |  |  |  | ROZPOCET | 0 | 0 | 0 | 0 | 0 | 1 | 0 | 4 | -590437107
| D | 9 | Ostatní konstrukce a práce, bourání |  |  |  | 0 |  |  |  |  | 0 |  | 25.3255 |  | 0 | 1 | D | 1 |  |  |  | ROZPOCET | [6 empty] | 0
41 | K | 914111111 | Montáž svislé dopravní značky do velikosti 1 m2 objímkami na sloupek nebo konzolu | kus | 1 |  | 0 | CS ÚRS 2023 02 |  | základní |  | 0 | 0.0007 | 0.0007 | 0 | 0 | 4 | K | 2 |  |  |  | ROZPOCET | 0 | 0 | 0 | 0 | 0 | 1 | 0 | 4 | -882870309
| P |  | Poznámka k položce: Osazení původní značky se sloupkem na mostní zábradlí Směrová tabulka pro cyklisty na sloupku | [14 empty] | P | 2
42 | K | 914511112 | Montáž sloupku dopravních značek délky do 3,5 m s betonovým základem a patkou D 60 mm | kus | 1 |  | 0 | CS ÚRS 2023 02 |  | základní |  | 0 | 0.11241 | 0.11241 | 0 | 0 | 4 | K | 2 |  |  |  | ROZPOCET | 0 | 0 | 0 | 0 | 0 | 1 | 0 | 4 | -610725904
| P |  | Poznámka k položce: Osazení původních značek se sloupkem do krajnice, do betonové patky Vyznačení přednosti v křižovatce s dodatkovou tabulí tvaru křižovatky nová patka, původní sloupek a značky | [14 empty] | P | 2
43 | M | 40445240 | patka pro sloupek Al D 60mm | kus | 1 |  | 0 | CS ÚRS 2023 02 |  | základní |  | 0 | 0.003 | 0.003 | 0 | 0 | 8 | M | 2 |  |  |  | ROZPOCET | 0 | 0 | 0 | 0 | 0 | 1 | 0 | 4 | -1478827599
44 | K | 916131213 | Osazení silničního obrubníku betonového stojatého s boční opěrou do lože z betonu prostého | m | 33.5 |  | 0 | CS ÚRS 2023 02 |  | základní |  | 0 | 0.1554 | 5.2059 | 0 | 0 | 4 | K | 2 |  |  |  | ROZPOCET | 0 | 0 | 0 | 0 | 0 | 1 | 0 | 4 | 75019504
| P |  | Poznámka k položce: Vpravo za ZÚ směr ul. Polní – nájezdový (snížený) obrubník 9,0 m Podél plotu p. Baláže 24,5 m (nájezdový obrubník dle šířky nových vjezdů, 4x1 ks přechodový obrubník a zbytek standardní obrubník) | [14 empty] | P | 2
| VV |  | 9,0+24,5 |  | 33.5 | [12 empty] | VV | 2 | 2 | True | 1 | ROZPOCET
45 | M | 59217031 | obrubník betonový silniční 1000x150x250mm | m | 33.5 |  | 0 | CS ÚRS 2023 02 |  | základní |  | 0 | 0.08 | 2.68 | 0 | 0 | 8 | M | 2 |  |  |  | ROZPOCET | 0 | 0 | 0 | 0 | 0 | 1 | 0 | 4 | -1187616259
46 | K | 916231213 | Osazení chodníkového obrubníku betonového stojatého s boční opěrou do lože z betonu prostého | m | 6.4 |  | 0 | CS ÚRS 2023 02 |  | základní |  | 0 | 0.1295 | 0.8288 | 0 | 0 | 4 | K | 2 |  |  |  | ROZPOCET | 0 | 0 | 0 | 0 | 0 | 1 | 0 | 4 | -1589478362
| P |  | Poznámka k položce: K vjezdům p. Baláže | [14 empty] | P | 2
| VV |  | 1,8+1,6+1,5+1,5 |  | 6.4 | [12 empty] | VV | 2 | 2 | True | 1 | ROZPOCET
47 | M | 59217017 | obrubník betonový chodníkový 1000x100x250mm | m | 6.4 |  | 0 | CS ÚRS 2023 02 |  | základní |  | 0 | 0.05612 | 0.35917 | 0 | 0 | 8 | M | 2 |  |  |  | ROZPOCET | 0 | 0 | 0 | 0 | 0 | 1 | 0 | 4 | -364706597
48 | K | 919112213 | Řezání spár pro vytvoření komůrky š 10 mm hl 25 mm pro těsnící zálivku v živičném krytu | m | 105.8 |  | 0 | CS ÚRS 2023 02 |  | základní |  | 0 | 1.863e-06 | 0.00019711 | 0 | 0 | 4 | K | 2 |  |  |  | ROZPOCET | 0 | 0 | 0 | 0 | 0 | 1 | 0 | 4 | -815492580
| VV |  | Řezání krytu vozovky 10x30 mm | [14 empty] | VV | 2 | 1 | True | 0 | ROZPOCET
| VV |  | Proříznutí pracovních spár vozovky před aplikací asfaltové zálivky spáry | [14 empty] | VV | 2 | 1 | True | 0 | ROZPOCET
| VV |  | Na ZÚ, KÚ, v podélné pracovní spáře | [14 empty] | VV | 2 | 1 | True | 0 | ROZPOCET
| VV |  | 6,8+5,4+5,8+3,5+84,3 |  | 105.8 | [12 empty] | VV | 2 | 2 | True | 1 | ROZPOCET
49 | K | 919112221 | Řezání spár pro vytvoření komůrky š 15 mm hl 20 mm pro těsnící zálivku v živičném krytu | m | 21 |  | 0 | CS ÚRS 2023 02 |  | základní |  | 0 | 2.99e-06 | 6.279e-05 | 0 | 0 | 4 | K | 2 |  |  |  | ROZPOCET | 0 | 0 | 0 | 0 | 0 | 1 | 0 | 4 | 531568138
| P |  | Poznámka k položce: Proříznutí spáry mezi vozovkou a odvodňovacím žlabem v š. min. 12 mm, hl. min. 20 mm | [14 empty] | P | 2
50 | K | 919122121 | Těsnění spár zálivkou za tepla pro komůrky š 15 mm hl 25 mm s těsnicím profilem | m | 195.372 |  | 0 | CS ÚRS 2023 02 |  | základní |  | 0 | 9.24e-05 | 0.018052 | 0 | 0 | 4 | K | 2 |  |  |  | ROZPOCET | 0 | 0 | 0 | 0 | 0 | 1 | 0 | 4 | 1963655610
| VV |  | těsnící zálivka na ZÚ, KÚ, v podélné pracovní spáře | [14 empty] | VV | 2 | 1 | True | 0 | ROZPOCET
| VV |  | 6,8+5,4+5,8+3,5+84,3 |  | 105.8 | [12 empty] | VV | 2 | 2 | True | 0 | ROZPOCET
| VV |  | mezi vozovkou a odvodňovacím žlabem, obrubníkem, kanal.šachtami | [14 empty] | VV | 2 | 1 | True | 0 | ROZPOCET
| VV |  | 23,5+5,5+24,5+21,0 + 6*3,14*0,8 |  | 89.572 | [12 empty] | VV | 2 | 2 | True | 0 | ROZPOCET
| VV |  | Součet |  | 195.372 | [12 empty] | VV | 2 | 4 | True | 1 | ROZPOCET
51 | K | 919521120 | Zřízení silničního propustku z trub betonových nebo ŽB DN 400 | m | 1 |  | 0 | CS ÚRS 2023 02 |  | základní |  | 0 | 0.61348 | 0.61348 | 0 | 0 | 4 | K | 2 |  |  |  | ROZPOCET | 0 | 0 | 0 | 0 | 0 | 1 | 0 | 4 | 1531467513
| P |  | Poznámka k položce: Obnova vyústění kanalizace pod ul. Kostelní do příkopu | [14 empty] | P | 2
52 | M | 59223021 | trouba betonová hrdlová DN 400 | m | 1 |  | 0 | CS ÚRS 2023 02 |  | základní |  | 0 | 0.304 | 0.304 | 0 | 0 | 8 | M | 2 |  |  |  | ROZPOCET | 0 | 0 | 0 | 0 | 0 | 1 | 0 | 4 | -697429887
53 | K | 919551116 | Zřízení propustku z trub plastových PE rýhovaných se spojkami nebo s hrdlem DN 800 mm | m | 15.5 |  | 0 | CS ÚRS 2023 02 |  | základní |  | 0 | 0 | 0 | 0 | 0 | 4 | K | 2 |  |  |  | ROZPOCET | 0 | 0 | 0 | 0 | 0 | 1 | 0 | 4 | -629715444
54 | M | 56241115 | trouba HDPE flexibilní 8kPA D 800mm | m | 15.733 |  | 0 | CS ÚRS 2023 02 |  | základní |  | 0 | 0.034 | 0.53492 | 0 | 0 | 8 | M | 2 |  |  |  | ROZPOCET | 0 | 0 | 0 | 0 | 0 | 1 | 0 | 4 | -1808539209
| VV |  | 15,5 |  | 15.5 | [12 empty] | VV | 2 | 2 | True | 1 | ROZPOCET
| VV |  | 15,5*1,015 'Přepočtené koeficientem množství |  | 15.733 | [12 empty] | VV | 2 | 2 | False | 1 | ROZPOCET
55 | K | 919726124 | Geotextilie pro ochranu, separaci a filtraci netkaná měrná hm přes 500 do 800 g/m2 | m2 | 140.55 |  | 0 | CS ÚRS 2023 02 |  | základní |  | 0 | 0.0010175 | 0.14301 | 0 | 0 | 4 | K | 2 |  |  |  | ROZPOCET | 0 | 0 | 0 | 0 | 0 | 1 | 0 | 4 | -1005110988
| VV |  | Separační geotextilie | [14 empty] | VV | 2 | 1 | True | 0 | ROZPOCET
| VV |  | Separace zásypu propustku | [14 empty] | VV | 2 | 1 | True | 0 | ROZPOCET
| VV |  | 15,0*(0,2+1,7+2,0+1,7+0,2) |  | 87 | [12 empty] | VV | 2 | 2 | True | 0 | ROZPOCET
| VV |  | Vyložení drenážního žebra pod pravým rigolem za mostem | [14 empty] | VV | 2 | 1 | True | 0 | ROZPOCET
| VV |  | 25,5*(0,4+2*0,5+0,5+0,2) |  | 53.55 | [12 empty] | VV | 2 | 2 | True | 0 | ROZPOCET
| VV |  | Součet |  | 140.55 | [12 empty] | VV | 2 | 4 | True | 1 | ROZPOCET
56 | K | 935112111 | Osazení příkopového žlabu do betonu tl 100 mm z betonových tvárnic š 500 mm | m | 25.5 |  | 0 | CS ÚRS 2023 02 |  | základní |  | 0 | 0.13096 | 3.3396 | 0 | 0 | 4 | K | 2 |  |  |  | ROZPOCET | 0 | 0 | 0 | 0 | 0 | 1 | 0 | 4 | 849266889
| P |  | Poznámka k položce: Přídlažba z bet. tvarovek š. 250 mm podél plotu vlevo za mostem Zahrnuje zakončení příkopovou tvarovkou š. 0,30 m přes líc opěrné zdi v dl. 1,0 m | [14 empty] | P | 2
57 | M | 59227023 | žlabovka příkopová betonová 300x1125x350mm | m | 25.5 |  | 0 | CS ÚRS 2023 02 |  | základní |  | 0 | 0.17 | 4.335 | 0 | 0 | 8 | M | 2 |  |  |  | ROZPOCET | 0 | 0 | 0 | 0 | 0 | 1 | 0 | 4 | 1033972359
58 | K | 935112211 | Osazení příkopového žlabu do betonu tl 100 mm z betonových tvárnic š 800 mm | m | 23 |  | 0 | CS ÚRS 2023 02 |  | základní |  | 0 | 0.16371 | 3.7652 | 0 | 0 | 4 | K | 2 |  |  |  | ROZPOCET | 0 | 0 | 0 | 0 | 0 | 1 | 0 | 4 | 2007680977
| P |  | Poznámka k položce: Rigol z příkopových tvárnic š. 0,60 m do betonového lože | [14 empty] | P | 2
59 | M | 59227029 | žlabovka příkopová betonová 500x680x60mm | m | 23 |  | 0 | CS ÚRS 2023 02 |  | základní |  | 0 | 0.134 | 3.082 | 0 | 0 | 8 | M | 2 |  |  |  | ROZPOCET | 0 | 0 | 0 | 0 | 0 | 1 | 0 | 4 | 1694037157
| D | 998 | Přesun hmot |  |  |  | 0 |  |  |  |  | 0 |  | 0 |  | 0 | 1 | D | 1 |  |  |  | ROZPOCET | [6 empty] | 0
60 | K | 998225111 | Přesun hmot pro pozemní komunikace s krytem z kamene, monolitickým betonovým nebo živičným | t | 334.498 |  | 0 | CS ÚRS 2023 02 |  | základní |  | 0 | 0 | 0 | 0 | 0 | 4 | K | 2 |  |  |  | ROZPOCET | 0 | 0 | 0 | 0 | 0 | 1 | 0 | 4 | 1107946825

## SO 110 - SO 110 - Dopravn...
{4bc0b8b0-a9c3-4cfb-b004-249347ba97c5}
2
| KRYCÍ LIST SOUPISU PRACÍ | [7 empty] | v --- níže se nacházejí doplnkové a pomocné údaje k sestavám --- v | [8 empty] | False
Stavba:
AKTUALIZACE Most ul. Pod Zvonek, ev.č. 9b-M5
Objekt:
SO 110 - SO 110 - Dopravní opatření
| KSO: |  |  |  |  | CC-CZ:
| Místo: |  |  |  |  | Datum: | 18. 12. 2023
| Zadavatel: |  |  |  |  | IČ: | 00297437
|  | Město Český Těšín |  |  |  | DIČ: | CZ00297437
| Uchazeč: |  |  |  |  | IČ: | Vyplň údaj
|  | Vyplň údaj |  |  |  | DIČ: | Vyplň údaj
| Projektant: |  |  |  |  | IČ: | 27764613
|  | Ing. Pavel Kurečka MOSTY s.r.o. |  |  |  | DIČ: | CZ27764613
| Zpracovatel: |  |  |  |  | IČ:
|  | Kurečková |  |  |  | DIČ:
Poznámka:
| Cena bez DPH | [5 empty] | 0
|  |  | Základ daně |  |  | Sazba daně | Výše daně
| DPH | základní | 0 |  |  | 21% | 0
|  | snížená | 0 |  |  | 15% | 0
|  | zákl. přenesená | 0 |  |  | 21% | 0
|  | sníž. přenesená | 0 |  |  | 15% | 0
|  | nulová | 0 |  |  | 0% | 0
| Cena s DPH |  |  | v | CZK |  | 0
| Projektant |  |  | Zpracovatel
| Datum a podpis: |  | Razítko | Datum a podpis: |  |  | Razítko
| Objednavatel |  |  | Uchazeč
| Datum a podpis: |  | Razítko | Datum a podpis: |  |  | Razítko
REKAPITULACE ČLENĚNÍ SOUPISU PRACÍ
Stavba:
AKTUALIZACE Most ul. Pod Zvonek, ev.č. 9b-M5
Objekt:
SO 110 - SO 110 - Dopravní opatření
Místo: | [5 empty] | Datum: | 18. 12. 2023
Zadavatel: |  |  | Město Český Těšín |  |  | Projektant: | Ing. Pavel Kurečka MOSTY s.r.o.
Uchazeč: |  |  | Vyplň údaj |  |  | Zpracovatel: | Kurečková
Kód dílu - Popis | [6 empty] | Cena celkem [CZK]
Náklady ze soupisu prací | [6 empty] | 0 | [11 empty] | -1
| HSV - Práce a dodávky HSV | [5 empty] | 0
| 9 - Ostatní konstrukce a práce, bourání | [5 empty] | 0
SOUPIS PRACÍ
Stavba:
AKTUALIZACE Most ul. Pod Zvonek, ev.č. 9b-M5
Objekt:
SO 110 - SO 110 - Dopravní opatření
Místo: | [5 empty] | Datum: | 18. 12. 2023
Zadavatel: |  |  | Město Český Těšín |  |  | Projektant: | Ing. Pavel Kurečka MOSTY s.r.o.
Uchazeč: |  |  | Vyplň údaj |  |  | Zpracovatel: | Kurečková
PČ | Typ | Kód | Popis | MJ | Množství | J.cena [CZK] | Cena celkem [CZK] | Cenová soustava |  | DPH | J. Nh [h] | Nh celkem [h] | J. hmotnost [t] | Hmotnost celkem [t] | J. suť [t] | Suť Celkem [t]
Náklady soupisu celkem | [6 empty] | 0 |  |  |  |  | 0 |  | 0 |  | 0 |  | D | -1 | [10 empty] | 0
| D | HSV | Práce a dodávky HSV |  |  |  | 0 |  |  |  |  | 0 |  | 0 |  | 0 | 1 | D | 0 |  |  |  | ROZPOCET | [6 empty] | 0
| D | 9 | Ostatní konstrukce a práce, bourání |  |  |  | 0 |  |  |  |  | 0 |  | 0 |  | 0 | 1 | D | 1 |  |  |  | ROZPOCET | [6 empty] | 0
1 | K | 913121111 | Montáž a demontáž dočasné dopravní značky kompletní základní | kus | 15 |  | 0 | CS ÚRS 2023 02 |  | základní |  | 0 | 0 | 0 | 0 | 0 | 4 | K | 2 |  |  |  | ROZPOCET | 0 | 0 | 0 | 0 | 0 | 1 | 0 | 4 | 926392231
2 | K | 913121112 | Montáž a demontáž dočasné dopravní značky kompletní zvětšené | kus | 9 |  | 0 | CS ÚRS 2023 02 |  | základní |  | 0 | 0 | 0 | 0 | 0 | 4 | K | 2 |  |  |  | ROZPOCET | 0 | 0 | 0 | 0 | 0 | 1 | 0 | 4 | 1300877219
3 | K | 913121211 | Příplatek k dočasné dopravní značce kompletní základní za první a ZKD den použití | kus | 2700 |  | 0 | CS ÚRS 2023 02 |  | základní |  | 0 | 0 | 0 | 0 | 0 | 4 | K | 2 |  |  |  | ROZPOCET | 0 | 0 | 0 | 0 | 0 | 1 | 0 | 4 | -882956506
| P |  | Poznámka k položce: doba použití 180 dní | [14 empty] | P | 2
| VV |  | 15*180 'Přepočtené koeficientem množství |  | 2700 | [12 empty] | VV | 2 | 2 | False | 1 | ROZPOCET
4 | K | 913121212 | Příplatek k dočasné dopravní značce kompletní zvětšené za první a ZKD den použití | kus | 1620 |  | 0 | CS ÚRS 2023 02 |  | základní |  | 0 | 0 | 0 | 0 | 0 | 4 | K | 2 |  |  |  | ROZPOCET | 0 | 0 | 0 | 0 | 0 | 1 | 0 | 4 | -1203964631
| P |  | Poznámka k položce: doba použití 180 dní | [14 empty] | P | 2
| VV |  | 9*180 'Přepočtené koeficientem množství |  | 1620 | [12 empty] | VV | 2 | 2 | False | 1 | ROZPOCET
5 | K | 913221113 | Montáž a demontáž dočasné dopravní zábrany světelné šířky 3 m s 5 světly | kus | 2 |  | 0 | CS ÚRS 2023 02 |  | základní |  | 0 | 0 | 0 | 0 | 0 | 4 | K | 2 |  |  |  | ROZPOCET | 0 | 0 | 0 | 0 | 0 | 1 | 0 | 4 | -495718387
6 | K | 913221213 | Příplatek k dočasné dopravní zábraně světelné šířky 3 m s 5 světly za první a ZKD den použití | kus | 360 |  | 0 | CS ÚRS 2023 02 |  | základní |  | 0 | 0 | 0 | 0 | 0 | 4 | K | 2 |  |  |  | ROZPOCET | 0 | 0 | 0 | 0 | 0 | 1 | 0 | 4 | -1980270921
| P |  | Poznámka k položce: doba použití 180 dní | [14 empty] | P | 2
| VV |  | 2*180 'Přepočtené koeficientem množství |  | 360 | [12 empty] | VV | 2 | 2 | False | 1 | ROZPOCET
7 | K | 913321111 | Montáž a demontáž dočasné dopravní směrové desky základní | kus | 4 |  | 0 | CS ÚRS 2023 02 |  | základní |  | 0 | 0 | 0 | 0 | 0 | 4 | K | 2 |  |  |  | ROZPOCET | 0 | 0 | 0 | 0 | 0 | 1 | 0 | 4 | -51816039
8 | K | 913321115 | Montáž a demontáž dočasné soupravy směrových desek s výstražným světlem 3 desky | kus | 1 |  | 0 | CS ÚRS 2023 02 |  | základní |  | 0 | 0 | 0 | 0 | 0 | 4 | K | 2 |  |  |  | ROZPOCET | 0 | 0 | 0 | 0 | 0 | 1 | 0 | 4 | -548859276
9 | K | 913321211 | Příplatek k dočasné směrové desce základní za první a ZKD den použití | kus | 720 |  | 0 | CS ÚRS 2023 02 |  | základní |  | 0 | 0 | 0 | 0 | 0 | 4 | K | 2 |  |  |  | ROZPOCET | 0 | 0 | 0 | 0 | 0 | 1 | 0 | 4 | -154477073
| P |  | Poznámka k položce: doba použití 180 dní | [14 empty] | P | 2
| VV |  | 4*180 'Přepočtené koeficientem množství |  | 720 | [12 empty] | VV | 2 | 2 | False | 1 | ROZPOCET
10 | K | 913321215 | Příplatek k dočasné soupravě směrových desek s výstražným světlem 3 desky za 1. a ZKD den použití | kus | 180 |  | 0 | CS ÚRS 2023 02 |  | základní |  | 0 | 0 | 0 | 0 | 0 | 4 | K | 2 |  |  |  | ROZPOCET | 0 | 0 | 0 | 0 | 0 | 1 | 0 | 4 | -1112408104
| P |  | Poznámka k položce: doba použití 180 dní | [14 empty] | P | 2
| VV |  | 1*180 'Přepočtené koeficientem množství |  | 180 | [12 empty] | VV | 2 | 2 | False | 1 | ROZPOCET
11 | K | 913921131 | Dočasné omezení platnosti zakrytí základní dopravní značky | kus | 5 |  | 0 | CS ÚRS 2023 02 |  | základní |  | 0 | 0 | 0 | 0 | 0 | 4 | K | 2 |  |  |  | ROZPOCET | 0 | 0 | 0 | 0 | 0 | 1 | 0 | 4 | -1831751424
12 | K | 913921132 | Dočasné omezení platnosti odkrytí základní dopravní značky | kus | 5 |  | 0 | CS ÚRS 2023 02 |  | základní |  | 0 | 0 | 0 | 0 | 0 | 4 | K | 2 |  |  |  | ROZPOCET | 0 | 0 | 0 | 0 | 0 | 1 | 0 | 4 | -1177128394
13 | K | 91393R | Provizorní dopravní značení na objízdé trase | soubor | 1 |  | 0 | vlastní |  | základní |  | 0 | 0 | 0 | 0 | 0 | 4 | K | 2 |  |  |  | ROZPOCET | 0 | 0 | 0 | 0 | 0 | 1 | 0 | 4 | -1848842849
| P |  | Poznámka k položce: Vyznačení objízdné trasy – odhad, bude upřesněno dle existujícího dopravního značení v době realizace stavby Montáž, pronájem na 180 dní, údržba, demontáž | [14 empty] | P | 2

## SO 201.1 - SO 201.1 - Paž...
{aa226dca-b378-4f71-8040-fd82c66786d1}
2
| KRYCÍ LIST SOUPISU PRACÍ | [7 empty] | v --- níže se nacházejí doplnkové a pomocné údaje k sestavám --- v | [8 empty] | False
Stavba:
AKTUALIZACE Most ul. Pod Zvonek, ev.č. 9b-M5
Objekt:
SO 201 - SO 201 - Most ev.č. 9b-M5
Soupis:
SO 201.1 - SO 201.1 - Pažení stavební jámy, výkopy
| KSO: |  |  |  |  | CC-CZ:
| Místo: |  |  |  |  | Datum: | 18. 12. 2023
| Zadavatel: |  |  |  |  | IČ: | 00297437
|  | Město Český Těšín |  |  |  | DIČ: | CZ00297437
| Uchazeč: |  |  |  |  | IČ: | Vyplň údaj
|  | Vyplň údaj |  |  |  | DIČ: | Vyplň údaj
| Projektant: |  |  |  |  | IČ: | 27764613
|  | Ing. Pavel Kurečka MOSTY s.r.o. |  |  |  | DIČ: | CZ27764613
| Zpracovatel: |  |  |  |  | IČ:
|  | Kurečková |  |  |  | DIČ:
Poznámka:
| Cena bez DPH | [5 empty] | 0
|  |  | Základ daně |  |  | Sazba daně | Výše daně
| DPH | základní | 0 |  |  | 21% | 0
|  | snížená | 0 |  |  | 15% | 0
|  | zákl. přenesená | 0 |  |  | 21% | 0
|  | sníž. přenesená | 0 |  |  | 15% | 0
|  | nulová | 0 |  |  | 0% | 0
| Cena s DPH |  |  | v | CZK |  | 0
| Projektant |  |  | Zpracovatel
| Datum a podpis: |  | Razítko | Datum a podpis: |  |  | Razítko
| Objednavatel |  |  | Uchazeč
| Datum a podpis: |  | Razítko | Datum a podpis: |  |  | Razítko
REKAPITULACE ČLENĚNÍ SOUPISU PRACÍ
Stavba:
AKTUALIZACE Most ul. Pod Zvonek, ev.č. 9b-M5
Objekt:
SO 201 - SO 201 - Most ev.č. 9b-M5
Soupis:
SO 201.1 - SO 201.1 - Pažení stavební jámy, výkopy
Místo: | [5 empty] | Datum: | 18. 12. 2023
Zadavatel: |  |  | Město Český Těšín |  |  | Projektant: | Ing. Pavel Kurečka MOSTY s.r.o.
Uchazeč: |  |  | Vyplň údaj |  |  | Zpracovatel: | Kurečková
Kód dílu - Popis | [6 empty] | Cena celkem [CZK]
Náklady ze soupisu prací | [6 empty] | 0 | [11 empty] | -1
| HSV - Práce a dodávky HSV | [5 empty] | 0
| 1 - Zemní práce | [5 empty] | 0
| 2 - Zakládání | [5 empty] | 0
| 3 - Svislé a kompletní konstrukce | [5 empty] | 0
| 4 - Vodorovné konstrukce | [5 empty] | 0
| 9 - Ostatní konstrukce a práce, bourání | [5 empty] | 0
SOUPIS PRACÍ
Stavba:
AKTUALIZACE Most ul. Pod Zvonek, ev.č. 9b-M5
Objekt:
SO 201 - SO 201 - Most ev.č. 9b-M5
Soupis:
SO 201.1 - SO 201.1 - Pažení stavební jámy, výkopy
Místo: | [5 empty] | Datum: | 18. 12. 2023
Zadavatel: |  |  | Město Český Těšín |  |  | Projektant: | Ing. Pavel Kurečka MOSTY s.r.o.
Uchazeč: |  |  | Vyplň údaj |  |  | Zpracovatel: | Kurečková
PČ | Typ | Kód | Popis | MJ | Množství | J.cena [CZK] | Cena celkem [CZK] | Cenová soustava |  | DPH | J. Nh [h] | Nh celkem [h] | J. hmotnost [t] | Hmotnost celkem [t] | J. suť [t] | Suť Celkem [t]
Náklady soupisu celkem | [6 empty] | 0 |  |  |  |  | 0 |  | 83.0302 |  | 45.8858 |  | D | -1 | [10 empty] | 0
| D | HSV | Práce a dodávky HSV |  |  |  | 0 |  |  |  |  | 0 |  | 83.0302 |  | 45.8858 | 1 | D | 0 |  |  |  | ROZPOCET | [6 empty] | 0
| D | 1 | Zemní práce |  |  |  | 0 |  |  |  |  | 0 |  | 25.1105 |  | 45.8858 | 1 | D | 1 |  |  |  | ROZPOCET | [6 empty] | 0
1 | K | 114203104 | Rozebrání záhozů a rovnanin na sucho | m3 | 25.212 |  | 0 | CS ÚRS 2023 02 |  | základní |  | 0 | 0 | 0 | 1.82 | 45.8858 | 4 | K | 2 |  |  |  | ROZPOCET | 0 | 0 | 0 | 0 | 0 | 1 | 0 | 4 | 729995643
| VV |  | odstranění opevnění zemních hrázek | [14 empty] | VV | 2 | 1 | True | 0 | ROZPOCET
| VV |  | 1,2*(4,0*1,5+4,5*1,2)*0,4 |  | 5.472 | [12 empty] | VV | 2 | 2 | True | 0 | ROZPOCET
| VV |  | odstranění opevnění v místě provizorního zatrubnění příkopu | [14 empty] | VV | 2 | 1 | True | 0 | ROZPOCET
| VV |  | 4,7*3,5*1,2 |  | 19.74 | [12 empty] | VV | 2 | 2 | True | 0 | ROZPOCET
| VV |  | Součet |  | 25.212 | [12 empty] | VV | 2 | 4 | True | 1 | ROZPOCET
2 | K | 115001105 | Převedení vody potrubím DN přes 300 do 600 | m | 16 |  | 0 | CS ÚRS 2023 02 |  | základní |  | 0 | 0.021929 | 0.35087 | 0 | 0 | 4 | K | 2 |  |  |  | ROZPOCET | 0 | 0 | 0 | 0 | 0 | 1 | 0 | 4 | 839047219
| P |  | Poznámka k položce: Provizorní zatrubnění příkopu DN 600 Zřízení, pronájem, údržba, odstranění | [14 empty] | P | 2
3 | K | 115001106 | Převedení vody potrubím DN přes 600 do 900 | m | 35.5 |  | 0 | CS ÚRS 2023 02 |  | základní |  | 0 | 0.026981 | 0.95783 | 0 | 0 | 4 | K | 2 |  |  |  | ROZPOCET | 0 | 0 | 0 | 0 | 0 | 1 | 0 | 4 | 725065134
| P |  | Poznámka k položce: Provizorní zatrubnění toku – PVC DN800 Zřízení, pronájem, údržba, odstranění | [14 empty] | P | 2
4 | K | 115101202 | Čerpání vody na dopravní výšku do 10 m průměrný přítok přes 500 do 1 000 l/min | hod | 1344 |  | 0 | CS ÚRS 2023 02 |  | základní |  | 0 | 4e-05 | 0.05376 | 0 | 0 | 4 | K | 2 |  |  |  | ROZPOCET | 0 | 0 | 0 | 0 | 0 | 1 | 0 | 4 | 585964481
| VV |  | Čerpání vody z výkopů | [14 empty] | VV | 2 | 1 | True | 0 | ROZPOCET
| VV |  | odhad 2*28 dnů | [14 empty] | VV | 2 | 1 | True | 0 | ROZPOCET
| VV |  | 2*28*24 |  | 1344 | [12 empty] | VV | 2 | 2 | True | 1 | ROZPOCET
5 | K | 127753301 | Vykopávky v zemníku pod vodou dozerem v hornině třídy těžitelnosti I a II skupiny 1 až 4 s přemístěním výkopku do 50 m | m3 | 14.88 |  | 0 | CS ÚRS 2023 02 |  | základní |  | 0 | 5.654e-05 | 0.00084132 | 0 | 0 | 4 | K | 2 |  |  |  | ROZPOCET | 0 | 0 | 0 | 0 | 0 | 1 | 0 | 4 | -1141223573
| P |  | Poznámka k položce: odstranění zemních hrázek | [14 empty] | P | 2
| VV |  | 4,0*2,1*1,0 + 4,5*1,8*0,8 |  | 14.88 | [12 empty] | VV | 2 | 2 | True | 1 | ROZPOCET
6 | K | 131151102 | Hloubení jam nezapažených v hornině třídy těžitelnosti I skupiny 1 a 2 objem do 50 m3 strojně | m3 | 80.246 |  | 0 | CS ÚRS 2023 02 |  | základní |  | 0 | 0 | 0 | 0 | 0 | 4 | K | 2 |  |  |  | ROZPOCET | 0 | 0 | 0 | 0 | 0 | 1 | 0 | 4 | 2001815979
| P |  | Poznámka k položce: Výkopy (zemní rýha) pro provizorní zatrubnění příkopu 2x - výkopy pro realizaci a výkopy při odstranění trouby | [14 empty] | P | 2
| VV |  | 2*16,0*1,8*1,5-16,0*3,14*0,35*0,35 |  | 80.246 | [12 empty] | VV | 2 | 2 | True | 1 | ROZPOCET
7 | K | 131251204 | Hloubení jam zapažených v hornině třídy těžitelnosti I skupiny 3 objem do 500 m3 strojně | m3 | 322.6 |  | 0 | CS ÚRS 2023 02 |  | základní |  | 0 | 0 | 0 | 0 | 0 | 4 | K | 2 |  |  |  | ROZPOCET | 0 | 0 | 0 | 0 | 0 | 1 | 0 | 4 | 930324245
| VV |  | (201,5*3,0*0,8) - (14,0*11,5) |  | 322.6 | [12 empty] | VV | 2 | 2 | True | 1 | ROZPOCET
8 | K | 151711111 | Osazení zápor ocelových dl do 8 m | m | 330 |  | 0 | CS ÚRS 2023 02 |  | základní |  | 0 | 0.0010167 | 0.3355 | 0 | 0 | 4 | K | 2 |  |  |  | ROZPOCET | 0 | 0 | 0 | 0 | 0 | 1 | 0 | 4 | 1372698744
| P |  | Poznámka k položce: Zápory HEA 140 dl. 5 m | [14 empty] | P | 2
| VV |  | Zápory pro pažení | [14 empty] | VV | 2 | 1 | True | 0 | ROZPOCET
| VV |  | 58*5,0 |  | 290 | [12 empty] | VV | 2 | 2 | True | 0 | ROZPOCET
| VV |  | Zápory stabilizující provizorní zatrubnění | [14 empty] | VV | 2 | 1 | True | 0 | ROZPOCET
| VV |  | 16*2,5 |  | 40 | [12 empty] | VV | 2 | 2 | True | 0 | ROZPOCET
| VV |  | Součet |  | 330 | [12 empty] | VV | 2 | 4 | True | 1 | ROZPOCET
9 | M | 13010954 | ocel profilová jakost S235JR (11 375) průřez HEA 140 | t | 0.759 |  | 0 | CS ÚRS 2023 02 |  | základní |  | 0 | 1 | 0.759 | 0 | 0 | 8 | M | 2 |  |  |  | ROZPOCET | 0 | 0 | 0 | 0 | 0 | 1 | 0 | 4 | 1671415269
| P |  | Poznámka k položce: Hmotnost: 25,30 kg/m Zápory pro pažení ponechané v zemi - 6 ks | [14 empty] | P | 2
| VV |  | 6*5*25,3/1000 |  | 0.759 | [12 empty] | VV | 2 | 2 | True | 1 | ROZPOCET
10 | M | 1301095R | ocel profilová HE-A 140 jakost 11 375 | t | 7.59 |  | 0 | vlastní |  | základní |  | 0 | 1 | 7.59 | 0 | 0 | 8 | M | 2 |  |  |  | ROZPOCET | 0 | 0 | 0 | 0 | 0 | 1 | 0 | 4 | -1999922221
| P |  | Poznámka k položce: Hmotnost: 25,30 kg/m Zápory pro pažení vytažené - 52 ks Zápory pro stabilizaci provizorního zatrubnění - 16 ks pronájem po dobu stavby | [14 empty] | P | 2
| VV |  | zápory pro pažení | [14 empty] | VV | 2 | 1 | True | 0 | ROZPOCET
| VV |  | 52*5*25,3/1000 |  | 6.578 | [12 empty] | VV | 2 | 2 | True | 0 | ROZPOCET
| VV |  | Zápory stabilizující provizorní zatrubnění | [14 empty] | VV | 2 | 1 | True | 0 | ROZPOCET
| VV |  | 16*2,5*25,3/1000 |  | 1.012 | [12 empty] | VV | 2 | 2 | True | 0 | ROZPOCET
| VV |  | Součet |  | 7.59 | [12 empty] | VV | 2 | 4 | True | 1 | ROZPOCET
11 | K | 151711131 | Vytažení zápor ocelových dl do 8 m | m | 300 |  | 0 | CS ÚRS 2023 02 |  | základní |  | 0 | 0 | 0 | 0 | 0 | 4 | K | 2 |  |  |  | ROZPOCET | 0 | 0 | 0 | 0 | 0 | 1 | 0 | 4 | 243224040
| VV |  | vytažení 52 ks zápor pro pažení | [14 empty] | VV | 2 | 1 | True | 0 | ROZPOCET
| VV |  | 52*5,0 |  | 260 | [12 empty] | VV | 2 | 2 | True | 0 | ROZPOCET
| VV |  | vytažení zápor stabilizujících provizorní zatrubnění | [14 empty] | VV | 2 | 1 | True | 0 | ROZPOCET
| VV |  | 16*2,5 |  | 40 | [12 empty] | VV | 2 | 2 | True | 0 | ROZPOCET
| VV |  | Součet |  | 300 | [12 empty] | VV | 2 | 4 | True | 1 | ROZPOCET
12 | K | 15171211R | Převázka ocelová zdvojená pro kotvení záporového pažení | m | 57.2 |  | 0 | vlastní |  | základní |  | 0 | 0.15478 | 8.8534 | 0 | 0 | 4 | K | 2 |  |  |  | ROZPOCET | 0 | 0 | 0 | 0 | 0 | 1 | 0 | 4 | 116998605
| P |  | Poznámka k položce: Převázka pažení (2xU240): 57,2*2*33,5*1,1 = 4216 kg Rozpěry pažení 300 kg pronájem po dobu stavby | [14 empty] | P | 2
13 | K | 151721111 | Zřízení pažení do ocelových zápor hl výkopu do 4 m s jeho následným odstraněním | m2 | 235.2 |  | 0 | CS ÚRS 2023 02 |  | základní |  | 0 | 0.026395 | 6.2081 | 0 | 0 | 4 | K | 2 |  |  |  | ROZPOCET | 0 | 0 | 0 | 0 | 0 | 1 | 0 | 4 | -1294663446
| P |  | Poznámka k položce: Z toho bude ponecháno v zemi: (6,06+2,45)*3,5 = 29,8 m2 Vytaženo bude: 235,2-29,8 = 202,4 m2 | [14 empty] | P | 2
| VV |  | (39,6+27,6)*3,5 |  | 235.2 | [12 empty] | VV | 2 | 2 | True | 1 | ROZPOCET
14 | K | 153111111 | Příčné řezání ocelových štětovnic na skládce | kus | 6 |  | 0 | CS ÚRS 2023 02 |  | základní |  | 0 | 0.00020071 | 0.0012043 | 0 | 0 | 4 | K | 2 |  |  |  | ROZPOCET | 0 | 0 | 0 | 0 | 0 | 1 | 0 | 4 | 1677351002
| P |  | Poznámka k položce: upálení zápor HEA ponechaných v zemi | [14 empty] | P | 2
15 | K | 162706111 | Vodorovné přemístění do 6000 m bez naložení výkopku ze zemin schopných zúrodnění | m3 | 402.8 |  | 0 | CS ÚRS 2023 02 |  | základní |  | 0 | 0 | 0 | 0 | 0 | 4 | K | 2 |  |  |  | ROZPOCET | 0 | 0 | 0 | 0 | 0 | 1 | 0 | 4 | -543240478
| VV |  | 322,6+80,2 |  | 402.8 | [12 empty] | VV | 2 | 2 | True | 1 | ROZPOCET
16 | K | 162706119 | Příplatek pro vodorovné přemístění bez naložení výkopku ze zemin schopných zúrodnění ZKD 1000 m | m3 | 1611.2 |  | 0 | CS ÚRS 2023 02 |  | základní |  | 0 | 0 | 0 | 0 | 0 | 4 | K | 2 |  |  |  | ROZPOCET | 0 | 0 | 0 | 0 | 0 | 1 | 0 | 4 | 1798506134
| VV |  | 402,8*4 'Přepočtené koeficientem množství |  | 1611.2 | [12 empty] | VV | 2 | 2 | False | 1 | ROZPOCET
17 | K | 171201231 | Poplatek za uložení zeminy a kamení na recyklační skládce (skládkovné) kód odpadu 17 05 04 | t | 805.6 |  | 0 | CS ÚRS 2023 02 |  | základní |  | 0 | 0 | 0 | 0 | 0 | 4 | K | 2 |  |  |  | ROZPOCET | 0 | 0 | 0 | 0 | 0 | 1 | 0 | 4 | -155548526
| VV |  | 402,8*2,0 |  | 805.6 | [12 empty] | VV | 2 | 2 | True | 1 | ROZPOCET
18 | K | 171203211 | Uložení sypanin z horniny třídy těžitelnosti I a II skupiny 1 až 4 do hrází kanálů nezhutněných s příměsí jílu do 20 % | m3 | 14.88 |  | 0 | CS ÚRS 2023 02 |  | základní |  | 0 | 0 | 0 | 0 | 0 | 4 | K | 2 |  |  |  | ROZPOCET | 0 | 0 | 0 | 0 | 0 | 1 | 0 | 4 | 1130018568
| P |  | Poznámka k položce: Zemní hrázky pro svedení vody do obtokového potrubí položka zahrnuje také hrázku v příkopu použije se vhodná zemina z výkopů | [14 empty] | P | 2
| VV |  | 4,0*2,1*1,0 + 4,5*1,8*0,8 |  | 14.88 | [12 empty] | VV | 2 | 2 | True | 1 | ROZPOCET
19 | K | 174251101 | Zásyp jam, šachet rýh nebo kolem objektů sypaninou bez zhutnění | m3 | 80.246 |  | 0 | CS ÚRS 2023 02 |  | základní |  | 0 | 0 | 0 | 0 | 0 | 4 | K | 2 |  |  |  | ROZPOCET | 0 | 0 | 0 | 0 | 0 | 1 | 0 | 4 | 1239504078
| P |  | Poznámka k položce: Podsyp, obsyp, zásyp trouby provizorního zatrubnění příkopu + Zásyp trouby po odstranění trouby použije se zemina z výkopů | [14 empty] | P | 2
| VV |  | 2*16,0*1,8*1,5-16,0*3,14*0,35*0,35 |  | 80.246 | [12 empty] | VV | 2 | 2 | True | 1 | ROZPOCET
| D | 2 | Zakládání |  |  |  | 0 |  |  |  |  | 0 |  | 0.033967 |  | 0 | 1 | D | 1 |  |  |  | ROZPOCET | [6 empty] | 0
20 | K | 226211114 | Vrty velkoprofilové svislé zapažené D přes 400 do 450 mm hl od 0 do 5 m hornina IV | m | 330 |  | 0 | CS ÚRS 2023 02 |  | základní |  | 0 | 0.00010293 | 0.033967 | 0 | 0 | 4 | K | 2 |  |  |  | ROZPOCET | 0 | 0 | 0 | 0 | 0 | 1 | 0 | 4 | -530982678
| VV |  | V CS ÚRS chybí položka pro vrty D=300 mm. Pro vrty D=300 mm je proto využita položka "vrty D 400-450". | [14 empty] | VV | 2 | 1 | True | 0 | ROZPOCET
| VV |  | Vrty D=300 mm pro zápory pažení | [14 empty] | VV | 2 | 1 | True | 0 | ROZPOCET
| VV |  | 58*5,0 |  | 290 | [12 empty] | VV | 2 | 2 | True | 0 | ROZPOCET
| VV |  | Vrty D=300 mm pro zápory stabilizující provizorní zatrubnění | [14 empty] | VV | 2 | 1 | True | 0 | ROZPOCET
| VV |  | 16*2,5 |  | 40 | [12 empty] | VV | 2 | 2 | True | 0 | ROZPOCET
| VV |  | Součet |  | 330 | [12 empty] | VV | 2 | 4 | True | 1 | ROZPOCET
21 | K | 286635R | Kotvy zemní mechanické, délka do 7 m, únosnost do 150 kN | kus | 16 |  | 0 | vlastní |  | základní |  | 0 | 0 | 0 | 0 | 0 | 4 | K | 2 |  |  |  | ROZPOCET | 0 | 0 | 0 | 0 | 0 | 1 | 0 | 4 | 244697998
| P |  | Poznámka k položce: Kotvení záporového pažení Zemní kotvy 16 ks: celková délka 13*(6,0+1) +3*(5,0+1,0) = 109,0 m, z toho injektovaný kořen dl. 5,0 m – 16*5,0 = 80,0 m dodávka, montáž, vrt, injektáž, veškerý pomocný materiál | [14 empty] | P | 2
| D | 3 | Svislé a kompletní konstrukce |  |  |  | 0 |  |  |  |  | 0 |  | 4.0813 |  | 0 | 1 | D | 1 |  |  |  | ROZPOCET | [6 empty] | 0
22 | K | 38638111R | Jímka 600x600x600 mm ze ŽB | kus | 4 |  | 0 | vlastní |  | základní |  | 0 | 1.0203 | 4.0813 | 0 | 0 | 4 | K | 2 |  |  |  | ROZPOCET | 0 | 0 | 0 | 0 | 0 | 1 | 0 | 4 | 1146802048
| P |  | Poznámka k položce: Studny pro čerpání vody DN 600 hl. 0,80 m pro čerpání vody během zakládání zřízení, údržba, pronájem, odstranění | [14 empty] | P | 2
| D | 4 | Vodorovné konstrukce |  |  |  | 0 |  |  |  |  | 0 |  | 53.8044 |  | 0 | 1 | D | 1 |  |  |  | ROZPOCET | [6 empty] | 0
23 | K | 46251127R | Zához z lomového kamene bez proštěrkování z terénu hmotnost do 200 kg | m3 | 25.212 |  | 0 | vlastní |  | základní |  | 0 | 2.1341 | 53.8044 | 0 | 0 | 4 | K | 2 |  |  |  | ROZPOCET | 0 | 0 | 0 | 0 | 0 | 1 | 0 | 4 | 381176418
| P |  | Poznámka k položce: použije se kámen z demolice mostu | [14 empty] | P | 2
| VV |  | Zpevnění zemních hrázek kamennou rovnaninou (záhozem) | [14 empty] | VV | 2 | 1 | True | 0 | ROZPOCET
| VV |  | Vtok a výtok z trouby | [14 empty] | VV | 2 | 1 | True | 0 | ROZPOCET
| VV |  | 1,2*(4,0*1,5+4,5*1,2)*0,4 |  | 5.472 | [12 empty] | VV | 2 | 2 | True | 0 | ROZPOCET
| VV |  | Kamený zához v místě vyústění provizorního zatrubnění příkopu | [14 empty] | VV | 2 | 1 | True | 0 | ROZPOCET
| VV |  | 4,7*3,5*1,2 |  | 19.74 | [12 empty] | VV | 2 | 2 | True | 0 | ROZPOCET
| VV |  | Součet |  | 25.212 | [12 empty] | VV | 2 | 4 | True | 1 | ROZPOCET
| D | 9 | Ostatní konstrukce a práce, bourání |  |  |  | 0 |  |  |  |  | 0 |  | 0 |  | 0 | 1 | D | 1 |  |  |  | ROZPOCET | [6 empty] | 0
24 | K | R9361113 | Drobné doplňkové konstrukce kovové dočasné | kg | 500 |  | 0 | vlastní |  | základní |  | 0 | 0 | 0 | 0 | 0 | 4 | K | 2 |  |  |  | ROZPOCET | 0 | 0 | 0 | 0 | 0 | 1 | 0 | 4 | 205265783
| P |  | Poznámka k položce: Ocelová konstrukce podepírající provizorní zatrubnění toku na záporách Zřízení, údržba, pronájem po dobu stavby, odstranění odhad | [14 empty] | P | 2

## SO 201.2 - SO 201.2 - Nov...
{7e95552e-cd24-4f0c-9973-c4d6ca8b0d7f}
2
| KRYCÍ LIST SOUPISU PRACÍ | [7 empty] | v --- níže se nacházejí doplnkové a pomocné údaje k sestavám --- v | [8 empty] | False
Stavba:
AKTUALIZACE Most ul. Pod Zvonek, ev.č. 9b-M5
Objekt:
SO 201 - SO 201 - Most ev.č. 9b-M5
Soupis:
SO 201.2 - SO 201.2 - Nový most
| KSO: |  |  |  |  | CC-CZ:
| Místo: |  |  |  |  | Datum: | 18. 12. 2023
| Zadavatel: |  |  |  |  | IČ: | 00297437
|  | Město Český Těšín |  |  |  | DIČ: | CZ00297437
| Uchazeč: |  |  |  |  | IČ: | Vyplň údaj
|  | Vyplň údaj |  |  |  | DIČ: | Vyplň údaj
| Projektant: |  |  |  |  | IČ: | 27764613
|  | Ing. Pavel Kurečka MOSTY s.r.o. |  |  |  | DIČ: | CZ27764613
| Zpracovatel: |  |  |  |  | IČ:
|  | Kurečková |  |  |  | DIČ:
Poznámka:
| Cena bez DPH | [5 empty] | 0
|  |  | Základ daně |  |  | Sazba daně | Výše daně
| DPH | základní | 0 |  |  | 21% | 0
|  | snížená | 0 |  |  | 15% | 0
|  | zákl. přenesená | 0 |  |  | 21% | 0
|  | sníž. přenesená | 0 |  |  | 15% | 0
|  | nulová | 0 |  |  | 0% | 0
| Cena s DPH |  |  | v | CZK |  | 0
| Projektant |  |  | Zpracovatel
| Datum a podpis: |  | Razítko | Datum a podpis: |  |  | Razítko
| Objednavatel |  |  | Uchazeč
| Datum a podpis: |  | Razítko | Datum a podpis: |  |  | Razítko
REKAPITULACE ČLENĚNÍ SOUPISU PRACÍ
Stavba:
AKTUALIZACE Most ul. Pod Zvonek, ev.č. 9b-M5
Objekt:
SO 201 - SO 201 - Most ev.č. 9b-M5
Soupis:
SO 201.2 - SO 201.2 - Nový most
Místo: | [5 empty] | Datum: | 18. 12. 2023
Zadavatel: |  |  | Město Český Těšín |  |  | Projektant: | Ing. Pavel Kurečka MOSTY s.r.o.
Uchazeč: |  |  | Vyplň údaj |  |  | Zpracovatel: | Kurečková
Kód dílu - Popis | [6 empty] | Cena celkem [CZK]
Náklady ze soupisu prací | [6 empty] | 0 | [11 empty] | -1
| HSV - Práce a dodávky HSV | [5 empty] | 0
| 1 - Zemní práce | [5 empty] | 0
| 2 - Zakládání | [5 empty] | 0
| 3 - Svislé a kompletní konstrukce | [5 empty] | 0
| 4 - Vodorovné konstrukce | [5 empty] | 0
| 5 - Komunikace pozemní | [5 empty] | 0
| 6 - Úpravy povrchů, podlahy a osazování výplní | [5 empty] | 0
| 9 - Ostatní konstrukce a práce, bourání | [5 empty] | 0
| 998 - Přesun hmot | [5 empty] | 0
| PSV - Práce a dodávky PSV | [5 empty] | 0
| 711 - Izolace proti vodě, vlhkosti a plynům | [5 empty] | 0
| 783 - Dokončovací práce - nátěry | [5 empty] | 0
SOUPIS PRACÍ
Stavba:
AKTUALIZACE Most ul. Pod Zvonek, ev.č. 9b-M5
Objekt:
SO 201 - SO 201 - Most ev.č. 9b-M5
Soupis:
SO 201.2 - SO 201.2 - Nový most
Místo: | [5 empty] | Datum: | 18. 12. 2023
Zadavatel: |  |  | Město Český Těšín |  |  | Projektant: | Ing. Pavel Kurečka MOSTY s.r.o.
Uchazeč: |  |  | Vyplň údaj |  |  | Zpracovatel: | Kurečková
PČ | Typ | Kód | Popis | MJ | Množství | J.cena [CZK] | Cena celkem [CZK] | Cenová soustava |  | DPH | J. Nh [h] | Nh celkem [h] | J. hmotnost [t] | Hmotnost celkem [t] | J. suť [t] | Suť Celkem [t]
Náklady soupisu celkem | [6 empty] | 0 |  |  |  |  | 0 |  | 651.9494 |  | 0 |  | D | -1 | [10 empty] | 0
| D | HSV | Práce a dodávky HSV |  |  |  | 0 |  |  |  |  | 0 |  | 651.5529 |  | 0 | 1 | D | 0 |  |  |  | ROZPOCET | [6 empty] | 0
| D | 1 | Zemní práce |  |  |  | 0 |  |  |  |  | 0 |  | 273.5372 |  | 0 | 1 | D | 1 |  |  |  | ROZPOCET | [6 empty] | 0
1 | K | 174101101 | Zásyp jam, šachet rýh nebo kolem objektů sypaninou se zhutněním | m3 | 136.768 |  | 0 | CS ÚRS 2023 02 |  | základní |  | 0 | 0 | 0 | 0 | 0 | 4 | K | 2 |  |  |  | ROZPOCET | 0 | 0 | 0 | 0 | 0 | 1 | 0 | 4 | -1197108806
| P |  | Poznámka k položce: Zásyp za opěrami (na rubu) vhodnou zeminou | [14 empty] | P | 2
| VV |  | Zásyp za opěrami (na rubu) vhodnou zeminou | [14 empty] | VV | 2 | 1 | True | 0 | ROZPOCET
| VV |  | (19,2+4,8+2,4+4,8+12,0)*(1,0*0,5+1,45*1,2) |  | 96.768 | [12 empty] | VV | 2 | 2 | True | 0 | ROZPOCET
| VV |  | Zásypy na líci křídel zeminou, svahové kužele | [14 empty] | VV | 2 | 1 | True | 0 | ROZPOCET
| VV |  | 3*12,0 + 4,0 |  | 40 | [12 empty] | VV | 2 | 2 | True | 0 | ROZPOCET
| VV |  | Součet |  | 136.768 | [12 empty] | VV | 2 | 4 | True | 1 | ROZPOCET
2 | M | R584 | zemina vhodná do násypu a zásypu včetně dovozu | m3 | 136.768 |  | 0 | vlastní |  | základní |  | 0 | 2 | 273.536 | 0 | 0 | 8 | M | 2 |  |  |  | ROZPOCET | 0 | 0 | 0 | 0 | 0 | 1 | 0 | 4 | -2003335523
3 | K | 181111113 | Plošná úprava terénu do 500 m2 zemina skupiny 1 až 4 nerovnosti přes 50 do 100 mm ve svahu přes 1:2 do 1:1 | m2 | 30 |  | 0 | CS ÚRS 2023 02 |  | základní |  | 0 | 0 | 0 | 0 | 0 | 4 | K | 2 |  |  |  | ROZPOCET | 0 | 0 | 0 | 0 | 0 | 1 | 0 | 4 | 894320051
| VV |  | 15*2,0 |  | 30 | [12 empty] | VV | 2 | 2 | True | 1 | ROZPOCET
4 | K | 181351003 | Rozprostření ornice tl vrstvy do 200 mm pl do 100 m2 v rovině nebo ve svahu do 1:5 strojně | m2 | 20 |  | 0 | CS ÚRS 2023 02 |  | základní |  | 0 | 0 | 0 | 0 | 0 | 4 | K | 2 |  |  |  | ROZPOCET | 0 | 0 | 0 | 0 | 0 | 1 | 0 | 4 | -1149401746
| P |  | Poznámka k položce: použije se vhodná zemina ze skrývky 20,0*0,15 = 3,0 m3 | [14 empty] | P | 2
| VV |  | 10,0*2,0 |  | 20 | [12 empty] | VV | 2 | 2 | True | 1 | ROZPOCET
5 | K | 181411133 | Založení parkového trávníku výsevem pl do 1000 m2 ve svahu přes 1:2 do 1:1 | m2 | 50 |  | 0 | CS ÚRS 2023 02 |  | základní |  | 0 | 0 | 0 | 0 | 0 | 4 | K | 2 |  |  |  | ROZPOCET | 0 | 0 | 0 | 0 | 0 | 1 | 0 | 4 | 1822649239
| VV |  | 20,0 + 30,0 |  | 50 | [12 empty] | VV | 2 | 2 | True | 1 | ROZPOCET
6 | M | 00572410 | osivo směs travní parková | kg | 1.25 |  | 0 | CS ÚRS 2023 02 |  | základní |  | 0 | 0.001 | 0.00125 | 0 | 0 | 8 | M | 2 |  |  |  | ROZPOCET | 0 | 0 | 0 | 0 | 0 | 1 | 0 | 4 | -576222073
| VV |  | 50*0,025 'Přepočtené koeficientem množství |  | 1.25 | [12 empty] | VV | 2 | 2 | False | 1 | ROZPOCET
| D | 2 | Zakládání |  |  |  | 0 |  |  |  |  | 0 |  | 70.7939 |  | 0 | 1 | D | 1 |  |  |  | ROZPOCET | [6 empty] | 0
7 | K | 212341111 | Obetonování drenážních trub mezerovitým betonem | m3 | 4.896 |  | 0 | CS ÚRS 2023 02 |  | základní |  | 0 | 0 | 0 | 0 | 0 | 4 | K | 2 |  |  |  | ROZPOCET | 0 | 0 | 0 | 0 | 0 | 1 | 0 | 4 | 923996905
| P |  | Poznámka k položce: Mezerovitý drenážní beton 300x300 kolem drenáže na rubu opěry | [14 empty] | P | 2
| VV |  | (1,5+6,0+13,6+6,3+4,0+13,7+3,0 + 6,3)*0,3*0,3 |  | 4.896 | [12 empty] | VV | 2 | 2 | True | 1 | ROZPOCET
8 | K | 212792212 | Odvodnění mostní opěry - drenážní flexibilní plastové potrubí DN 160 | m | 54.4 |  | 0 | CS ÚRS 2023 02 |  | základní |  | 0 | 0.00114 | 0.062016 | 0 | 0 | 4 | K | 2 |  |  |  | ROZPOCET | 0 | 0 | 0 | 0 | 0 | 1 | 0 | 4 | -5025921
| P |  | Poznámka k položce: Drenáž na rubu opěr – trubka DN 150 | [14 empty] | P | 2
| VV |  | 1,5+6,0+13,6+6,3+4,0+13,7+3,0 + 6,3 |  | 54.4 | [12 empty] | VV | 2 | 2 | True | 1 | ROZPOCET
9 | K | 21279231R | Odvodnění mostní opěry - plastové potrubí HDPE DN 180 | m | 2.1 |  | 0 | vlastní |  | základní |  | 0 | 0.00128 | 0.002688 | 0 | 0 | 4 | K | 2 |  |  |  | ROZPOCET | 0 | 0 | 0 | 0 | 0 | 1 | 0 | 4 | -2049256807
| P |  | Poznámka k položce: Prostup drenáže skrz opěru, vyústění – HDPE DN 180 Včetně nástavce na líci opěry | [14 empty] | P | 2
| VV |  | 3*(0,55+0,15) |  | 2.1 | [12 empty] | VV | 2 | 2 | True | 1 | ROZPOCET
10 | K | 213311131 | Polštáře zhutněné pod základy z kameniva drceného frakce 0 až 4 mm | m3 | 30.398 |  | 0 | CS ÚRS 2023 02 |  | základní |  | 0 | 1.98 | 60.188 | 0 | 0 | 4 | K | 2 |  |  |  | ROZPOCET | 0 | 0 | 0 | 0 | 0 | 1 | 0 | 4 | 1111444280
| P |  | Poznámka k položce: Polštář ze ŠD fr. 8/32 tl. 200 mm | [14 empty] | P | 2
| VV |  | ((14,2 + 15,7)*3,3 + (6,8+6,3+4,1)*3,1)*0,2 |  | 30.398 | [12 empty] | VV | 2 | 2 | True | 1 | ROZPOCET
11 | K | 274321118 | Základové pasy, prahy, věnce a ostruhy mostních konstrukcí ze ŽB C 30/37 | m3 | 38.605 |  | 0 | CS ÚRS 2023 02 |  | základní |  | 0 | 0 | 0 | 0 | 0 | 4 | K | 2 |  |  |  | ROZPOCET | 0 | 0 | 0 | 0 | 0 | 1 | 0 | 4 | -1258153536
| VV |  | Základové pásy – most – beton C30/37-XC2 | [14 empty] | VV | 2 | 1 | True | 0 | ROZPOCET
| VV |  | (14,57+14,75)*(0,7*0,525 + 0,55*0,55 + 0,45*0,525) |  | 26.571 | [12 empty] | VV | 2 | 2 | True | 0 | ROZPOCET
| VV |  | Základové pásy – opěrné zdi (křídla) – beton C30/37-XC2 | [14 empty] | VV | 2 | 1 | True | 0 | ROZPOCET
| VV |  | 6,23*(0,7*0,525+0,55*0,55) + (5,7+3,77)*(2*0,5*0,5+0,60*0,55) |  | 12.034 | [12 empty] | VV | 2 | 2 | True | 0 | ROZPOCET
| VV |  | Součet |  | 38.605 | [12 empty] | VV | 2 | 4 | True | 1 | ROZPOCET
12 | K | 274354111 | Bednění základových pasů - zřízení | m2 | 51.208 |  | 0 | CS ÚRS 2023 02 |  | základní |  | 0 | 0.001298 | 0.066468 | 0 | 0 | 4 | K | 2 |  |  |  | ROZPOCET | 0 | 0 | 0 | 0 | 0 | 1 | 0 | 4 | -333664644
| VV |  | Základové pásy – most – bednění | [14 empty] | VV | 2 | 1 | True | 0 | ROZPOCET
| VV |  | 2*0,5*(14,57+14,75) + 4*1,7*0,55 |  | 33.06 | [12 empty] | VV | 2 | 2 | True | 0 | ROZPOCET
| VV |  | Základové pásy – opěrné zdi (křídla) – bednění | [14 empty] | VV | 2 | 1 | True | 0 | ROZPOCET
| VV |  | 2*(6,23+5,7+3,77)*0,5 + 1,25*0,55 + 2*1,6*0,55 |  | 18.148 | [12 empty] | VV | 2 | 2 | True | 0 | ROZPOCET
| VV |  | Součet |  | 51.208 | [12 empty] | VV | 2 | 4 | True | 1 | ROZPOCET
13 | K | 274354211 | Bednění základových pasů - odstranění | m2 | 51.208 |  | 0 | CS ÚRS 2023 02 |  | základní |  | 0 | 3.6e-05 | 0.0018435 | 0 | 0 | 4 | K | 2 |  |  |  | ROZPOCET | 0 | 0 | 0 | 0 | 0 | 1 | 0 | 4 | 1193545759
14 | K | 274361116 | Výztuž základových pasů, prahů, věnců a ostruh z betonářské oceli 10 505 | t | 10 |  | 0 | CS ÚRS 2023 02 |  | základní |  | 0 | 1.0383 | 10.383 | 0 | 0 | 4 | K | 2 |  |  |  | ROZPOCET | 0 | 0 | 0 | 0 | 0 | 1 | 0 | 4 | -870043692
| VV |  | odhad - základy mostu a opěrné zdi | [14 empty] | VV | 2 | 1 | True | 0 | ROZPOCET
| VV |  | 7,0+3,0 |  | 10 | [12 empty] | VV | 2 | 2 | True | 1 | ROZPOCET
15 | K | 275311124 | Základové patky a bloky z betonu prostého C 12/15 | m3 | 19.704 |  | 0 | CS ÚRS 2023 02 |  | základní |  | 0 | 0 | 0 | 0 | 0 | 4 | K | 2 |  |  |  | ROZPOCET | 0 | 0 | 0 | 0 | 0 | 1 | 0 | 4 | -1794085677
| P |  | Poznámka k položce: Podkladní beton C8/10 – dřík pod drenáž na rubu opěry | [14 empty] | P | 2
| VV |  | (6,0*1,7 + 13,6*1,2 + 6,3*1,3 + 4,0*1,4 + 13,7*1,3 + 6,3*1,2)*0,3 |  | 19.704 | [12 empty] | VV | 2 | 2 | True | 1 | ROZPOCET
16 | K | 275354111 | Bednění základových patek - zřízení | m2 | 67.36 |  | 0 | CS ÚRS 2023 02 |  | základní |  | 0 | 0.001298 | 0.087433 | 0 | 0 | 4 | K | 2 |  |  |  | ROZPOCET | 0 | 0 | 0 | 0 | 0 | 1 | 0 | 4 | -1559199194
| P |  | Poznámka k položce: Bednění dříku pod drenáž na rubu opěry | [14 empty] | P | 2
| VV |  | 6,0*1,7 + 13,6*1,2 + 6,3*1,3 + 4,0*1,4 + 13,7*1,3 + 4*1,4*0,3 + 6,3*1,2 |  | 67.36 | [12 empty] | VV | 2 | 2 | True | 1 | ROZPOCET
17 | K | 275354211 | Bednění základových patek - odstranění | m2 | 67.36 |  | 0 | CS ÚRS 2023 02 |  | základní |  | 0 | 3.6e-05 | 0.002425 | 0 | 0 | 4 | K | 2 |  |  |  | ROZPOCET | 0 | 0 | 0 | 0 | 0 | 1 | 0 | 4 | 863932310
| VV |  | 6,0*1,7 + 13,6*1,2 + 6,3*1,3 + 4,0*1,4 + 13,7*1,3 + 4*1,4*0,3 + 6,3*1,2 |  | 67.36 | [12 empty] | VV | 2 | 2 | True | 1 | ROZPOCET
| D | 3 | Svislé a kompletní konstrukce |  |  |  | 0 |  |  |  |  | 0 |  | 23.705 |  | 0 | 1 | D | 1 |  |  |  | ROZPOCET | [6 empty] | 0
18 | K | 317321118 | Mostní římsy ze ŽB C 30/37 | m3 | 7.345 |  | 0 | CS ÚRS 2023 02 |  | základní |  | 0 | 0 | 0 | 0 | 0 | 4 | K | 2 |  |  |  | ROZPOCET | 0 | 0 | 0 | 0 | 0 | 1 | 0 | 4 | 436915976
| VV |  | Beton C30/37-XF4 | [14 empty] | VV | 2 | 1 | True | 0 | ROZPOCET
| VV |  | 14,7*0,19 + 15,7*0,215 + 5,6*0,7*0,3 |  | 7.345 | [12 empty] | VV | 2 | 2 | True | 1 | ROZPOCET
19 | K | 317353121 | Bednění mostních říms všech tvarů - zřízení | m2 | 31.725 |  | 0 | CS ÚRS 2023 02 |  | základní |  | 0 | 0.041258 | 1.3089 | 0 | 0 | 4 | K | 2 |  |  |  | ROZPOCET | 0 | 0 | 0 | 0 | 0 | 1 | 0 | 4 | -1594741827
| VV |  | 14,7*(0,25+0,30+0,25) + 15,7*(0,25+0,40+0,25) + 3*0,19 + 3*0,215 + 5,6*(0,3+0,3+0,15) + 2*0,7*0,3 |  | 31.725 | [12 empty] | VV | 2 | 2 | True | 1 | ROZPOCET
20 | K | 317353221 | Bednění mostních říms všech tvarů - odstranění | m2 | 31.725 |  | 0 | CS ÚRS 2023 02 |  | základní |  | 0 | 1.5e-05 | 0.00047588 | 0 | 0 | 4 | K | 2 |  |  |  | ROZPOCET | 0 | 0 | 0 | 0 | 0 | 1 | 0 | 4 | -1724992211
| VV |  | 14,7*(0,25+0,30+0,25) + 15,7*(0,25+0,40+0,25) + 3*0,19 + 3*0,215 + 5,6*(0,3+0,3+0,15) + 2*0,7*0,3 |  | 31.725 | [12 empty] | VV | 2 | 2 | True | 1 | ROZPOCET
21 | K | 317361116 | Výztuž mostních říms z betonářské oceli 10 505 | t | 1.5 |  | 0 | CS ÚRS 2023 02 |  | základní |  | 0 | 1.0488 | 1.5731 | 0 | 0 | 4 | K | 2 |  |  |  | ROZPOCET | 0 | 0 | 0 | 0 | 0 | 1 | 0 | 4 | 153263032
| P |  | Poznámka k položce: odhad | [14 empty] | P | 2
22 | K | 327211113 | Zdivo opěrných zdí z nepravidelných kamenů na maltu obj kamene do 0,02 m3 š spáry přes 10 do 20 mm | m3 | 1.935 |  | 0 | CS ÚRS 2023 02 |  | základní |  | 0 | 2.6768 | 5.1796 | 0 | 0 | 4 | K | 2 |  |  |  | ROZPOCET | 0 | 0 | 0 | 0 | 0 | 1 | 0 | 4 | 947738763
| P |  | Poznámka k položce: Opěrná zídka na pravém břehu na výtoku | [14 empty] | P | 2
| VV |  | (1,5+1,5)*2,15*0,3 |  | 1.935 | [12 empty] | VV | 2 | 2 | True | 1 | ROZPOCET
23 | K | 327323128 | Opěrné zdi a valy ze ŽB tř. C 30/37 | m3 | 2.137 |  | 0 | CS ÚRS 2023 02 |  | základní |  | 0 | 0 | 0 | 0 | 0 | 4 | K | 2 |  |  |  | ROZPOCET | 0 | 0 | 0 | 0 | 0 | 1 | 0 | 4 | -666174017
| P |  | Poznámka k položce: Opěrná zídka na pravém břehu na výtoku Beton C30/37-XF4 | [14 empty] | P | 2
| VV |  | (1,5+1,5)*2,15*0,3 + (1,2+1,2)*0,7*0,12 |  | 2.137 | [12 empty] | VV | 2 | 2 | True | 1 | ROZPOCET
24 | K | 327351211 | Bednění opěrných zdí a valů svislých i skloněných zřízení | m2 | 8.1 |  | 0 | CS ÚRS 2023 02 |  | základní |  | 0 | 0.0033546 | 0.027172 | 0 | 0 | 4 | K | 2 |  |  |  | ROZPOCET | 0 | 0 | 0 | 0 | 0 | 1 | 0 | 4 | -823346254
| VV |  | (1,5+1,5)*(2,25+0,1+0,15) + 1,5*0,4 |  | 8.1 | [12 empty] | VV | 2 | 2 | True | 1 | ROZPOCET
25 | K | 327351221 | Bednění opěrných zdí a valů svislých i skloněných odstranění | m2 | 8.1 |  | 0 | CS ÚRS 2023 02 |  | základní |  | 0 | 0 | 0 | 0 | 0 | 4 | K | 2 |  |  |  | ROZPOCET | 0 | 0 | 0 | 0 | 0 | 1 | 0 | 4 | -429718377
| VV |  | (1,5+1,5)*(2,25+0,1+0,15) + 1,5*0,4 |  | 8.1 | [12 empty] | VV | 2 | 2 | True | 1 | ROZPOCET
26 | K | 327361006 | Výztuž opěrných zdí a valů D 12 mm z betonářské oceli 10 505 | t | 0.35 |  | 0 | CS ÚRS 2023 02 |  | základní |  | 0 | 1.0436 | 0.36526 | 0 | 0 | 4 | K | 2 |  |  |  | ROZPOCET | 0 | 0 | 0 | 0 | 0 | 1 | 0 | 4 | -758771014
| P |  | Poznámka k položce: odhad | [14 empty] | P | 2
27 | K | 334323118 | Mostní opěry a úložné prahy ze ŽB C 30/37 | m3 | 32.266 |  | 0 | CS ÚRS 2023 02 |  | základní |  | 0 | 0 | 0 | 0 | 0 | 4 | K | 2 |  |  |  | ROZPOCET | 0 | 0 | 0 | 0 | 0 | 1 | 0 | 4 | 28957031
| VV |  | Stojky – most – beton C30/37-XF2 | [14 empty] | VV | 2 | 1 | True | 0 | ROZPOCET
| VV |  | 13,58*2,07*0,55 + 13,76*2,17*0,55 + 1,02*1,0*0,75/2 |  | 32.266 | [12 empty] | VV | 2 | 2 | True | 1 | ROZPOCET
28 | K | 334323218 | Mostní křídla a závěrné zídky ze ŽB C 30/37 | m3 | 21.689 |  | 0 | CS ÚRS 2023 02 |  | základní |  | 0 | 0 | 0 | 0 | 0 | 4 | K | 2 |  |  |  | ROZPOCET | 0 | 0 | 0 | 0 | 0 | 1 | 0 | 4 | -1028300506
| VV |  | opěrné zdi (křídla) – beton C30/37-XF2 | [14 empty] | VV | 2 | 1 | True | 0 | ROZPOCET
| VV |  | 6,28*2,45*0,55 + 5,3*2,4*0,6 + 3,33*2,8*0,6 |  | 21.689 | [12 empty] | VV | 2 | 2 | True | 1 | ROZPOCET
29 | K | 334351112 | Bednění systémové mostních opěr a úložných prahů z překližek pro ŽB - zřízení | m2 | 127.465 |  | 0 | CS ÚRS 2023 02 |  | základní |  | 0 | 0.0016627 | 0.21194 | 0 | 0 | 4 | K | 2 |  |  |  | ROZPOCET | 0 | 0 | 0 | 0 | 0 | 1 | 0 | 4 | -2118808372
| VV |  | 2*13,58*2,07 + 2*13,76*2,17 + 4*2,2*1,0 + (1,02+0,75)*(0,94+0,6) |  | 127.465 | [12 empty] | VV | 2 | 2 | True | 1 | ROZPOCET
30 | K | 334351211 | Bednění systémové mostních opěr a úložných prahů z překližek - odstranění | m2 | 127.465 |  | 0 | CS ÚRS 2023 02 |  | základní |  | 0 | 3.6e-05 | 0.0045887 | 0 | 0 | 4 | K | 2 |  |  |  | ROZPOCET | 0 | 0 | 0 | 0 | 0 | 1 | 0 | 4 | -557955804
| VV |  | 2*13,58*2,07 + 2*13,76*2,17 + 4*2,2*1,0 + (1,02+0,75)*(0,94+0,6) |  | 127.465 | [12 empty] | VV | 2 | 2 | True | 1 | ROZPOCET
31 | K | 334352111 | Bednění mostních křídel a závěrných zídek ze systémového bednění s výplní z překližek - zřízení | m2 | 84.22 |  | 0 | CS ÚRS 2023 02 |  | základní |  | 0 | 0.0011756 | 0.099009 | 0 | 0 | 4 | K | 2 |  |  |  | ROZPOCET | 0 | 0 | 0 | 0 | 0 | 1 | 0 | 4 | 1141764061
| VV |  | 2*6,28*2,45 + 2*5,3*2,4 + 2*3,33*2,8 + 3*2,6*(0,6+0,4+0,2) |  | 84.22 | [12 empty] | VV | 2 | 2 | True | 1 | ROZPOCET
32 | K | 334352211 | Bednění mostních křídel a závěrných zídek ze systémového bednění s výplní z překližek - odstranění | m2 | 84.22 |  | 0 | CS ÚRS 2023 02 |  | základní |  | 0 | 3.6e-05 | 0.0030319 | 0 | 0 | 4 | K | 2 |  |  |  | ROZPOCET | 0 | 0 | 0 | 0 | 0 | 1 | 0 | 4 | -2082724676
| VV |  | 2*6,28*2,45 + 2*5,3*2,4 + 2*3,33*2,8 + 3*2,6*(0,6+0,4+0,2) |  | 84.22 | [12 empty] | VV | 2 | 2 | True | 1 | ROZPOCET
33 | K | 334361216 | Výztuž dříků opěr z betonářské oceli 10 505 | t | 5.8 |  | 0 | CS ÚRS 2023 02 |  | základní |  | 0 | 1.0385 | 6.023 | 0 | 0 | 4 | K | 2 |  |  |  | ROZPOCET | 0 | 0 | 0 | 0 | 0 | 1 | 0 | 4 | 1050570349
| P |  | Poznámka k položce: výztuž stojek rámu - odhad | [14 empty] | P | 2
34 | K | 334361226 | Výztuž křídel, závěrných zdí z betonářské oceli 10 505 | t | 4.2 |  | 0 | CS ÚRS 2023 02 |  | základní |  | 0 | 1.0765 | 4.5214 | 0 | 0 | 4 | K | 2 |  |  |  | ROZPOCET | 0 | 0 | 0 | 0 | 0 | 1 | 0 | 4 | 455626098
| P |  | Poznámka k položce: výztuž křídel (opěrných zdí) odhad | [14 empty] | P | 2
35 | K | 338171113 | Osazování sloupků a vzpěr plotových ocelových v do 2 m se zabetonováním | kus | 5 |  | 0 | CS ÚRS 2023 02 |  | základní |  | 0 | 0.17489 | 0.87444 | 0 | 0 | 4 | K | 2 |  |  |  | ROZPOCET | 0 | 0 | 0 | 0 | 0 | 1 | 0 | 4 | -1755592874
| P |  | Poznámka k položce: Obnova plotu p.č. 1995/1 v dl. 10,0 m | [14 empty] | P | 2
36 | M | 55342152 | plotový sloupek pro svařované panely profilovaný oválný 50x70mm dl 2,0-2,5m povrchová úprava Pz a komaxit | kus | 5 |  | 0 | CS ÚRS 2023 02 |  | základní |  | 0 | 0.0053 | 0.0265 | 0 | 0 | 8 | M | 2 |  |  |  | ROZPOCET | 0 | 0 | 0 | 0 | 0 | 1 | 0 | 4 | 713050610
37 | K | 339921131 | Osazování betonových palisád do betonového základu v řadě výšky prvku do 0,5 m | m | 3 |  | 0 | CS ÚRS 2023 02 |  | základní |  | 0 | 0.12064 | 0.36191 | 0 | 0 | 4 | K | 2 |  |  |  | ROZPOCET | 0 | 0 | 0 | 0 | 0 | 1 | 0 | 4 | -1723709088
| P |  | Poznámka k položce: přídlažba říms | [14 empty] | P | 2
| VV |  | 3*1,0 |  | 3 | [12 empty] | VV | 2 | 2 | True | 1 | ROZPOCET
38 | M | 59228412 | palisáda betonová tyčová půlkulatá přírodní 175x200x600mm | kus | 17.7 |  | 0 | CS ÚRS 2023 02 |  | základní |  | 0 | 0.0365 | 0.64605 | 0 | 0 | 8 | M | 2 |  |  |  | ROZPOCET | 0 | 0 | 0 | 0 | 0 | 1 | 0 | 4 | 1344744778
| VV |  | 3*5,9 'Přepočtené koeficientem množství |  | 17.7 | [12 empty] | VV | 2 | 2 | False | 1 | ROZPOCET
39 | K | 34817211R | Brána plotová | kus | 1 |  | 0 | vlastní |  | základní |  | 0 | 0 | 0 | 0 | 0 | 4 | K | 2 |  |  |  | ROZPOCET | 0 | 0 | 0 | 0 | 0 | 1 | 0 | 4 | 252283899
| P |  | Poznámka k položce: Branka v oplocení p.č. 1995/1 | [14 empty] | P | 2
40 | K | 348321216 | Zábradelní zídky a podezdívky ze ŽB tř. C 16/20 | m3 | 1 |  | 0 | CS ÚRS 2023 02 |  | základní |  | 0 | 2.301 | 2.301 | 0 | 0 | 4 | K | 2 |  |  |  | ROZPOCET | 0 | 0 | 0 | 0 | 0 | 1 | 0 | 4 | 885906615
| P |  | Poznámka k položce: Obnova plotu p.č. 1995/1 v dl. 10,0 m | [14 empty] | P | 2
| VV |  | 10,0*0,5*0,20 |  | 1 | [12 empty] | VV | 2 | 2 | True | 1 | ROZPOCET
41 | K | 348351211 | Bednění zábradelních zídek a podezdívek plné zřízení | m2 | 2.2 |  | 0 | CS ÚRS 2023 02 |  | základní |  | 0 | 0.015891 | 0.034961 | 0 | 0 | 4 | K | 2 |  |  |  | ROZPOCET | 0 | 0 | 0 | 0 | 0 | 1 | 0 | 4 | 1551931096
| VV |  | 2*10,0*0,5*0,20 |  | 2 | [12 empty] | VV | 2 | 2 | True | 0 | ROZPOCET
| VV |  | 2*0,5*0,2 |  | 0.2 | [12 empty] | VV | 2 | 2 | True | 0 | ROZPOCET
| VV |  | Součet |  | 2.2 | [12 empty] | VV | 2 | 4 | True | 1 | ROZPOCET
42 | K | 348351212 | Bednění zábradelních zídek a podezdívek plné odstranění | m2 | 2.2 |  | 0 | CS ÚRS 2023 02 |  | základní |  | 0 | 0 | 0 | 0 | 0 | 4 | K | 2 |  |  |  | ROZPOCET | 0 | 0 | 0 | 0 | 0 | 1 | 0 | 4 | 1029751435
43 | K | 348361216 | Výztuž zábradlí nebo zábradelních zídek z betonářské oceli 10 505 | t | 0.1 |  | 0 | CS ÚRS 2023 02 |  | základní |  | 0 | 1.0502 | 0.10502 | 0 | 0 | 4 | K | 2 |  |  |  | ROZPOCET | 0 | 0 | 0 | 0 | 0 | 1 | 0 | 4 | -298700984
44 | K | 348401130 | Montáž oplocení ze strojového pletiva s napínacími dráty v přes 1,6 do 2,0 m | m | 10 |  | 0 | CS ÚRS 2023 02 |  | základní |  | 0 | 0 | 0 | 0 | 0 | 4 | K | 2 |  |  |  | ROZPOCET | 0 | 0 | 0 | 0 | 0 | 1 | 0 | 4 | 1347526396
| P |  | Poznámka k položce: Obnova plotu p.č. 1995/1 v dl. 10,0 m | [14 empty] | P | 2
45 | M | 31324768 | pletivo drátěné se čtvercovými oky zapletené Pz 50x2x2000mm | m | 10 |  | 0 | CS ÚRS 2023 02 |  | základní |  | 0 | 0.00248 | 0.0248 | 0 | 0 | 8 | M | 2 |  |  |  | ROZPOCET | 0 | 0 | 0 | 0 | 0 | 1 | 0 | 4 | 635026966
46 | K | 388995212 | Chránička kabelů z trub HDPE v římse DN 110 | m | 15.7 |  | 0 | CS ÚRS 2023 02 |  | základní |  | 0 | 0.000809 | 0.012701 | 0 | 0 | 4 | K | 2 |  |  |  | ROZPOCET | 0 | 0 | 0 | 0 | 0 | 1 | 0 | 4 | -887249931
| P |  | Poznámka k položce: Flexibilní chránička D 90 mm pro kabel VO v mostní římse | [14 empty] | P | 2
| D | 4 | Vodorovné konstrukce |  |  |  | 0 |  |  |  |  | 0 |  | 278.1836 |  | 0 | 1 | D | 1 |  |  |  | ROZPOCET | [6 empty] | 0
47 | K | 421321128 | Mostní nosné konstrukce deskové ze ŽB C 30/37 | m3 | 32.06 |  | 0 | CS ÚRS 2023 02 |  | základní |  | 0 | 0 | 0 | 0 | 0 | 4 | K | 2 |  |  |  | ROZPOCET | 0 | 0 | 0 | 0 | 0 | 1 | 0 | 4 | 1883012675
| P |  | Poznámka k položce: Rámová příčel NK – beton C30/37-XF2 | [14 empty] | P | 2
| VV |  | 14,0*(0,55*0,55 + 2*1,25*0,475 + 2,0*0,4) |  | 32.06 | [12 empty] | VV | 2 | 2 | True | 1 | ROZPOCET
48 | K | 421361226 | Výztuž ŽB deskového mostu z betonářské oceli 10 505 | t | 10 |  | 0 | CS ÚRS 2023 02 |  | základní |  | 0 | 1.0493 | 10.4927 | 0 | 0 | 4 | K | 2 |  |  |  | ROZPOCET | 0 | 0 | 0 | 0 | 0 | 1 | 0 | 4 | -2056218510
| P |  | Poznámka k položce: výztuž příčle rámu - odhad | [14 empty] | P | 2
49 | K | 421955112 | Bednění z překližek na mostní skruži - zřízení | m2 | 88 |  | 0 | CS ÚRS 2023 02 |  | základní |  | 0 | 0.010713 | 0.94274 | 0 | 0 | 4 | K | 2 |  |  |  | ROZPOCET | 0 | 0 | 0 | 0 | 0 | 1 | 0 | 4 | 1865168870
| P |  | Poznámka k položce: bednění rámové příčle | [14 empty] | P | 2
| VV |  | 2*9,6*0,5 + 2*14,0*0,55 |  | 25 | [12 empty] | VV | 2 | 2 | True | 0 | ROZPOCET
| VV |  | 14,0*4,5 |  | 63 | [12 empty] | VV | 2 | 2 | True | 0 | ROZPOCET
| VV |  | Součet |  | 88 | [12 empty] | VV | 2 | 4 | True | 1 | ROZPOCET
50 | K | 421955212 | Bednění z překližek na mostní skruži - odstranění | m2 | 88 |  | 0 | CS ÚRS 2023 02 |  | základní |  | 0 | 0 | 0 | 0 | 0 | 4 | K | 2 |  |  |  | ROZPOCET | 0 | 0 | 0 | 0 | 0 | 1 | 0 | 4 | 1812128990
| VV |  | 2*9,6*0,5 + 2*14,0*0,55 |  | 25 | [12 empty] | VV | 2 | 2 | True | 0 | ROZPOCET
| VV |  | 14,0*4,5 |  | 63 | [12 empty] | VV | 2 | 2 | True | 0 | ROZPOCET
| VV |  | Součet |  | 88 | [12 empty] | VV | 2 | 4 | True | 1 | ROZPOCET
51 | K | 451313521 | Podkladní vrstva z betonu prostého se zvýšenými nároky na prostředí pod dlažbu tl přes 100 do 150 mm | m2 | 3.165 |  | 0 | CS ÚRS 2023 02 |  | základní |  | 0 | 0 | 0 | 0 | 0 | 4 | K | 2 |  |  |  | ROZPOCET | 0 | 0 | 0 | 0 | 0 | 1 | 0 | 4 | -674674136
| P |  | Poznámka k položce: přídlažba říms | [14 empty] | P | 2
| VV |  | 3*0,85*0,5 + 1,0*0,4 + 1,6*0,4 + 1,7*0,5 |  | 3.165 | [12 empty] | VV | 2 | 2 | True | 1 | ROZPOCET
52 | K | 451315114 | Podkladní nebo výplňová vrstva z betonu C 12/15 tl do 100 mm | m2 | 165.01 |  | 0 | CS ÚRS 2023 02 |  | základní |  | 0 | 0 | 0 | 0 | 0 | 4 | K | 2 |  |  |  | ROZPOCET | 0 | 0 | 0 | 0 | 0 | 1 | 0 | 4 | 1364276990
| P |  | Poznámka k položce: Podkladní beton C8/10 tl. 100 mm | [14 empty] | P | 2
| VV |  | pod základy | [14 empty] | VV | 2 | 1 | True | 0 | ROZPOCET
| VV |  | (14,2 + 15,7)*3,5 + (6,8+6,3+4,1)*3,3 |  | 161.41 | [12 empty] | VV | 2 | 2 | True | 0 | ROZPOCET
| VV |  | pod kamennou zídkou na pravém břehu na výtoku | [14 empty] | VV | 2 | 1 | True | 0 | ROZPOCET
| VV |  | (1,5+1,5)*1,2 |  | 3.6 | [12 empty] | VV | 2 | 2 | True | 0 | ROZPOCET
| VV |  | Součet |  | 165.01 | [12 empty] | VV | 2 | 4 | True | 1 | ROZPOCET
53 | K | 451477121 | Podkladní vrstva plastbetonová drenážní první vrstva tl 20 mm | m2 | 3.39 |  | 0 | CS ÚRS 2023 02 |  | základní |  | 0 | 0.05305 | 0.17984 | 0 | 0 | 4 | K | 2 |  |  |  | ROZPOCET | 0 | 0 | 0 | 0 | 0 | 1 | 0 | 4 | 816771122
| P |  | Poznámka k položce: Drenážní polymerbeton tl. 45 mm v úžlabí izolace NK Proužek š. 150 mm a žebro v místě trubičky a odvodňovače | [14 empty] | P | 2
| VV |  | 2*9,7*0,15 + 2*0,6*0,4 |  | 3.39 | [12 empty] | VV | 2 | 2 | True | 1 | ROZPOCET
54 | K | 451477122 | Podkladní vrstva plastbetonová drenážní každá další vrstva tl 20 mm | m2 | 3.39 |  | 0 | CS ÚRS 2023 02 |  | základní |  | 0 | 0.05305 | 0.17984 | 0 | 0 | 4 | K | 2 |  |  |  | ROZPOCET | 0 | 0 | 0 | 0 | 0 | 1 | 0 | 4 | 1854013199
55 | K | 452471101 | Podkladní vrstva z modifikované malty cementové tl do 10 mm | m2 | 0.76 |  | 0 | CS ÚRS 2023 02 |  | základní |  | 0 | 0.022655 | 0.017218 | 0 | 0 | 4 | K | 2 |  |  |  | ROZPOCET | 0 | 0 | 0 | 0 | 0 | 1 | 0 | 4 | -510756170
| P |  | Poznámka k položce: Podlití kotevních desek svodidel a zábradlí polymerbetonem tl. 10 mm | [14 empty] | P | 2
| VV |  | (6 + 2 + 3 + 5 + 3)*0,2*0,2 |  | 0.76 | [12 empty] | VV | 2 | 2 | True | 1 | ROZPOCET
56 | K | 458501111 | Výplňové klíny za opěrou z kameniva těženého hutněného po vrstvách | m3 | 21.707 |  | 0 | CS ÚRS 2023 02 |  | základní |  | 0 | 2.09 | 45.3676 | 0 | 0 | 4 | K | 2 |  |  |  | ROZPOCET | 0 | 0 | 0 | 0 | 0 | 1 | 0 | 4 | 37720702
| P |  | Poznámka k položce: ŠP ochranný podsyp a nadsyp kolem těsnící fólie Tl. 150 mm | [14 empty] | P | 2
| VV |  | 2*(6,0+13,6+6,3+4,0+13,7+6,3)*1,45 * 0,15 |  | 21.707 | [12 empty] | VV | 2 | 2 | True | 1 | ROZPOCET
57 | K | 458501112 | Výplňové klíny za opěrou z kameniva drceného hutněného po vrstvách | m3 | 53.737 |  | 0 | CS ÚRS 2023 02 |  | základní |  | 0 | 2.45 | 131.6557 | 0 | 0 | 4 | K | 2 |  |  |  | ROZPOCET | 0 | 0 | 0 | 0 | 0 | 1 | 0 | 4 | -488672921
| P |  | Poznámka k položce: Ochranný zásyp rubu opěry ŠD fr. 0/32 | [14 empty] | P | 2
| VV |  | (6,0+13,6+6,3+4,0+13,7)*1,45*0,85 |  | 53.737 | [12 empty] | VV | 2 | 2 | True | 1 | ROZPOCET
58 | K | 462511111 | Zához prostoru z lomového kamene | m3 | 35.752 |  | 0 | CS ÚRS 2023 02 |  | základní |  | 0 | 2.43 | 86.8774 | 0 | 0 | 4 | K | 2 |  |  |  | ROZPOCET | 0 | 0 | 0 | 0 | 0 | 1 | 0 | 4 | -1203301053
| P |  | Poznámka k položce: Kamenný zához na líci základů | [14 empty] | P | 2
| VV |  | (6,0+13,6+6,3+4,0+13,7)*(0,7*0,6 + 0,5*0,8) |  | 35.752 | [12 empty] | VV | 2 | 2 | True | 1 | ROZPOCET
59 | K | 465511511 | Dlažba z lomového kamene do malty s vyplněním spár maltou a vyspárováním pl do 20 m2 tl 200 mm | m2 | 3.165 |  | 0 | CS ÚRS 2023 02 |  | základní |  | 0 | 0.78062 | 2.4707 | 0 | 0 | 4 | K | 2 |  |  |  | ROZPOCET | 0 | 0 | 0 | 0 | 0 | 1 | 0 | 4 | -2103906167
| P |  | Poznámka k položce: přídlažba říms | [14 empty] | P | 2
| VV |  | 3*0,85*0,5 + 1,0*0,4 + 1,6*0,4 + 1,7*0,5 |  | 3.165 | [12 empty] | VV | 2 | 2 | True | 1 | ROZPOCET
| D | 5 | Komunikace pozemní |  |  |  | 0 |  |  |  |  | 0 |  | 0 |  | 0 | 1 | D | 1 |  |  |  | ROZPOCET | [6 empty] | 0
60 | K | 573231106 | Postřik živičný spojovací ze silniční emulze v množství 0,30 kg/m2 | m2 | 63.1 |  | 0 | CS ÚRS 2023 02 |  | základní |  | 0 | 0 | 0 | 0 | 0 | 4 | K | 2 |  |  |  | ROZPOCET | 0 | 0 | 0 | 0 | 0 | 1 | 0 | 4 | -698508006
| VV |  | 7,0*9,5-3,4 |  | 63.1 | [12 empty] | VV | 2 | 2 | True | 1 | ROZPOCET
61 | K | 577144121 | Asfaltový beton vrstva obrusná ACO 11 (ABS) tř. I tl 50 mm š přes 3 m z nemodifikovaného asfaltu | m2 | 66.5 |  | 0 | CS ÚRS 2023 02 |  | základní |  | 0 | 0 | 0 | 0 | 0 | 4 | K | 2 |  |  |  | ROZPOCET | 0 | 0 | 0 | 0 | 0 | 1 | 0 | 4 | -172512973
| VV |  | 7,0*9,5 |  | 66.5 | [12 empty] | VV | 2 | 2 | True | 1 | ROZPOCET
62 | K | 57814321R | Litý asfalt MA 11 IV tl 45 mm š přes 3 m z nemodifikovaného asfaltu, posyp předobalenou drtí fr. 4/8 | m2 | 63.1 |  | 0 | vlastní |  | základní |  | 0 | 0 | 0 | 0 | 0 | 4 | K | 2 |  |  |  | ROZPOCET | 0 | 0 | 0 | 0 | 0 | 1 | 0 | 4 | -62108056
| P |  | Poznámka k položce: Ochrana izolace pod vozovkou | [14 empty] | P | 2
| VV |  | 7,0*9,5-3,4 |  | 63.1 | [12 empty] | VV | 2 | 2 | True | 1 | ROZPOCET
| D | 6 | Úpravy povrchů, podlahy a osazování výplní |  |  |  | 0 |  |  |  |  | 0 |  | 0.10301 |  | 0 | 1 | D | 1 |  |  |  | ROZPOCET | [6 empty] | 0
63 | K | 628611102 | Nátěr betonu mostu epoxidový 2x ochranný nepružný S2 (OS-B) | m2 | 12.324 |  | 0 | CS ÚRS 2023 02 |  | základní |  | 0 | 0.00082 | 0.010106 | 0 | 0 | 4 | K | 2 |  |  |  | ROZPOCET | 0 | 0 | 0 | 0 | 0 | 1 | 0 | 4 | 1811135992
| P |  | Poznámka k položce: Nátěr typu OS-B (S2) Uzavírací nátěr NK pod římsami | [14 empty] | P | 2
| VV |  | 2*7,9*(0,50+0,28) |  | 12.324 | [12 empty] | VV | 2 | 2 | True | 1 | ROZPOCET
64 | K | 628611111 | Nátěr betonu mostu akrylátový 2x impregnační S1 (OS-A) | m2 | 26.42 |  | 0 | CS ÚRS 2023 02 |  | základní |  | 0 | 0.000464 | 0.012259 | 0 | 0 | 4 | K | 2 |  |  |  | ROZPOCET | 0 | 0 | 0 | 0 | 0 | 1 | 0 | 4 | -812168270
| P |  | Poznámka k položce: Nátěr typu OS-A (S1) Proti účinkům solí – horní povrch říms | [14 empty] | P | 2
| VV |  | (14,7+15,7)*0,8 + (1,5+1,5)*0,7 |  | 26.42 | [12 empty] | VV | 2 | 2 | True | 1 | ROZPOCET
65 | K | 628611131 | Nátěr betonu mostu akrylátový 2x ochranný pružný S4 (OS-C) | m2 | 137.66 |  | 0 | CS ÚRS 2023 02 |  | základní |  | 0 | 0.000524 | 0.072134 | 0 | 0 | 4 | K | 2 |  |  |  | ROZPOCET | 0 | 0 | 0 | 0 | 0 | 1 | 0 | 4 | -1399593096
| P |  | Poznámka k položce: Nátěr typu OS-B (S2) Hydrofobní sjednocující protikarbonatační nátěr Vzdušné povrchy betonu kromě obrub a horního povrchu říms | [14 empty] | P | 2
| VV |  | 14,7*(0,3+0,25) + 15,7*(0,4+0,25) + 7,9*(0,45+0,35) + 14,0*4,0 + 6,3*1,1 + 13,6*1,2 + 6,0*0,9 + 13,8*1,25 + 4,05*1,0 + 5,6*(0,7+0,3+0,15) |  | 137 | [12 empty] | VV | 2 | 2 | True | 0 | ROZPOCET
| VV |  | (1,5+1,5)*(0,12+0,1) |  | 0.66 | [12 empty] | VV | 2 | 2 | True | 0 | ROZPOCET
| VV |  | Součet |  | 137.66 | [12 empty] | VV | 2 | 4 | True | 1 | ROZPOCET
66 | K | 632664111 | Nátěr betonové podlahy mostu epoxidový 2x penetrační | m2 | 9.12 |  | 0 | CS ÚRS 2023 02 |  | základní |  | 0 | 0.0008 | 0.007296 | 0 | 0 | 4 | K | 2 |  |  |  | ROZPOCET | 0 | 0 | 0 | 0 | 0 | 1 | 0 | 4 | -1725715853
| P |  | Poznámka k položce: Nátěr typu OS-C (S4) Polymerový nátěr ŽB obrubníků na mostě | [14 empty] | P | 2
| VV |  | (14,7+15,7)*(0,15+0,15) |  | 9.12 | [12 empty] | VV | 2 | 2 | True | 1 | ROZPOCET
67 | K | 632664112 | Nátěr betonové podlahy mostu epoxidový 1x podkladní pod polyuretan PU | m2 | 3.04 |  | 0 | CS ÚRS 2023 02 |  | základní |  | 0 | 0.0004 | 0.001216 | 0 | 0 | 4 | K | 2 |  |  |  | ROZPOCET | 0 | 0 | 0 | 0 | 0 | 1 | 0 | 4 | -644677842
| P |  | Poznámka k položce: Penetrační asfaltový nátěr obrubníků v kontaktu s vozovkovými vrstvami Pro zvýšení přilnavosti vozovkových vrstev | [14 empty] | P | 2
| VV |  | (14,7+15,7)*0,1 |  | 3.04 | [12 empty] | VV | 2 | 2 | True | 1 | ROZPOCET
| D | 9 | Ostatní konstrukce a práce, bourání |  |  |  | 0 |  |  |  |  | 0 |  | 5.2301 |  | 0 | 1 | D | 1 |  |  |  | ROZPOCET | [6 empty] | 0
68 | K | 911121111 | Montáž zábradlí ocelového přichyceného vruty do betonového podkladu | m | 33.1 |  | 0 | CS ÚRS 2023 02 |  | základní |  | 0 | 0.0002966 | 0.0098175 | 0 | 0 | 4 | K | 2 |  |  |  | ROZPOCET | 0 | 0 | 0 | 0 | 0 | 1 | 0 | 4 | -518095639
| P |  | Poznámka k položce: Včetně kotvení do ŽB říms – vrty, kotvy M12 | [14 empty] | P | 2
| VV |  | Zábradlí se svislou výplní na mostě | [14 empty] | VV | 2 | 1 | True | 0 | ROZPOCET
| VV |  | 14,7 + 15,7 |  | 30.4 | [12 empty] | VV | 2 | 2 | True | 0 | ROZPOCET
| VV |  | Dvoumadlové silniční zábradlí | [14 empty] | VV | 2 | 1 | True | 0 | ROZPOCET
| VV |  | 2,7 |  | 2.7 | [12 empty] | VV | 2 | 2 | True | 0 | ROZPOCET
| VV |  | Součet |  | 33.1 | [12 empty] | VV | 2 | 4 | True | 1 | ROZPOCET
69 | M | 5539153R | mostní zábradlí včetně povrchové úpravy | m | 30.4 |  | 0 | vlastní |  | základní |  | 0 | 0.05 | 1.52 | 0 | 0 | 8 | M | 2 |  |  |  | ROZPOCET | 0 | 0 | 0 | 0 | 0 | 1 | 0 | 4 | 1555060490
| P |  | Poznámka k položce: mostní zábradlí se svislou výplní, v. 1,10 m včetně povrchové úpravy (zinkování ponorem s nátěrem) | [14 empty] | P | 2
| VV |  | 14,7 + 15,7 |  | 30.4 | [12 empty] | VV | 2 | 2 | True | 1 | ROZPOCET
70 | M | 5539154R | silniční dvoumadlové zábradlí včetně povrchové úpravy | m | 2.7 |  | 0 | vlastní |  | základní |  | 0 | 0.05 | 0.135 | 0 | 0 | 8 | M | 2 |  |  |  | ROZPOCET | 0 | 0 | 0 | 0 | 0 | 1 | 0 | 4 | 1701413253
| P |  | Poznámka k položce: Ocelové dvoumadlové zábradlí atypické včetně povrchové úpravy (zinkování ponorem s nátěrem) | [14 empty] | P | 2
71 | K | 914111111 | Montáž svislé dopravní značky do velikosti 1 m2 objímkami na sloupek nebo konzolu | kus | 2 |  | 0 | CS ÚRS 2023 02 |  | základní |  | 0 | 0.0007 | 0.0014 | 0 | 0 | 4 | K | 2 |  |  |  | ROZPOCET | 0 | 0 | 0 | 0 | 0 | 1 | 0 | 4 | -1705045447
| P |  | Poznámka k položce: označení toku na sloupek s evidenčním číslem mostu | [14 empty] | P | 2
72 | M | 40445637 | informativní značky směrové IS15a, IS20 700x500mm | kus | 2 |  | 0 | CS ÚRS 2023 02 |  | základní |  | 0 | 0.0038 | 0.0076 | 0 | 0 | 8 | M | 2 |  |  |  | ROZPOCET | 0 | 0 | 0 | 0 | 0 | 1 | 0 | 4 | -1937610605
| P |  | Poznámka k položce: Značka IS 15a s označením názvu toku | [14 empty] | P | 2
73 | K | 914112111 | Tabulka s označením evidenčního čísla mostu | kus | 2 |  | 0 | CS ÚRS 2023 02 |  | základní |  | 0 | 0.08112 | 0.16224 | 0 | 0 | 4 | K | 2 |  |  |  | ROZPOCET | 0 | 0 | 0 | 0 | 0 | 1 | 0 | 4 | -388272498
| P |  | Poznámka k položce: včetně sloupku | [14 empty] | P | 2
74 | K | 916131213 | Osazení silničního obrubníku betonového stojatého s boční opěrou do lože z betonu prostého | m | 3 |  | 0 | CS ÚRS 2023 02 |  | základní |  | 0 | 0.1554 | 0.4662 | 0 | 0 | 4 | K | 2 |  |  |  | ROZPOCET | 0 | 0 | 0 | 0 | 0 | 1 | 0 | 4 | 1222442447
| P |  | Poznámka k položce: přídlažba říms | [14 empty] | P | 2
| VV |  | 3*1,0 |  | 3 | [12 empty] | VV | 2 | 2 | True | 1 | ROZPOCET
75 | M | 59217031 | obrubník betonový silniční 1000x150x250mm | m | 3 |  | 0 | CS ÚRS 2023 02 |  | základní |  | 0 | 0.08 | 0.24 | 0 | 0 | 8 | M | 2 |  |  |  | ROZPOCET | 0 | 0 | 0 | 0 | 0 | 1 | 0 | 4 | -21696781
76 | K | 916231213 | Osazení chodníkového obrubníku betonového stojatého s boční opěrou do lože z betonu prostého | m | 8.3 |  | 0 | CS ÚRS 2023 02 |  | základní |  | 0 | 0.1295 | 1.0748 | 0 | 0 | 4 | K | 2 |  |  |  | ROZPOCET | 0 | 0 | 0 | 0 | 0 | 1 | 0 | 4 | -1553691812
| P |  | Poznámka k položce: přídlažba říms | [14 empty] | P | 2
| VV |  | 3*0,6 + 1,2 + 2,4 + 0,7 + 2,2 |  | 8.3 | [12 empty] | VV | 2 | 2 | True | 1 | ROZPOCET
77 | M | 59217017 | obrubník betonový chodníkový 1000x100x250mm | m | 8.3 |  | 0 | CS ÚRS 2023 02 |  | základní |  | 0 | 0.05612 | 0.4658 | 0 | 0 | 8 | M | 2 |  |  |  | ROZPOCET | 0 | 0 | 0 | 0 | 0 | 1 | 0 | 4 | -1591987373
78 | K | 919111212 | Řezání spár pro vytvoření komůrky š 10 mm hl 20 mm pro těsnící zálivku v CB krytu | m | 2.8 |  | 0 | CS ÚRS 2023 02 |  | základní |  | 0 | 2.76e-06 | 7.728e-06 | 0 | 0 | 4 | K | 2 |  |  |  | ROZPOCET | 0 | 0 | 0 | 0 | 0 | 1 | 0 | 4 | -459656272
| P |  | Poznámka k položce: Smršťovací spáry v římsách Řezaná spára 5x20 mm | [14 empty] | P | 2
| VV |  | 2*0,25 + 2*0,8 + 0,4 +0,3 |  | 2.8 | [12 empty] | VV | 2 | 2 | True | 1 | ROZPOCET
79 | K | 919112111 | Řezání dilatačních spár š 4 mm hl do 60 mm příčných nebo podélných v živičném krytu | m | 24.2 |  | 0 | CS ÚRS 2023 02 |  | základní |  | 0 | 4.37e-06 | 0.00010575 | 0 | 0 | 4 | K | 2 |  |  |  | ROZPOCET | 0 | 0 | 0 | 0 | 0 | 1 | 0 | 4 | -1616292220
| P |  | Poznámka k položce: Řezání živičného krytu nad konci nosné konstrukce | [14 empty] | P | 2
| VV |  | 12,0 + 12,2 |  | 24.2 | [12 empty] | VV | 2 | 2 | True | 1 | ROZPOCET
80 | K | 919122121 | Těsnění spár zálivkou za tepla pro komůrky š 15 mm hl 25 mm s těsnicím profilem | m | 85 |  | 0 | CS ÚRS 2023 02 |  | základní |  | 0 | 9.24e-05 | 0.007854 | 0 | 0 | 4 | K | 2 |  |  |  | ROZPOCET | 0 | 0 | 0 | 0 | 0 | 1 | 0 | 4 | -542821217
| VV |  | Nad konci nosné konstrukce | [14 empty] | VV | 2 | 1 | True | 0 | ROZPOCET
| VV |  | 12,0+12,2 |  | 24.2 | [12 empty] | VV | 2 | 2 | True | 0 | ROZPOCET
| VV |  | podél obrubníků | [14 empty] | VV | 2 | 1 | True | 0 | ROZPOCET
| VV |  | 2*(14,7 + 15,7) |  | 60.8 | [12 empty] | VV | 2 | 2 | True | 0 | ROZPOCET
| VV |  | Součet |  | 85 | [12 empty] | VV | 2 | 4 | True | 1 | ROZPOCET
81 | K | 919726122 | Geotextilie pro ochranu, separaci a filtraci netkaná měrná hm přes 200 do 300 g/m2 | m2 | 194.38 |  | 0 | CS ÚRS 2023 02 |  | základní |  | 0 | 0.0004675 | 0.090873 | 0 | 0 | 4 | K | 2 |  |  |  | ROZPOCET | 0 | 0 | 0 | 0 | 0 | 1 | 0 | 4 | -978429538
| P |  | Poznámka k položce: Separační a filtrační geotextilie 300 g/m2 Vyložení základové spáry | [14 empty] | P | 2
| VV |  | (14,2 + 15,7)*(3,2+2*0,5) + (6,8+6,3+4,1)*(3,0+2*0,5) |  | 194.38 | [12 empty] | VV | 2 | 2 | True | 1 | ROZPOCET
82 | K | 919726124 | Geotextilie pro ochranu, separaci a filtraci netkaná měrná hm přes 500 do 800 g/m2 | m2 | 67.04 |  | 0 | CS ÚRS 2023 02 |  | základní |  | 0 | 0.0010175 | 0.068213 | 0 | 0 | 4 | K | 2 |  |  |  | ROZPOCET | 0 | 0 | 0 | 0 | 0 | 1 | 0 | 4 | 1233351272
| P |  | Poznámka k položce: Drenážní geotextilie 600 g/m2 ochrana izolace NAIP na rubu opěr a křídel | [14 empty] | P | 2
| VV |  | (13,6+13,7)*1,4 + (6,0+6,3+4,0)*1,4 + 3,0*2,0 |  | 67.04 | [12 empty] | VV | 2 | 2 | True | 1 | ROZPOCET
83 | K | 931992111 | Výplň dilatačních spár z pěnového polystyrénu tl 20 mm | m2 | 0.45 |  | 0 | CS ÚRS 2023 02 |  | základní |  | 0 | 0.00063 | 0.0002835 | 0 | 0 | 4 | K | 2 |  |  |  | ROZPOCET | 0 | 0 | 0 | 0 | 0 | 1 | 0 | 4 | -1643384604
| P |  | Poznámka k položce: Dilatační spáry v římsách | [14 empty] | P | 2
| VV |  | 2*0,8*0,25 + 0,25*(0,05+0,15) |  | 0.45 | [12 empty] | VV | 2 | 2 | True | 1 | ROZPOCET
84 | K | 931992121 | Výplň dilatačních spár z extrudovaného polystyrénu tl 20 mm | m2 | 9.824 |  | 0 | CS ÚRS 2023 02 |  | základní |  | 0 | 0.00063 | 0.0061891 | 0 | 0 | 4 | K | 2 |  |  |  | ROZPOCET | 0 | 0 | 0 | 0 | 0 | 1 | 0 | 4 | 1399288156
| P |  | Poznámka k položce: Dilatace mezi mostem a křídly | [14 empty] | P | 2
| VV |  | 1,25*0,55 + (0,5+2,13+0,7)*0,55 + (0,67+1,16)*0,55 + 0,7*0,6 + (0,46+0,21)*2,45 + (0,67+1,15)*0,55 + (0,47+0,21)*2,79 + (0,2+0,45)*2,06 |  | 9.824 | [12 empty] | VV | 2 | 2 | True | 1 | ROZPOCET
85 | K | 931994141 | Těsnění pracovní spáry betonové konstrukce polyuretanovým tmelem do pl 1,5 cm2 | m | 2.8 |  | 0 | CS ÚRS 2023 02 |  | základní |  | 0 | 3.43e-05 | 9.604e-05 | 0 | 0 | 4 | K | 2 |  |  |  | ROZPOCET | 0 | 0 | 0 | 0 | 0 | 1 | 0 | 4 | -1263925629
| P |  | Poznámka k položce: Smršťovací spáry v římsách Vyplnění spáry polyuretanovým pružným tmelem, včetně přípravy podkladu penetračním nátěrem | [14 empty] | P | 2
| VV |  | 2*0,25 + 2*0,8 + 0,4 +0,3 |  | 2.8 | [12 empty] | VV | 2 | 2 | True | 1 | ROZPOCET
86 | K | 931994142 | Těsnění dilatační spáry betonové konstrukce polyuretanovým tmelem do pl 4,0 cm2 | m | 19.7 |  | 0 | CS ÚRS 2023 02 |  | základní |  | 0 | 0.000174 | 0.0034278 | 0 | 0 | 4 | K | 2 |  |  |  | ROZPOCET | 0 | 0 | 0 | 0 | 0 | 1 | 0 | 4 | 1307109880
| VV |  | Dilatační spáry š. 20 mm v líci opěry/křídla | [14 empty] | VV | 2 | 1 | True | 0 | ROZPOCET
| VV |  | 3,8+3,2+2,6+3,6+4*0,7+0,4 |  | 16.4 | [12 empty] | VV | 2 | 2 | True | 0 | ROZPOCET
| VV |  | Dilatační spáry š. 20 mm v římsách | [14 empty] | VV | 2 | 1 | True | 0 | ROZPOCET
| VV |  | 2*0,25 + 2*0,8 + 0,4 + 0,3 + 2*0,25 |  | 3.3 | [12 empty] | VV | 2 | 2 | True | 0 | ROZPOCET
| VV |  | Součet |  | 19.7 | [12 empty] | VV | 2 | 4 | True | 1 | ROZPOCET
87 | K | 931994172 | Těsnění dilatační spáry betonové konstrukce bitumenovým a asfaltovým izolačním pásem š do 500 mm | m | 96.35 |  | 0 | CS ÚRS 2023 02 |  | základní |  | 0 | 0.005199 | 0.50092 | 0 | 0 | 4 | K | 2 |  |  |  | ROZPOCET | 0 | 0 | 0 | 0 | 0 | 1 | 0 | 4 | 1831497685
| P |  | Poznámka k položce: Izolace pracovních spár pod terénem pásem NAIP š. 0,40 m na penetrační nátěr | [14 empty] | P | 2
| VV |  | 4*1,2 + 2*6,0 + 13,9 + 13,6 + 2*6,0 + 2*0,6 + 14,0 + 13,8 + 2*4,0 + 2*0,6 + 1,1 + 0,75 |  | 96.35 | [12 empty] | VV | 2 | 2 | True | 1 | ROZPOCET
88 | K | 936941121 | Osazení nerezového odvodňovače izolace mostovky do plastbetonu | kus | 1 |  | 0 | CS ÚRS 2023 02 |  | základní |  | 0 | 0.0018721 | 0.0018721 | 0 | 0 | 4 | K | 2 |  |  |  | ROZPOCET | 0 | 0 | 0 | 0 | 0 | 1 | 0 | 4 | 1070962526
89 | M | 5903R | nerezová trubička DN 50 | kus | 1 |  | 0 | vlastní |  | základní |  | 0 | 0 | 0 | 0 | 0 | 8 | M | 2 |  |  |  | ROZPOCET | 0 | 0 | 0 | 0 | 0 | 1 | 0 | 4 | -1910315318
| P |  | Poznámka k položce: odvodňovací trubička dl.0,55 m | [14 empty] | P | 2
90 | K | 936942122 | Osazení mostní vpusti 300/500 mm | kus | 1 |  | 0 | CS ÚRS 2023 02 |  | základní |  | 0 | 0.009418 | 0.009418 | 0 | 0 | 4 | K | 2 |  |  |  | ROZPOCET | 0 | 0 | 0 | 0 | 0 | 1 | 0 | 4 | -359823400
91 | M | 55241715 | odvodňovač mostní rigolový mříž 500x300mm | kus | 1 |  | 0 | CS ÚRS 2023 02 |  | základní |  | 0 | 0.15 | 0.15 | 0 | 0 | 8 | M | 2 |  |  |  | ROZPOCET | 0 | 0 | 0 | 0 | 0 | 1 | 0 | 4 | -916051375
92 | K | 936942211 | Zhotovení tabulky s letopočtem opravy mostu vložením šablony do bednění | kus | 2 |  | 0 | CS ÚRS 2023 02 |  | základní |  | 0 | 0.006485 | 0.01297 | 0 | 0 | 4 | K | 2 |  |  |  | ROZPOCET | 0 | 0 | 0 | 0 | 0 | 1 | 0 | 4 | 1072371791
93 | K | 94841111R | Zřízení podpěrné skruže dočasné | m3 | 101.25 |  | 0 | vlastní |  | základní |  | 0 | 0.00088 | 0.0891 | 0 | 0 | 4 | K | 2 |  |  |  | ROZPOCET | 0 | 0 | 0 | 0 | 0 | 1 | 0 | 4 | -537841234
| P |  | Poznámka k položce: Skruž pro betonáž rámové příčle | [14 empty] | P | 2
| VV |  | (14,0+2*0,5)*4,5*1,5 |  | 101.25 | [12 empty] | VV | 2 | 2 | True | 1 | ROZPOCET
94 | K | 94841121R | Odstranění podpěrné skruže dočasné | m3 | 101.25 |  | 0 | vlastní |  | základní |  | 0 | 0 | 0 | 0 | 0 | 4 | K | 2 |  |  |  | ROZPOCET | 0 | 0 | 0 | 0 | 0 | 1 | 0 | 4 | 1891996551
| VV |  | (14,0+2*0,5)*4,5*1,5 |  | 101.25 | [12 empty] | VV | 2 | 2 | True | 1 | ROZPOCET
95 | K | 94841191R | Měsíční nájemné podpěrné skruže dočasné | m3 | 202.5 |  | 0 | vlastní |  | základní |  | 0 | 0 | 0 | 0 | 0 | 4 | K | 2 |  |  |  | ROZPOCET | 0 | 0 | 0 | 0 | 0 | 1 | 0 | 4 | -480572024
| P |  | Poznámka k položce: doba použití: 2 měsíce | [14 empty] | P | 2
| VV |  | (14,0+2*0,5)*4,5*1,5 |  | 101.25 | [12 empty] | VV | 2 | 2 | True | 1 | ROZPOCET
| VV |  | 101,25*2 'Přepočtené koeficientem množství |  | 202.5 | [12 empty] | VV | 2 | 2 | False | 1 | ROZPOCET
96 | K | 953961216 | Kotvy chemickou patronou M 24 hl 210 mm do betonu, ŽB nebo kamene s vyvrtáním otvoru | kus | 31 |  | 0 | CS ÚRS 2023 02 |  | základní |  | 0 | 0.00015694 | 0.0048653 | 0 | 0 | 4 | K | 2 |  |  |  | ROZPOCET | 0 | 0 | 0 | 0 | 0 | 1 | 0 | 4 | -1557179132
| P |  | Poznámka k položce: Kotvení říms | [14 empty] | P | 2
| VV |  | 14+17 |  | 31 | [12 empty] | VV | 2 | 2 | True | 1 | ROZPOCET
97 | K | 985311312 | Reprofilace rubu kleneb a podlah cementovou sanační maltou tl přes 10 do 20 mm | m2 | 4.99 |  | 0 | CS ÚRS 2023 02 |  | základní |  | 0 | 0.04029 | 0.20105 | 0 | 0 | 4 | K | 2 |  |  |  | ROZPOCET | 0 | 0 | 0 | 0 | 0 | 1 | 0 | 4 | -1319516479
| VV |  | Fabion ze sanační malty v koutě uložení drenáže rubu opěry | [14 empty] | VV | 2 | 1 | True | 0 | ROZPOCET
| VV |  | 6,0+13,6+6,3+4,0+13,7+6,3 = 49,9 m | [14 empty] | VV | 2 | 1 | True | 0 | ROZPOCET
| VV |  | přepočteno na tl. 20 mm v pásu šířky 100 mm | [14 empty] | VV | 2 | 1 | True | 0 | ROZPOCET
| VV |  | 49,9*0,1 |  | 4.99 | [12 empty] | VV | 2 | 2 | True | 1 | ROZPOCET
98 | K | R9361112 | Drobné doplňkové konstrukce kovové | kg | 201.5 |  | 0 | vlastní |  | základní |  | 0 | 0 | 0 | 0 | 0 | 4 | K | 2 |  |  |  | ROZPOCET | 0 | 0 | 0 | 0 | 0 | 1 | 0 | 4 | -508785139
| P |  | Poznámka k položce: Kotvení říms – zámečnické výrobky - ocelové třmeny včetně povrchové úpravy - kotvy M24 | [14 empty] | P | 2
| VV |  | 31*6,5 |  | 201.5 | [12 empty] | VV | 2 | 2 | True | 1 | ROZPOCET
| D | 998 | Přesun hmot |  |  |  | 0 |  |  |  |  | 0 |  | 0 |  | 0 | 1 | D | 1 |  |  |  | ROZPOCET | [6 empty] | 0
99 | K | 998212111 | Přesun hmot pro mosty zděné, monolitické betonové nebo ocelové v do 20 m | t | 651.553 |  | 0 | CS ÚRS 2023 02 |  | základní |  | 0 | 0 | 0 | 0 | 0 | 4 | K | 2 |  |  |  | ROZPOCET | 0 | 0 | 0 | 0 | 0 | 1 | 0 | 4 | -1854589017
| D | PSV | Práce a dodávky PSV |  |  |  | 0 |  |  |  |  | 0 |  | 0.39648 |  | 0 | 2 | D | 0 |  |  |  | ROZPOCET | [6 empty] | 0
| D | 711 | Izolace proti vodě, vlhkosti a plynům |  |  |  | 0 |  |  |  |  | 0 |  | 0.39567 |  | 0 | 2 | D | 1 |  |  |  | ROZPOCET | [6 empty] | 0
100 | K | 711112002 | Provedení izolace proti zemní vlhkosti svislé za studena lakem asfaltovým | m2 | 644.46 |  | 0 | CS ÚRS 2023 02 |  | základní |  | 0 | 0 | 0 | 0 | 0 | 16 | K | 2 |  |  |  | ROZPOCET | 0 | 0 | 0 | 0 | 0 | 1 | 0 | 16 | -1330414917
| P |  | Poznámka k položce: 3 vrstvy nátěrů: 1x ALp + 2xALn | [14 empty] | P | 2
| VV |  | (2*14,7*(0,5+0,7+0,45+0,5) + 6,3*(0,5+0,7+0,5) + (5,6+3,7)*(0,5+0,5+0,5+0,5) + 4*1,7*0,55 + 2*(6,0+13,9+6,0+4,0+14,0+3,0)*1,2 + 4*2,5*0,6)*3 |  | 644.46 | [12 empty] | VV | 2 | 2 | True | 1 | ROZPOCET
101 | M | R1116 | 1 x Alp + 2x Aln | m2 | 214.82 |  | 0 | vlastní |  | základní |  | 0 | 0 | 0 | 0 | 0 | 32 | M | 2 |  |  |  | ROZPOCET | 0 | 0 | 0 | 0 | 0 | 1 | 0 | 16 | 196293347
| VV |  | 2*14,7*(0,5+0,7+0,45+0,5) + 6,3*(0,5+0,7+0,5) + (5,6+3,7)*(0,5+0,5+0,5+0,5) + 4*1,7*0,55 + 2*(6,0+13,9+6,0+4,0+14,0+3,0)*1,2 + 4*2,5*0,6 |  | 214.82 | [12 empty] | VV | 2 | 2 | True | 1 | ROZPOCET
102 | K | 711331382 | Provedení hydroizolace mostovek pásy na sucho AIP nebo tkaniny | m2 | 21.118 |  | 0 | CS ÚRS 2023 02 |  | základní |  | 0 | 0 | 0 | 0 | 0 | 16 | K | 2 |  |  |  | ROZPOCET | 0 | 0 | 0 | 0 | 0 | 1 | 0 | 16 | 1775583489
| P |  | Poznámka k položce: Ochrana izolace pod římsami | [14 empty] | P | 2
| VV |  | 2*9,7*(0,55+0,15) + (6,05+4,0)*(0,60+0,15) |  | 21.118 | [12 empty] | VV | 2 | 2 | True | 1 | ROZPOCET
103 | M | 62836110 | pás asfaltový natavitelný oxidovaný s vložkou z hliníkové fólie / hliníkové fólie s textilií, se spalitelnou PE folií nebo jemnozrnným minerálním posypem tl 4,0mm | m2 | 24.286 |  | 0 | CS ÚRS 2023 02 |  | základní |  | 0 | 0.0054 | 0.13114 | 0 | 0 | 32 | M | 2 |  |  |  | ROZPOCET | 0 | 0 | 0 | 0 | 0 | 1 | 0 | 16 | 1361487630
| VV |  | 21,118*1,15 'Přepočtené koeficientem množství |  | 24.286 | [12 empty] | VV | 2 | 2 | False | 1 | ROZPOCET
104 | K | 711341564 | Provedení hydroizolace mostovek pásy přitavením NAIP | m2 | 168.3 |  | 0 | CS ÚRS 2023 02 |  | základní |  | 0 | 0.0003753 | 0.063163 | 0 | 0 | 16 | K | 2 |  |  |  | ROZPOCET | 0 | 0 | 0 | 0 | 0 | 1 | 0 | 16 | -1376431774
| VV |  | Mostní izolace NAIP na pečetící vrstvu – na nosné konstrukci | [14 empty] | VV | 2 | 1 | True | 0 | ROZPOCET
| VV |  | 14,0*5,6 |  | 78.4 | [12 empty] | VV | 2 | 2 | True | 0 | ROZPOCET
| VV |  | Mostní izolace NAIP na penetrační nátěr - na horním povrchu křídel, na rubu opěr a křídel (shora až 0,30 m pod drenáž) | [14 empty] | VV | 2 | 1 | True | 0 | ROZPOCET
| VV |  | (13,6+13,7)*1,7 + (6,0+6,3+4,0)*(0,6+1,7) + 3,0*2,0 |  | 89.9 | [12 empty] | VV | 2 | 2 | True | 0 | ROZPOCET
| VV |  | Součet |  | 168.3 | [12 empty] | VV | 2 | 4 | True | 1 | ROZPOCET
105 | M | 6285261R | mostní izolace NAIP včetně penetračního nátěru | m2 | 103.385 |  | 0 | vlastní |  | základní |  | 0 | 0 | 0 | 0 | 0 | 32 | M | 2 |  |  |  | ROZPOCET | 0 | 0 | 0 | 0 | 0 | 1 | 0 | 16 | -1767673843
| VV |  | (13,6+13,7)*1,7 + (6,0+6,3+4,0)*(0,6+1,7) + 3,0*2,0 |  | 89.9 | [12 empty] | VV | 2 | 2 | True | 1 | ROZPOCET
| VV |  | 89,9*1,15 'Přepočtené koeficientem množství |  | 103.385 | [12 empty] | VV | 2 | 2 | False | 1 | ROZPOCET
106 | M | 6285262R | mostní izolace NAIP včetně kotevně impregnačního nátěru | m2 | 90.16 |  | 0 | vlastní |  | základní |  | 0 | 0 | 0 | 0 | 0 | 32 | M | 2 |  |  |  | ROZPOCET | 0 | 0 | 0 | 0 | 0 | 1 | 0 | 16 | 2058298138
| VV |  | 14,0*5,6 |  | 78.4 | [12 empty] | VV | 2 | 2 | True | 1 | ROZPOCET
| VV |  | 78,4*1,15 'Přepočtené koeficientem množství |  | 90.16 | [12 empty] | VV | 2 | 2 | False | 1 | ROZPOCET
107 | K | 711471053 | Provedení vodorovné izolace proti tlakové vodě termoplasty volně položenou fólií z nízkolehčeného PE | m2 | 72.355 |  | 0 | CS ÚRS 2023 02 |  | základní |  | 0 | 0 | 0 | 0 | 0 | 16 | K | 2 |  |  |  | ROZPOCET | 0 | 0 | 0 | 0 | 0 | 1 | 0 | 16 | -870894431
| P |  | Poznámka k položce: Těsnící PE folie v zásypu na rubu opěr | [14 empty] | P | 2
| VV |  | (6,0+13,6+6,3+4,0+13,7+6,3)*1,45 |  | 72.355 | [12 empty] | VV | 2 | 2 | True | 1 | ROZPOCET
108 | M | 6934102R | PE folie 20 kN/m | m2 | 83.208 |  | 0 | vlastní |  | základní |  | 0 | 0.00242 | 0.20136 | 0 | 0 | 32 | M | 2 |  |  |  | ROZPOCET | 0 | 0 | 0 | 0 | 0 | 1 | 0 | 16 | -2113561887
| P |  | Poznámka k položce: Pevnost min. 20 kN/m, protažení min. 20 % | [14 empty] | P | 2
| VV |  | 72,355*1,15 'Přepočtené koeficientem množství |  | 83.208 | [12 empty] | VV | 2 | 2 | False | 1 | ROZPOCET
| D | 783 | Dokončovací práce - nátěry |  |  |  | 0 |  |  |  |  | 0 |  | 0.00080976 |  | 0 | 2 | D | 1 |  |  |  | ROZPOCET | [6 empty] | 0
109 | K | 783826655 | Hydrofobizační transparentní silikonový nátěr lícového zdiva | m2 | 3.856 |  | 0 | CS ÚRS 2023 02 |  | základní |  | 0 | 0.00021 | 0.00080976 | 0 | 0 | 16 | K | 2 |  |  |  | ROZPOCET | 0 | 0 | 0 | 0 | 0 | 1 | 0 | 16 | -1349465018
| P |  | Poznámka k položce: Kamenná zídka | [14 empty] | P | 2
| VV |  | 0,73*0,35 + (1,5+1,5)*1,2 |  | 3.856 | [12 empty] | VV | 2 | 2 | True | 1 | ROZPOCET
110 | K | 783901551 | Omytí tlakovou vodou betonových podlah před provedením nátěru | m2 | 395 |  | 0 | CS ÚRS 2023 02 |  | základní |  | 0 | 0 | 0 | 0 | 0 | 16 | K | 2 |  |  |  | ROZPOCET | 0 | 0 | 0 | 0 | 0 | 1 | 0 | 16 | 715313475
| P |  | Poznámka k položce: Opláchnutí konstrukcí před provedením nátěrů Izolace nátěry proti zemní vlhkosti: 214,8 m2 Sjednocující nátěr: 137,7 m2 Nátěr proti účinkům solí: 26,4 m2 Polymerový nátěr obrubníků: 9,1 m2 Transparentní nátěr zdiva: 3,9 m2 Penetrační nátěr obrubníků: 3,1 m2 | [14 empty] | P | 2
| VV |  | 214,8+137,7+26,4+9,1+3,9+3,1 |  | 395 | [12 empty] | VV | 2 | 2 | True | 1 | ROZPOCET

## SO 301 - SO 301 - Úprava ...
{5080126c-4869-400d-9d79-2cbb77018493}
2
| KRYCÍ LIST SOUPISU PRACÍ | [7 empty] | v --- níže se nacházejí doplnkové a pomocné údaje k sestavám --- v | [8 empty] | False
Stavba:
AKTUALIZACE Most ul. Pod Zvonek, ev.č. 9b-M5
Objekt:
SO 301 - SO 301 - Úprava koryta
| KSO: |  |  |  |  | CC-CZ:
| Místo: |  |  |  |  | Datum: | 18. 12. 2023
| Zadavatel: |  |  |  |  | IČ: | 00297437
|  | Město Český Těšín |  |  |  | DIČ: | CZ00297437
| Uchazeč: |  |  |  |  | IČ: | Vyplň údaj
|  | Vyplň údaj |  |  |  | DIČ: | Vyplň údaj
| Projektant: |  |  |  |  | IČ: | 27764613
|  | Ing. Pavel Kurečka MOSTY s.r.o. |  |  |  | DIČ: | CZ27764613
| Zpracovatel: |  |  |  |  | IČ:
|  | Kurečková |  |  |  | DIČ:
Poznámka:
| Cena bez DPH | [5 empty] | 0
|  |  | Základ daně |  |  | Sazba daně | Výše daně
| DPH | základní | 0 |  |  | 21% | 0
|  | snížená | 0 |  |  | 15% | 0
|  | zákl. přenesená | 0 |  |  | 21% | 0
|  | sníž. přenesená | 0 |  |  | 15% | 0
|  | nulová | 0 |  |  | 0% | 0
| Cena s DPH |  |  | v | CZK |  | 0
| Projektant |  |  | Zpracovatel
| Datum a podpis: |  | Razítko | Datum a podpis: |  |  | Razítko
| Objednavatel |  |  | Uchazeč
| Datum a podpis: |  | Razítko | Datum a podpis: |  |  | Razítko
REKAPITULACE ČLENĚNÍ SOUPISU PRACÍ
Stavba:
AKTUALIZACE Most ul. Pod Zvonek, ev.č. 9b-M5
Objekt:
SO 301 - SO 301 - Úprava koryta
Místo: | [5 empty] | Datum: | 18. 12. 2023
Zadavatel: |  |  | Město Český Těšín |  |  | Projektant: | Ing. Pavel Kurečka MOSTY s.r.o.
Uchazeč: |  |  | Vyplň údaj |  |  | Zpracovatel: | Kurečková
Kód dílu - Popis | [6 empty] | Cena celkem [CZK]
Náklady ze soupisu prací | [6 empty] | 0 | [11 empty] | -1
| HSV - Práce a dodávky HSV | [5 empty] | 0
| 1 - Zemní práce | [5 empty] | 0
| 4 - Vodorovné konstrukce | [5 empty] | 0
| 5 - Komunikace pozemní | [5 empty] | 0
| 9 - Ostatní konstrukce a práce, bourání | [5 empty] | 0
| 998 - Přesun hmot | [5 empty] | 0
SOUPIS PRACÍ
Stavba:
AKTUALIZACE Most ul. Pod Zvonek, ev.č. 9b-M5
Objekt:
SO 301 - SO 301 - Úprava koryta
Místo: | [5 empty] | Datum: | 18. 12. 2023
Zadavatel: |  |  | Město Český Těšín |  |  | Projektant: | Ing. Pavel Kurečka MOSTY s.r.o.
Uchazeč: |  |  | Vyplň údaj |  |  | Zpracovatel: | Kurečková
PČ | Typ | Kód | Popis | MJ | Množství | J.cena [CZK] | Cena celkem [CZK] | Cenová soustava |  | DPH | J. Nh [h] | Nh celkem [h] | J. hmotnost [t] | Hmotnost celkem [t] | J. suť [t] | Suť Celkem [t]
Náklady soupisu celkem | [6 empty] | 0 |  |  |  |  | 0 |  | 242.3561 |  | 0 |  | D | -1 | [10 empty] | 0
| D | HSV | Práce a dodávky HSV |  |  |  | 0 |  |  |  |  | 0 |  | 242.3561 |  | 0 | 1 | D | 0 |  |  |  | ROZPOCET | [6 empty] | 0
| D | 1 | Zemní práce |  |  |  | 0 |  |  |  |  | 0 |  | 0.0061051 |  | 0 | 1 | D | 1 |  |  |  | ROZPOCET | [6 empty] | 0
28 | K | 115101202 | Čerpání vody na dopravní výšku do 10 m průměrný přítok přes 500 do 1 000 l/min | hod | 40 |  | 0 | CS ÚRS 2023 02 |  | základní |  | 0 | 4e-05 | 0.0016 | 0 | 0 | 4 | K | 2 |  |  |  | ROZPOCET | 0 | 0 | 0 | 0 | 0 | 1 | 0 | 4 | 541705646
| VV |  | Čerpání vody během provádění podélných patek | [14 empty] | VV | 2 | 1 | True | 0 | ROZPOCET
| VV |  | 4,0*10 |  | 40 | [12 empty] | VV | 2 | 2 | True | 1 | ROZPOCET
2 | K | 124153101 | Vykopávky pro koryta vodotečí v hornině třídy těžitelnosti I skupiny 1 a 2 objem do 1000 m3 strojně | m3 | 106.05 |  | 0 | CS ÚRS 2023 02 |  | základní |  | 0 | 0 | 0 | 0 | 0 | 4 | K | 2 |  |  |  | ROZPOCET | 0 | 0 | 0 | 0 | 0 | 1 | 0 | 4 | 1347302654
| VV |  | Výkopy pro opevnění | [14 empty] | VV | 2 | 1 | True | 0 | ROZPOCET
| VV |  | 19,3*0,3 + 26,7 + 3,8 + 18,8 + 11,3 |  | 66.39 | [12 empty] | VV | 2 | 2 | True | 0 | ROZPOCET
| VV |  | Výkopy pro posun koryta na vtoku | [14 empty] | VV | 2 | 1 | True | 0 | ROZPOCET
| VV |  | 22,0*1,8*1,7/2 + 6,0 |  | 39.66 | [12 empty] | VV | 2 | 2 | True | 0 | ROZPOCET
| VV |  | Součet |  | 106.05 | [12 empty] | VV | 2 | 4 | True | 1 | ROZPOCET
3 | K | 127753301 | Vykopávky v zemníku pod vodou dozerem v hornině třídy těžitelnosti I a II skupiny 1 až 4 s přemístěním výkopku do 50 m | m3 | 39 |  | 0 | CS ÚRS 2023 02 |  | základní |  | 0 | 5.654e-05 | 0.0022051 | 0 | 0 | 4 | K | 2 |  |  |  | ROZPOCET | 0 | 0 | 0 | 0 | 0 | 1 | 0 | 4 | 1569306712
| P |  | Poznámka k položce: odstranění zemních hrázek | [14 empty] | P | 2
| VV |  | 65,0*1,5*0,4 |  | 39 | [12 empty] | VV | 2 | 2 | True | 1 | ROZPOCET
4 | K | 162706111 | Vodorovné přemístění do 6000 m bez naložení výkopku ze zemin schopných zúrodnění | m3 | 94.05 |  | 0 | CS ÚRS 2023 02 |  | základní |  | 0 | 0 | 0 | 0 | 0 | 4 | K | 2 |  |  |  | ROZPOCET | 0 | 0 | 0 | 0 | 0 | 1 | 0 | 4 | 996509528
| VV |  | 106,05-12 |  | 94.05 | [12 empty] | VV | 2 | 2 | True | 1 | ROZPOCET
5 | K | 162706119 | Příplatek pro vodorovné přemístění bez naložení výkopku ze zemin schopných zúrodnění ZKD 1000 m | m3 | 376.2 |  | 0 | CS ÚRS 2023 02 |  | základní |  | 0 | 0 | 0 | 0 | 0 | 4 | K | 2 |  |  |  | ROZPOCET | 0 | 0 | 0 | 0 | 0 | 1 | 0 | 4 | -383110513
| VV |  | 94,05*4 'Přepočtené koeficientem množství |  | 376.2 | [12 empty] | VV | 2 | 2 | False | 1 | ROZPOCET
6 | K | 171201231 | Poplatek za uložení zeminy a kamení na recyklační skládce (skládkovné) kód odpadu 17 05 04 | t | 188.1 |  | 0 | CS ÚRS 2023 02 |  | základní |  | 0 | 0 | 0 | 0 | 0 | 4 | K | 2 |  |  |  | ROZPOCET | 0 | 0 | 0 | 0 | 0 | 1 | 0 | 4 | 454423739
| VV |  | 94,05*2,0 |  | 188.1 | [12 empty] | VV | 2 | 2 | True | 1 | ROZPOCET
7 | K | 171203211 | Uložení sypanin z horniny třídy těžitelnosti I a II skupiny 1 až 4 do hrází kanálů nezhutněných s příměsí jílu do 20 % | m3 | 39 |  | 0 | CS ÚRS 2023 02 |  | základní |  | 0 | 0 | 0 | 0 | 0 | 4 | K | 2 |  |  |  | ROZPOCET | 0 | 0 | 0 | 0 | 0 | 1 | 0 | 4 | -1889503326
| P |  | Poznámka k položce: Zemní hrázky pro odvedení vody při realizaci opevnění použije se vhodná zemina z výkopů | [14 empty] | P | 2
| VV |  | 65,0*1,5*0,4 |  | 39 | [12 empty] | VV | 2 | 2 | True | 1 | ROZPOCET
8 | K | 174251101 | Zásyp jam, šachet rýh nebo kolem objektů sypaninou bez zhutnění | m3 | 12 |  | 0 | CS ÚRS 2023 02 |  | základní |  | 0 | 0 | 0 | 0 | 0 | 4 | K | 2 |  |  |  | ROZPOCET | 0 | 0 | 0 | 0 | 0 | 1 | 0 | 4 | 546894650
| P |  | Poznámka k položce: Tvarování koryta potoka použije se vhodná zemina z výkopů Pozn. Násypy na levém břehu Sadového potoka na výtoku z mostu jsou předmětem SO 101 | [14 empty] | P | 2
9 | K | 181111113 | Plošná úprava terénu do 500 m2 zemina skupiny 1 až 4 nerovnosti přes 50 do 100 mm ve svahu přes 1:2 do 1:1 | m2 | 31.2 |  | 0 | CS ÚRS 2023 02 |  | základní |  | 0 | 0 | 0 | 0 | 0 | 4 | K | 2 |  |  |  | ROZPOCET | 0 | 0 | 0 | 0 | 0 | 1 | 0 | 4 | 1460680679
| VV |  | 15,6*2,0 |  | 31.2 | [12 empty] | VV | 2 | 2 | True | 1 | ROZPOCET
10 | K | 181351003 | Rozprostření ornice tl vrstvy do 200 mm pl do 100 m2 v rovině nebo ve svahu do 1:5 strojně | m2 | 60.78 |  | 0 | CS ÚRS 2023 02 |  | základní |  | 0 | 0 | 0 | 0 | 0 | 4 | K | 2 |  |  |  | ROZPOCET | 0 | 0 | 0 | 0 | 0 | 1 | 0 | 4 | 481796614
| P |  | Poznámka k položce: použije se vhodná zemina ze skrývky 60,8*0,15 = 9,12 m3 | [14 empty] | P | 2
| VV |  | 13,3*(0,3+0,3) + 5,0*1,2 + 1,2*15,6*(1,5+1,0) |  | 60.78 | [12 empty] | VV | 2 | 2 | True | 1 | ROZPOCET
11 | K | 181411133 | Založení parkového trávníku výsevem pl do 1000 m2 ve svahu přes 1:2 do 1:1 | m2 | 92 |  | 0 | CS ÚRS 2023 02 |  | základní |  | 0 | 0 | 0 | 0 | 0 | 4 | K | 2 |  |  |  | ROZPOCET | 0 | 0 | 0 | 0 | 0 | 1 | 0 | 4 | -1090027048
| VV |  | 60,8 + 31,2 |  | 92 | [12 empty] | VV | 2 | 2 | True | 1 | ROZPOCET
12 | M | 00572410 | osivo směs travní parková | kg | 2.3 |  | 0 | CS ÚRS 2023 02 |  | základní |  | 0 | 0.001 | 0.0023 | 0 | 0 | 8 | M | 2 |  |  |  | ROZPOCET | 0 | 0 | 0 | 0 | 0 | 1 | 0 | 4 | 213776730
| VV |  | 92*0,025 'Přepočtené koeficientem množství |  | 2.3 | [12 empty] | VV | 2 | 2 | False | 1 | ROZPOCET
| D | 4 | Vodorovné konstrukce |  |  |  | 0 |  |  |  |  | 0 |  | 234.0901 |  | 0 | 1 | D | 1 |  |  |  | ROZPOCET | [6 empty] | 0
13 | K | 434312141 | Schody z betonu prostého C 16/20 v dlažbách | m | 6.37 |  | 0 | CS ÚRS 2023 02 |  | základní |  | 0 | 0.24997 | 1.5923 | 0 | 0 | 4 | K | 2 |  |  |  | ROZPOCET | 0 | 0 | 0 | 0 | 0 | 1 | 0 | 4 | 566810710
| P |  | Poznámka k položce: Revizní schodiště š. 0,75 m z betonových stupňů do bet. lože | [14 empty] | P | 2
| VV |  | 1,3*(2,5+2,4) |  | 6.37 | [12 empty] | VV | 2 | 2 | True | 1 | ROZPOCET
14 | K | 451313521 | Podkladní vrstva z betonu prostého se zvýšenými nároky na prostředí pod dlažbu tl přes 100 do 150 mm | m2 | 86.397 |  | 0 | CS ÚRS 2023 02 |  | základní |  | 0 | 0 | 0 | 0 | 0 | 4 | K | 2 |  |  |  | ROZPOCET | 0 | 0 | 0 | 0 | 0 | 1 | 0 | 4 | 1440892556
| P |  | Poznámka k položce: podklad pod kamennou dlažbu | [14 empty] | P | 2
| VV |  | 12,50 + 17,5*0,4 + (21,7+20,5)*0,57 + 1,3*8,8 + 1,15*3,5*0,5 + 1,3*(3,8+6,9) + 1,2*2,1 + 1,2*10,8 |  | 86.397 | [12 empty] | VV | 2 | 2 | True | 1 | ROZPOCET
15 | K | 451971112 | Položení podkladní vrstvy z geotextilie s uchycením v terénu sponami | m2 | 60.78 |  | 0 | CS ÚRS 2023 02 |  | základní |  | 0 | 0.0022968 | 0.1396 | 0 | 0 | 4 | K | 2 |  |  |  | ROZPOCET | 0 | 0 | 0 | 0 | 0 | 1 | 0 | 4 | -1540158793
| VV |  | 13,3*(0,3+0,3) + 5,0*1,2 + 1,2*15,6*(1,5+1,0) |  | 60.78 | [12 empty] | VV | 2 | 2 | True | 1 | ROZPOCET
16 | M | 69311163 | geotextilie tkaná biologická, min. 500g/m2 včetně kotvení kolíky | m2 | 60.78 |  | 0 | CS ÚRS 2023 02 |  | základní |  | 0 | 0.00217 | 0.13189 | 0 | 0 | 8 | M | 2 |  |  |  | ROZPOCET | 0 | 0 | 0 | 0 | 0 | 1 | 0 | 4 | -416397136
| VV |  | Protierozní geotextilie včetně kotvení kolíky, | [14 empty] | VV | 2 | 1 | True | 0 | ROZPOCET
| VV |  | tkaná, biologická, min. 500g/m2 | [14 empty] | VV | 2 | 1 | True | 0 | ROZPOCET
| VV |  | 13,3*(0,3+0,3) + 5,0*1,2 + 1,2*15,6*(1,5+1,0) |  | 60.78 | [12 empty] | VV | 2 | 2 | True | 1 | ROZPOCET
17 | K | 452218142 | Zajišťovací práh z upraveného lomového kamene na cementovou maltu | m3 | 3.746 |  | 0 | CS ÚRS 2023 02 |  | základní |  | 0 | 2.8333 | 10.6136 | 0 | 0 | 4 | K | 2 |  |  |  | ROZPOCET | 0 | 0 | 0 | 0 | 0 | 1 | 0 | 4 | -324713919
| P |  | Poznámka k položce: Příčné prahy 0,5/0,8 z lomového kamene s prolitím betonem Ukončení dlažby v březích | [14 empty] | P | 2
| VV |  | (1,25*2,0 + 1,3*1,75 + 1,3*1,5 + 1,2*2,2)*0,8*0,5 |  | 3.746 | [12 empty] | VV | 2 | 2 | True | 1 | ROZPOCET
18 | K | 461211712 | Patka z lomového kamene pro dlažbu na sucho s vylitím spár cementovou maltou | m3 | 26.68 |  | 0 | CS ÚRS 2023 02 |  | základní |  | 0 | 2.7999 | 74.701 | 0 | 0 | 4 | K | 2 |  |  |  | ROZPOCET | 0 | 0 | 0 | 0 | 0 | 1 | 0 | 4 | 202414472
| P |  | Poznámka k položce: Podélné patky 0,5/0,8 z lomového kamene s prolitím betonem | [14 empty] | P | 2
| VV |  | (40,0+26,7)*0,8*0,5 |  | 26.68 | [12 empty] | VV | 2 | 2 | True | 1 | ROZPOCET
19 | K | 462512161 | Zához z lomového kamene záhozového hmotnost kamenů do 200 kg bez výplně | m3 | 11.304 |  | 0 | CS ÚRS 2023 02 |  | základní |  | 0 | 2.0032 | 22.6444 | 0 | 0 | 4 | K | 2 |  |  |  | ROZPOCET | 0 | 0 | 0 | 0 | 0 | 1 | 0 | 4 | 1120854864
| P |  | Poznámka k položce: Zapuštěná záhozová kamenná patka Hmotnost kamene 200 kg | [14 empty] | P | 2
| VV |  | 2*15,7*0,6*0,6 |  | 11.304 | [12 empty] | VV | 2 | 2 | True | 1 | ROZPOCET
20 | K | 463211152 | Rovnanina objemu přes 3 m3 z lomového kamene tříděného hmotnosti přes 80 do 200 kg s urovnáním líce | m3 | 18.763 |  | 0 | CS ÚRS 2023 02 |  | základní |  | 0 | 1.848 | 34.674 | 0 | 0 | 4 | K | 2 |  |  |  | ROZPOCET | 0 | 0 | 0 | 0 | 0 | 1 | 0 | 4 | -90494709
| P |  | Poznámka k položce: Kamenná rovnanina tl. 0,40 m Hmotnost kamene 150 kg | [14 empty] | P | 2
| VV |  | (15,8*1,3*1,2 + 15,6*1,8*0,75 + 1,0*1,2)*0,4 |  | 18.763 | [12 empty] | VV | 2 | 2 | True | 1 | ROZPOCET
21 | K | 464531112 | Pohoz z hrubého drceného kamenivo zrno 63 až 125 mm z terénu | m3 | 13 |  | 0 | CS ÚRS 2023 02 |  | základní |  | 0 | 2.16 | 28.08 | 0 | 0 | 4 | K | 2 |  |  |  | ROZPOCET | 0 | 0 | 0 | 0 | 0 | 1 | 0 | 4 | 578513048
| P |  | Poznámka k položce: Pohoz dna koryta z říčního štěrku | [14 empty] | P | 2
| VV |  | 65,0*2,0*0,10 |  | 13 | [12 empty] | VV | 2 | 2 | True | 1 | ROZPOCET
22 | K | 465511521 | Dlažba z lomového kamene do malty s vyplněním spár maltou a vyspárováním pl přes 20 m2 tl 200 mm | m2 | 86.397 |  | 0 | CS ÚRS 2023 02 |  | základní |  | 0 | 0.71198 | 61.5133 | 0 | 0 | 4 | K | 2 |  |  |  | ROZPOCET | 0 | 0 | 0 | 0 | 0 | 1 | 0 | 4 | -827641191
| P |  | Poznámka k položce: Kamenná dlažba do betonu Lomový kámen tl. 200mm do bet. lože tl. 150mm, vyspárování tekutou maltou | [14 empty] | P | 2
| VV |  | 12,50 + 17,5*0,4 + (21,7+20,5)*0,57 + 1,3*8,8 + 1,15*3,5*0,5 + 1,3*(3,8+6,9) + 1,2*2,1 + 1,2*10,8 |  | 86.397 | [12 empty] | VV | 2 | 2 | True | 1 | ROZPOCET
23 | K | 465513211 | Dlažba z nasbíraného kamene na sucho s vyplněním spár drnem pl do 20 m2 tl 200 mm | m2 | 19.31 |  | 0 | CS ÚRS 2023 02 |  | základní |  | 0 | 0 | 0 | 0 | 0 | 4 | K | 2 |  |  |  | ROZPOCET | 0 | 0 | 0 | 0 | 0 | 1 | 0 | 4 | 1344756805
| P |  | Poznámka k položce: Kamenná dlažba na sucho Kameny tl. 200 mm do pískového lože tl. 100 mm, spáry prosypat hrubým pískem | [14 empty] | P | 2
| VV |  | 1,9*7,6*0,75 + 1,8*4,8*0,75 + 2*1,0*1,0 |  | 19.31 | [12 empty] | VV | 2 | 2 | True | 1 | ROZPOCET
| D | 5 | Komunikace pozemní |  |  |  | 0 |  |  |  |  | 0 |  | 4.2942 |  | 0 | 1 | D | 1 |  |  |  | ROZPOCET | [6 empty] | 0
24 | K | 597161111 | Rigol dlážděný do lože z betonu tl 100 mm z lomového kamene | m2 | 5.013 |  | 0 | CS ÚRS 2023 02 |  | základní |  | 0 | 0.8566 | 4.2942 | 0 | 0 | 4 | K | 2 |  |  |  | ROZPOCET | 0 | 0 | 0 | 0 | 0 | 1 | 0 | 4 | 1141067375
| P |  | Poznámka k položce: Vytvarování odvodňovacího skluzu š. 0,5 m v kamenné dlažbě | [14 empty] | P | 2
| VV |  | (1,15*3,5 + 1,2*(4,2+0,8))*0,5 |  | 5.013 | [12 empty] | VV | 2 | 2 | True | 1 | ROZPOCET
| D | 9 | Ostatní konstrukce a práce, bourání |  |  |  | 0 |  |  |  |  | 0 |  | 3.9658 |  | 0 | 1 | D | 1 |  |  |  | ROZPOCET | [6 empty] | 0
25 | K | 916231213 | Osazení chodníkového obrubníku betonového stojatého s boční opěrou do lože z betonu prostého | m | 21.365 |  | 0 | CS ÚRS 2023 02 |  | základní |  | 0 | 0.1295 | 2.7668 | 0 | 0 | 4 | K | 2 |  |  |  | ROZPOCET | 0 | 0 | 0 | 0 | 0 | 1 | 0 | 4 | 1974203295
| VV |  | Ohraničení revizního schodiště: | [14 empty] | VV | 2 | 1 | True | 0 | ROZPOCET
| VV |  | 2*1,3*(2,5+2,4) |  | 12.74 | [12 empty] | VV | 2 | 2 | True | 0 | ROZPOCET
| VV |  | Ohraničení odvodňovacího skluzu do koryta: | [14 empty] | VV | 2 | 1 | True | 0 | ROZPOCET
| VV |  | 1,15*(3,5+4,0) |  | 8.625 | [12 empty] | VV | 2 | 2 | True | 0 | ROZPOCET
| VV |  | Součet |  | 21.365 | [12 empty] | VV | 2 | 4 | True | 1 | ROZPOCET
26 | M | 59217017 | obrubník betonový chodníkový 1000x100x250mm | m | 21.365 |  | 0 | CS ÚRS 2023 02 |  | základní |  | 0 | 0.05612 | 1.199 | 0 | 0 | 8 | M | 2 |  |  |  | ROZPOCET | 0 | 0 | 0 | 0 | 0 | 1 | 0 | 4 | -993162932
| D | 998 | Přesun hmot |  |  |  | 0 |  |  |  |  | 0 |  | 0 |  | 0 | 1 | D | 1 |  |  |  | ROZPOCET | [6 empty] | 0
27 | K | 998332011 | Přesun hmot pro úpravy vodních toků a kanály | t | 242.356 |  | 0 | CS ÚRS 2023 02 |  | základní |  | 0 | 0 | 0 | 0 | 0 | 4 | K | 2 |  |  |  | ROZPOCET | 0 | 0 | 0 | 0 | 0 | 1 | 0 | 4 | 73725239

## SO 341 - SO 341 - Přeložk...
{918542cd-4e74-4903-9e40-2547dba55716}
2
| KRYCÍ LIST SOUPISU PRACÍ | [7 empty] | v --- níže se nacházejí doplnkové a pomocné údaje k sestavám --- v | [8 empty] | False
Stavba:
AKTUALIZACE Most ul. Pod Zvonek, ev.č. 9b-M5
Objekt:
SO 341 - SO 341 - Přeložka kanalizace
| KSO: |  |  |  |  | CC-CZ:
| Místo: |  |  |  |  | Datum: | 18. 12. 2023
| Zadavatel: |  |  |  |  | IČ: | 00297437
|  | Město Český Těšín |  |  |  | DIČ: | CZ00297437
| Uchazeč: |  |  |  |  | IČ: | Vyplň údaj
|  | Vyplň údaj |  |  |  | DIČ: | Vyplň údaj
| Projektant: |  |  |  |  | IČ: | 27764613
|  | Ing. Pavel Kurečka MOSTY s.r.o. |  |  |  | DIČ: | CZ27764613
| Zpracovatel: |  |  |  |  | IČ:
|  | Kurečková |  |  |  | DIČ:
Poznámka:
| Cena bez DPH | [5 empty] | 0
|  |  | Základ daně |  |  | Sazba daně | Výše daně
| DPH | základní | 0 |  |  | 21% | 0
|  | snížená | 0 |  |  | 15% | 0
|  | zákl. přenesená | 0 |  |  | 21% | 0
|  | sníž. přenesená | 0 |  |  | 15% | 0
|  | nulová | 0 |  |  | 0% | 0
| Cena s DPH |  |  | v | CZK |  | 0
| Projektant |  |  | Zpracovatel
| Datum a podpis: |  | Razítko | Datum a podpis: |  |  | Razítko
| Objednavatel |  |  | Uchazeč
| Datum a podpis: |  | Razítko | Datum a podpis: |  |  | Razítko
REKAPITULACE ČLENĚNÍ SOUPISU PRACÍ
Stavba:
AKTUALIZACE Most ul. Pod Zvonek, ev.č. 9b-M5
Objekt:
SO 341 - SO 341 - Přeložka kanalizace
Místo: | [5 empty] | Datum: | 18. 12. 2023
Zadavatel: |  |  | Město Český Těšín |  |  | Projektant: | Ing. Pavel Kurečka MOSTY s.r.o.
Uchazeč: |  |  | Vyplň údaj |  |  | Zpracovatel: | Kurečková
Kód dílu - Popis | [6 empty] | Cena celkem [CZK]
Náklady ze soupisu prací | [6 empty] | 0 | [11 empty] | -1
| HSV - Práce a dodávky HSV | [5 empty] | 0
| 1 - Zemní práce | [5 empty] | 0
| 3 - Svislé a kompletní konstrukce | [5 empty] | 0
| 4 - Vodorovné konstrukce | [5 empty] | 0
| 8 - Trubní vedení | [5 empty] | 0
| 998 - Přesun hmot | [5 empty] | 0
| M - Práce a dodávky M | [5 empty] | 0
| 23-M - Montáže potrubí | [5 empty] | 0
| HZS - Hodinové zúčtovací sazby | [5 empty] | 0
SOUPIS PRACÍ
Stavba:
AKTUALIZACE Most ul. Pod Zvonek, ev.č. 9b-M5
Objekt:
SO 341 - SO 341 - Přeložka kanalizace
Místo: | [5 empty] | Datum: | 18. 12. 2023
Zadavatel: |  |  | Město Český Těšín |  |  | Projektant: | Ing. Pavel Kurečka MOSTY s.r.o.
Uchazeč: |  |  | Vyplň údaj |  |  | Zpracovatel: | Kurečková
PČ | Typ | Kód | Popis | MJ | Množství | J.cena [CZK] | Cena celkem [CZK] | Cenová soustava |  | DPH | J. Nh [h] | Nh celkem [h] | J. hmotnost [t] | Hmotnost celkem [t] | J. suť [t] | Suť Celkem [t]
Náklady soupisu celkem | [6 empty] | 0 |  |  |  |  | 0 |  | 81.7494 |  | 0 |  | D | -1 | [10 empty] | 0
| D | HSV | Práce a dodávky HSV |  |  |  | 0 |  |  |  |  | 0 |  | 81.7494 |  | 0 | 1 | D | 0 |  |  |  | ROZPOCET | [6 empty] | 0
| D | 1 | Zemní práce |  |  |  | 0 |  |  |  |  | 0 |  | 66.4993 |  | 0 | 1 | D | 1 |  |  |  | ROZPOCET | [6 empty] | 0
1 | K | 115001101 | Převedení vody potrubím DN do 100 | m | 22.7 |  | 0 | CS ÚRS 2023 02 |  | základní |  | 0 | 0.00719 | 0.16321 | 0 | 0 | 4 | K | 2 |  |  |  | ROZPOCET | 0 | 0 | 0 | 0 | 0 | 1 | 0 | 4 | 1159208282
| VV |  | Převedení odpadních vod ze šachtice Š2 do Š3 během přepojování potrubí | [14 empty] | VV | 2 | 1 | True | 0 | ROZPOCET
| VV |  | požární hadice s bajonetovými uzávěry | [14 empty] | VV | 2 | 1 | True | 0 | ROZPOCET
| VV |  | 22,70 |  | 22.7 | [12 empty] | VV | 2 | 2 | True | 1 | ROZPOCET
2 | K | 115001106 | Převedení vody potrubím DN přes 600 do 900 | m | 10 |  | 0 | CS ÚRS 2023 02 |  | základní |  | 0 | 0.02698 | 0.2698 | 0 | 0 | 64 | K | 2 |  |  |  | ROZPOCET | 0 | 0 | 0 | 0 | 0 | 1 | 0 | 64 | -1339943991
| VV |  | převedení vody v potoce během provádění přeložky kanalizace | [14 empty] | VV | 2 | 1 | True | 0 | ROZPOCET
| VV |  | potrubí PVC DN 800 | [14 empty] | VV | 2 | 1 | True | 0 | ROZPOCET
| VV |  | zřízení, pronájem, údržba, odstranění | [14 empty] | VV | 2 | 1 | True | 0 | ROZPOCET
| VV |  | 10 |  | 10 | [12 empty] | VV | 2 | 2 | True | 1 | ROZPOCET
3 | K | 115101201 | Čerpání vody na dopravní výšku do 10 m průměrný přítok do 500 l/min | hod | 112 |  | 0 | CS ÚRS 2023 02 |  | základní |  | 0 | 3e-05 | 0.00336 | 0 | 0 | 64 | K | 2 |  |  |  | ROZPOCET | 0 | 0 | 0 | 0 | 0 | 1 | 0 | 64 | -1521837491
| VV |  | Čerpání odpadních vod ze šachtice Š2 do Š3 během přepojování potrubí | [14 empty] | VV | 2 | 1 | True | 0 | ROZPOCET
| VV |  | čerpání ponorným přenosným kalovým čerpadlem během pracovní směny (8 hod.) | [14 empty] | VV | 2 | 1 | True | 0 | ROZPOCET
| VV |  | po skončení směny se přes otevřený úsek položí potrubí, kterým bude voda odtékat | [14 empty] | VV | 2 | 1 | True | 0 | ROZPOCET
| VV |  | odhad 14 dní | [14 empty] | VV | 2 | 1 | True | 0 | ROZPOCET
| VV |  | 14*8 |  | 112 | [12 empty] | VV | 2 | 2 | True | 1 | ROZPOCET
4 | K | 115101202 | Čerpání vody na dopravní výšku do 10 m průměrný přítok přes 500 do 1 000 l/min | hod | 56 |  | 0 | CS ÚRS 2023 02 |  | základní |  | 0 | 4e-05 | 0.00224 | 0 | 0 | 4 | K | 2 |  |  |  | ROZPOCET | 0 | 0 | 0 | 0 | 0 | 1 | 0 | 4 | 313337277
| VV |  | Čerpání vody během provádění přeložky kanalizace během pracovní směny (8 hod.) | [14 empty] | VV | 2 | 1 | True | 0 | ROZPOCET
| VV |  | odhad - 7 dní | [14 empty] | VV | 2 | 1 | True | 0 | ROZPOCET
| VV |  | 7*8 |  | 56 | [12 empty] | VV | 2 | 2 | True | 1 | ROZPOCET
5 | K | 129001101 | Příplatek za ztížení odkopávky nebo prokopávky v blízkosti inženýrských sítí | m3 | 10.005 |  | 0 | CS ÚRS 2023 02 |  | základní |  | 0 | 0 | 0 | 0 | 0 | 4 | K | 2 |  |  |  | ROZPOCET | 0 | 0 | 0 | 0 | 0 | 1 | 0 | 4 | 531470839
| VV |  | 40,02*0,25 |  | 10.005 | [12 empty] | VV | 2 | 2 | True | 1 | ROZPOCET
6 | K | 132254203 | Hloubení zapažených rýh š do 2000 mm v hornině třídy těžitelnosti I skupiny 3 objem do 100 m3 | m3 | 20.013 |  | 0 | CS ÚRS 2023 02 |  | základní |  | 0 | 0 | 0 | 0 | 0 | 4 | K | 2 |  |  |  | ROZPOCET | 0 | 0 | 0 | 0 | 0 | 1 | 0 | 4 | -906672785
| VV |  | 6*1*1 |  | 6 | [12 empty] | VV | 2 | 2 | True | 0 | ROZPOCET
| VV |  | 12,7*1*1,75 |  | 22.225 | [12 empty] | VV | 2 | 2 | True | 0 | ROZPOCET
| VV |  | 4*1*2,95 |  | 11.8 | [12 empty] | VV | 2 | 2 | True | 0 | ROZPOCET
| VV |  | Mezisoučet |  | 40.025 | [12 empty] | VV | 2 | 3 | True | 0 | ROZPOCET
| VV |  | 40,025/2 |  | 20.013 | [12 empty] | VV | 2 | 2 | True | 1 | ROZPOCET
7 | K | 132354203 | Hloubení zapažených rýh š do 2000 mm v hornině třídy těžitelnosti II skupiny 4 objem do 100 m3 | m3 | 20.013 |  | 0 | CS ÚRS 2023 02 |  | základní |  | 0 | 0 | 0 | 0 | 0 | 4 | K | 2 |  |  |  | ROZPOCET | 0 | 0 | 0 | 0 | 0 | 1 | 0 | 4 | -1784310884
8 | K | 151201101 | Zřízení zátažného pažení a rozepření stěn rýh hl do 2 m | m2 | 44.45 |  | 0 | CS ÚRS 2023 02 |  | základní |  | 0 | 0.0019852 | 0.088241 | 0 | 0 | 4 | K | 2 |  |  |  | ROZPOCET | 0 | 0 | 0 | 0 | 0 | 1 | 0 | 4 | -550595057
| VV |  | 12,7*2*1,75 |  | 44.45 | [12 empty] | VV | 2 | 2 | True | 1 | ROZPOCET
9 | K | 151201102 | Zřízení zátažného pažení a rozepření stěn rýh hl přes 2 do 4 m | m2 | 23.6 |  | 0 | CS ÚRS 2023 02 |  | základní |  | 0 | 0.0020112 | 0.047464 | 0 | 0 | 4 | K | 2 |  |  |  | ROZPOCET | 0 | 0 | 0 | 0 | 0 | 1 | 0 | 4 | 169952682
| VV |  | 4*2,95*2 |  | 23.6 | [12 empty] | VV | 2 | 2 | True | 1 | ROZPOCET
10 | K | 151201111 | Odstranění zátažného pažení a rozepření stěn rýh hl do 2 m | m2 | 44.45 |  | 0 | CS ÚRS 2023 02 |  | základní |  | 0 | 0 | 0 | 0 | 0 | 4 | K | 2 |  |  |  | ROZPOCET | 0 | 0 | 0 | 0 | 0 | 1 | 0 | 4 | -1969539494
11 | K | 151201112 | Odstranění zátažného pažení a rozepření stěn rýh hl přes 2 do 4 m | m2 | 23.6 |  | 0 | CS ÚRS 2023 02 |  | základní |  | 0 | 0 | 0 | 0 | 0 | 4 | K | 2 |  |  |  | ROZPOCET | 0 | 0 | 0 | 0 | 0 | 1 | 0 | 4 | 888310413
12 | K | 162751117 | Vodorovné přemístění přes 9 000 do 10000 m výkopku/sypaniny z horniny třídy těžitelnosti I skupiny 1 až 3 | m3 | 40.02 |  | 0 | CS ÚRS 2023 02 |  | základní |  | 0 | 0 | 0 | 0 | 0 | 4 | K | 2 |  |  |  | ROZPOCET | 0 | 0 | 0 | 0 | 0 | 1 | 0 | 4 | 1116032629
13 | K | 174101101 | Zásyp jam, šachet rýh nebo kolem objektů sypaninou se zhutněním | m3 | 22.92 |  | 0 | CS ÚRS 2023 02 |  | základní |  | 0 | 0 | 0 | 0 | 0 | 4 | K | 2 |  |  |  | ROZPOCET | 0 | 0 | 0 | 0 | 0 | 1 | 0 | 4 | -2055397476
| VV |  | 40,02-17,10 |  | 22.92 | [12 empty] | VV | 2 | 2 | True | 1 | ROZPOCET
14 | M | 58331202 | štěrkodrť netříděná | t | 41.256 |  | 0 | CS ÚRS 2023 02 |  | základní |  | 0 | 1 | 41.256 | 0 | 0 | 8 | M | 2 |  |  |  | ROZPOCET | 0 | 0 | 0 | 0 | 0 | 1 | 0 | 4 | -1702875586
| VV |  | 22,92*1,8 |  | 41.256 | [12 empty] | VV | 2 | 2 | True | 1 | ROZPOCET
15 | K | 175151101 | Obsypání potrubí strojně sypaninou bez prohození, uloženou do 3 m | m3 | 13.705 |  | 0 | CS ÚRS 2023 02 |  | základní |  | 0 | 0 | 0 | 0 | 0 | 4 | K | 2 |  |  |  | ROZPOCET | 0 | 0 | 0 | 0 | 0 | 1 | 0 | 4 | -279284466
| VV |  | 22,7*1*0,8 |  | 18.16 | [12 empty] | VV | 2 | 2 | True | 0 | ROZPOCET
| VV |  | -22,7*3,14*0,25*0,25 |  | -4.455 | [12 empty] | VV | 2 | 2 | True | 0 | ROZPOCET
| VV |  | Součet |  | 13.705 | [12 empty] | VV | 2 | 4 | True | 1 | ROZPOCET
16 | M | 58331202 | štěrkodrť netříděná | t | 24.669 |  | 0 | CS ÚRS 2023 02 |  | základní |  | 0 | 1 | 24.669 | 0 | 0 | 8 | M | 2 |  |  |  | ROZPOCET | 0 | 0 | 0 | 0 | 0 | 1 | 0 | 4 | 401654393
| VV |  | 13,705*1,8 |  | 24.669 | [12 empty] | VV | 2 | 2 | True | 1 | ROZPOCET
17 | K | 997013873 | Poplatek za uložení stavebního odpadu na recyklační skládce (skládkovné) zeminy a kamení zatříděného do Katalogu odpadů pod kódem 17 05 04 | t | 72.036 |  | 0 | CS ÚRS 2023 02 |  | základní |  | 0 | 0 | 0 | 0 | 0 | 4 | K | 2 |  |  |  | ROZPOCET | 0 | 0 | 0 | 0 | 0 | 1 | 0 | 4 | -197417869
| VV |  | 40,02*1,80 |  | 72.036 | [12 empty] | VV | 2 | 2 | True | 1 | ROZPOCET
| D | 3 | Svislé a kompletní konstrukce |  |  |  | 0 |  |  |  |  | 0 |  | 0 |  | 0 | 1 | D | 1 |  |  |  | ROZPOCET | [6 empty] | 0
18 | K | 359901211 | Monitoring stoky jakékoli výšky na nové kanalizaci | m | 22.7 |  | 0 | CS ÚRS 2023 02 |  | základní |  | 0 | 0 | 0 | 0 | 0 | 4 | K | 2 |  |  |  | ROZPOCET | 0 | 0 | 0 | 0 | 0 | 1 | 0 | 4 | -412319578
| D | 4 | Vodorovné konstrukce |  |  |  | 0 |  |  |  |  | 0 |  | 6.4381 |  | 0 | 1 | D | 1 |  |  |  | ROZPOCET | [6 empty] | 0
19 | K | 451572111 | Lože pod potrubí otevřený výkop z kameniva drobného těženého | m3 | 3.405 |  | 0 | CS ÚRS 2023 02 |  | základní |  | 0 | 1.8908 | 6.4381 | 0 | 0 | 4 | K | 2 |  |  |  | ROZPOCET | 0 | 0 | 0 | 0 | 0 | 1 | 0 | 4 | 129335673
| VV |  | 22,7*1*0,15 |  | 3.405 | [12 empty] | VV | 2 | 2 | True | 1 | ROZPOCET
| D | 8 | Trubní vedení |  |  |  | 0 |  |  |  |  | 0 |  | 8.812 |  | 0 | 1 | D | 1 |  |  |  | ROZPOCET | [6 empty] | 0
20 | K | 871370410 | Montáž kanalizačního potrubí korugovaného SN 10 z polypropylenu DN 300 | m | 22.7 |  | 0 | CS ÚRS 2023 02 |  | základní |  | 0 | 1.8e-05 | 0.0004086 | 0 | 0 | 4 | K | 2 |  |  |  | ROZPOCET | 0 | 0 | 0 | 0 | 0 | 1 | 0 | 4 | -632260042
21 | K | 871420410 | Montáž kanalizačního potrubí korugovaného SN 10 z polypropylenu DN 500 | m | 19 |  | 0 | CS ÚRS 2023 02 |  | základní |  | 0 | 3.2e-05 | 0.000608 | 0 | 0 | 4 | K | 2 |  |  |  | ROZPOCET | 0 | 0 | 0 | 0 | 0 | 1 | 0 | 4 | 2123641239
22 | M | 28611186.1 | roura PE100 kanal 500 x 29,7 x 6m SDR17 PN10 | m | 19 |  | 0 | vlastní |  | základní |  | 0 | 0.05 | 0.95 | 0 | 0 | 8 | M | 2 |  |  |  | ROZPOCET | 0 | 0 | 0 | 0 | 0 | 1 | 0 | 4 | 885847794
23 | M | 28611182 | trubka kanalizační PVC DN 315x6000mm SN10 | m | 22.7 |  | 0 | CS ÚRS 2023 02 |  | základní |  | 0 | 0.01601 | 0.36343 | 0 | 0 | 8 | M | 2 |  |  |  | ROZPOCET | 0 | 0 | 0 | 0 | 0 | 1 | 0 | 4 | -980402319
24 | K | 892372111 | Zabezpečení konců potrubí DN do 300 při tlakových zkouškách vodou | kus | 2 |  | 0 | CS ÚRS 2023 02 |  | základní |  | 0 | 0.45937 | 0.91875 | 0 | 0 | 4 | K | 2 |  |  |  | ROZPOCET | 0 | 0 | 0 | 0 | 0 | 1 | 0 | 4 | -39142333
25 | K | 892421111 | Tlaková zkouška vodou potrubí DN 400 nebo 500 | m | 22.7 |  | 0 | CS ÚRS 2023 02 |  | základní |  | 0 | 0 | 0 | 0 | 0 | 4 | K | 2 |  |  |  | ROZPOCET | 0 | 0 | 0 | 0 | 0 | 1 | 0 | 4 | 1975106050
26 | K | 8924211R | Nákup vody pro tlakovou zkoušku | m | 22.7 |  | 0 | vlastní |  | základní |  | 0 | 0 | 0 | 0 | 0 | 4 | K | 2 |  |  |  | ROZPOCET | 0 | 0 | 0 | 0 | 0 | 1 | 0 | 4 | -1864693587
27 | K | 894411131 | Zřízení šachet kanalizačních z betonových dílců na potrubí DN přes 300 do 400 dno beton tř. C 25/30 | kus | 1 |  | 0 | CS ÚRS 2023 02 |  | základní |  | 0 | 2.2558 | 2.2558 | 0 | 0 | 4 | K | 2 |  |  |  | ROZPOCET | 0 | 0 | 0 | 0 | 0 | 1 | 0 | 4 | -1691318703
28 | M | 59224068 | skruž betonová DN 1000x500 PS, 100x50x12cm | kus | 1 |  | 0 | CS ÚRS 2023 02 |  | základní |  | 0 | 0.526 | 0.526 | 0 | 0 | 8 | M | 2 |  |  |  | ROZPOCET | 0 | 0 | 0 | 0 | 0 | 1 | 0 | 4 | 964200532
29 | M | 59224070 | skruž betonová DN 1000x1000 PS, 100x100x12cm | kus | 1 |  | 0 | CS ÚRS 2023 02 |  | základní |  | 0 | 1.054 | 1.054 | 0 | 0 | 8 | M | 2 |  |  |  | ROZPOCET | 0 | 0 | 0 | 0 | 0 | 1 | 0 | 4 | -535051606
30 | M | 28661935 | poklop šachtový litinový DN 600 pro třídu zatížení D400 | kus | 1 |  | 0 | CS ÚRS 2023 02 |  | základní |  | 0 | 0.196 | 0.196 | 0 | 0 | 8 | M | 2 |  |  |  | ROZPOCET | 0 | 0 | 0 | 0 | 0 | 1 | 0 | 4 | 827827456
31 | M | 59224065 | skruž betonová DN 1000x250, 100x25x12cm | kus | 1 |  | 0 | CS ÚRS 2023 02 |  | základní |  | 0 | 0.262 | 0.262 | 0 | 0 | 8 | M | 2 |  |  |  | ROZPOCET | 0 | 0 | 0 | 0 | 0 | 1 | 0 | 4 | 1429371167
32 | M | 59224312 | kónus šachetní betonový kapsové plastové stupadlo 100x62,5x58cm | kus | 1 |  | 0 | CS ÚRS 2023 02 |  | základní |  | 0 | 0.585 | 0.585 | 0 | 0 | 8 | M | 2 |  |  |  | ROZPOCET | 0 | 0 | 0 | 0 | 0 | 1 | 0 | 4 | 815270487
33 | M | 59224135 | prstenec šachtový vyrovnávací betonový 625x90x60mm | kus | 1 |  | 0 | CS ÚRS 2023 02 |  | základní |  | 0 | 0.033 | 0.033 | 0 | 0 | 8 | M | 2 |  |  |  | ROZPOCET | 0 | 0 | 0 | 0 | 0 | 1 | 0 | 4 | 721581320
34 | M | 59224010 | prstenec šachtový vyrovnávací betonový 625x100x40mm | kus | 1 |  | 0 | CS ÚRS 2023 02 |  | základní |  | 0 | 0.021 | 0.021 | 0 | 0 | 8 | M | 2 |  |  |  | ROZPOCET | 0 | 0 | 0 | 0 | 0 | 1 | 0 | 4 | -431112874
35 | M | 59224029 | dno betonové šachtové DN 300 betonový žlab i nástupnice 100x78,5x15cm | kus | 1 |  | 0 | CS ÚRS 2023 02 |  | základní |  | 0 | 1.614 | 1.614 | 0 | 0 | 8 | M | 2 |  |  |  | ROZPOCET | 0 | 0 | 0 | 0 | 0 | 1 | 0 | 4 | 478189069
36 | M | 28611374 | koleno kanalizační PVC KG 300x30° | kus | 1 |  | 0 | CS ÚRS 2023 02 |  | základní |  | 0 | 0.00391 | 0.00391 | 0 | 0 | 8 | M | 2 |  |  |  | ROZPOCET | 0 | 0 | 0 | 0 | 0 | 1 | 0 | 4 | -735706231
37 | K | 89580,R | Propojení kanalizace do stávající šachty | kpl | 1 |  | 0 | vlastní |  | základní |  | 0 | 0 | 0 | 0 | 0 | 4 | K | 2 |  |  |  | ROZPOCET | 0 | 0 | 0 | 0 | 0 | 1 | 0 | 4 | 68069869
38 | K | 89581,R | Úprava dna šachty | kpl | 2 |  | 0 | vlastní |  | základní |  | 0 | 0 | 0 | 0 | 0 | 4 | K | 2 |  |  |  | ROZPOCET | 0 | 0 | 0 | 0 | 0 | 1 | 0 | 4 | 121901776
| VV |  | Úpravy dna šachty | [14 empty] | VV | 2 | 1 | True | 0 | ROZPOCET
| VV |  | 2 |  | 2 | [12 empty] | VV | 2 | 2 | True | 1 | ROZPOCET
39 | K | 899623141 | Obetonování potrubí nebo zdiva stok betonem prostým tř. C 12/15 v otevřeném výkopu | m3 | 3.093 |  | 0 | CS ÚRS 2023 02 |  | základní |  | 0 | 0 | 0 | 0 | 0 | 4 | K | 2 |  |  |  | ROZPOCET | 0 | 0 | 0 | 0 | 0 | 1 | 0 | 4 | -937200465
| VV |  | obetonování kanalizace v chráničce - ochrana proti vyplavání potrubí | [14 empty] | VV | 2 | 1 | True | 0 | ROZPOCET
| VV |  | (3,14*0,25*0,25-3,14*0,15*0,15)*19,0 |  | 2.386 | [12 empty] | VV | 2 | 2 | True | 0 | ROZPOCET
| VV |  | zabetonování zrušené kanalizace v dl. 10 m | [14 empty] | VV | 2 | 1 | True | 0 | ROZPOCET
| VV |  | 3,14*0,15*0,15*10 |  | 0.707 | [12 empty] | VV | 2 | 2 | True | 0 | ROZPOCET
| VV |  | Součet |  | 3.093 | [12 empty] | VV | 2 | 4 | True | 1 | ROZPOCET
40 | K | 899722112 | Krytí potrubí z plastů výstražnou fólií z PVC 25 cm | m | 23 |  | 0 | CS ÚRS 2023 02 |  | základní |  | 0 | 7.35e-05 | 0.0016905 | 0 | 0 | 4 | K | 2 |  |  |  | ROZPOCET | 0 | 0 | 0 | 0 | 0 | 1 | 0 | 4 | -902941472
41 | K | 899911255 | Kluzná objímka výšky 41 mm vnějšího průměru potrubí přes 291 mm do 328 mm | kus | 20 |  | 0 | CS ÚRS 2023 02 |  | základní |  | 0 | 0.00092 | 0.0184 | 0 | 0 | 4 | K | 2 |  |  |  | ROZPOCET | 0 | 0 | 0 | 0 | 0 | 1 | 0 | 4 | 1983653851
42 | K | 899913165 | Uzavírací manžeta chráničky potrubí DN 300 x 500 | kus | 3 |  | 0 | CS ÚRS 2023 02 |  | základní |  | 0 | 0.00266 | 0.00798 | 0 | 0 | 4 | K | 2 |  |  |  | ROZPOCET | 0 | 0 | 0 | 0 | 0 | 1 | 0 | 4 | 431297800
| D | 998 | Přesun hmot |  |  |  | 0 |  |  |  |  | 0 |  | 0 |  | 0 | 1 | D | 1 |  |  |  | ROZPOCET | [6 empty] | 0
43 | K | 998276101 | Přesun hmot pro trubní vedení z trub z plastických hmot otevřený výkop | t | 1.26 |  | 0 | CS ÚRS 2023 02 |  | základní |  | 0 | 0 | 0 | 0 | 0 | 4 | K | 2 |  |  |  | ROZPOCET | 0 | 0 | 0 | 0 | 0 | 1 | 0 | 4 | 2101624364
| D | M | Práce a dodávky M |  |  |  | 0 |  |  |  |  | 0 |  | 0 |  | 0 | 3 | D | 0 |  |  |  | ROZPOCET | [6 empty] | 0
| D | 23-M | Montáže potrubí |  |  |  | 0 |  |  |  |  | 0 |  | 0 |  | 0 | 3 | D | 1 |  |  |  | ROZPOCET | [6 empty] | 0
44 | K | 230202076 | Nasunutí potrubní sekce plastové průměru přes 250 do 315 mm do chráničky | m | 19 |  | 0 | CS ÚRS 2023 02 |  | základní |  | 0 | 0 | 0 | 0 | 0 | 64 | K | 2 |  |  |  | ROZPOCET | 0 | 0 | 0 | 0 | 0 | 1 | 0 | 64 | -1909700092
| VV |  | nasouvané potrubí PVC DN 300 | [14 empty] | VV | 2 | 1 | True | 0 | ROZPOCET
| VV |  | 19 |  | 19 | [12 empty] | VV | 2 | 2 | True | 1 | ROZPOCET
| D | HZS | Hodinové zúčtovací sazby |  |  |  | 0 |  |  |  |  | 0 |  | 0 |  | 0 | 4 | D | 0 |  |  |  | ROZPOCET | [6 empty] | 0
45 | K | HZS4131 | Hodinová zúčtovací sazba jeřábník | hod | 15 |  | 0 | CS ÚRS 2023 02 |  | základní |  | 0 | 0 | 0 | 0 | 0 | 512 | K | 1 |  |  |  | ROZPOCET | 0 | 0 | 0 | 0 | 0 | 1 | 0 | 512 | -543677108

## SO 441 - SO 441 - Přeložk...
{abeb238e-cc04-447f-ad19-c6f8e2e8c4c5}
2
| KRYCÍ LIST SOUPISU PRACÍ | [7 empty] | v --- níže se nacházejí doplnkové a pomocné údaje k sestavám --- v | [8 empty] | False
Stavba:
AKTUALIZACE Most ul. Pod Zvonek, ev.č. 9b-M5
Objekt:
SO 441 - SO 441 - Přeložka vedení VO
| KSO: |  |  |  |  | CC-CZ:
| Místo: |  |  |  |  | Datum: | 18. 12. 2023
| Zadavatel: |  |  |  |  | IČ: | 00297437
|  | Město Český Těšín |  |  |  | DIČ: | CZ00297437
| Uchazeč: |  |  |  |  | IČ: | Vyplň údaj
|  | Vyplň údaj |  |  |  | DIČ: | Vyplň údaj
| Projektant: |  |  |  |  | IČ: | 27764613
|  | Ing. Pavel Kurečka MOSTY s.r.o. |  |  |  | DIČ: | CZ27764613
| Zpracovatel: |  |  |  |  | IČ:
|  | Gřes |  |  |  | DIČ:
Poznámka:
| Cena bez DPH | [5 empty] | 0
|  |  | Základ daně |  |  | Sazba daně | Výše daně
| DPH | základní | 0 |  |  | 21% | 0
|  | snížená | 0 |  |  | 15% | 0
|  | zákl. přenesená | 0 |  |  | 21% | 0
|  | sníž. přenesená | 0 |  |  | 15% | 0
|  | nulová | 0 |  |  | 0% | 0
| Cena s DPH |  |  | v | CZK |  | 0
| Projektant |  |  | Zpracovatel
| Datum a podpis: |  | Razítko | Datum a podpis: |  |  | Razítko
| Objednavatel |  |  | Uchazeč
| Datum a podpis: |  | Razítko | Datum a podpis: |  |  | Razítko
REKAPITULACE ČLENĚNÍ SOUPISU PRACÍ
Stavba:
AKTUALIZACE Most ul. Pod Zvonek, ev.č. 9b-M5
Objekt:
SO 441 - SO 441 - Přeložka vedení VO
Místo: | [5 empty] | Datum: | 18. 12. 2023
Zadavatel: |  |  | Město Český Těšín |  |  | Projektant: | Ing. Pavel Kurečka MOSTY s.r.o.
Uchazeč: |  |  | Vyplň údaj |  |  | Zpracovatel: | Gřes
Kód dílu - Popis | [6 empty] | Cena celkem [CZK]
Náklady ze soupisu prací | [6 empty] | 0 | [11 empty] | -1
| HSV - Práce a dodávky HSV | [5 empty] | 0
| 998 - Přesun hmot | [5 empty] | 0
| PSV - Práce a dodávky PSV | [5 empty] | 0
| 741 - Elektroinstalace - silnoproud | [5 empty] | 0
| M - Práce a dodávky M | [5 empty] | 0
| 21-M - Elektromontáže | [5 empty] | 0
| 46-M - Zemní práce při extr.mont.pracích | [5 empty] | 0
| HZS - Hodinové zúčtovací sazby | [5 empty] | 0
SOUPIS PRACÍ
Stavba:
AKTUALIZACE Most ul. Pod Zvonek, ev.č. 9b-M5
Objekt:
SO 441 - SO 441 - Přeložka vedení VO
Místo: | [5 empty] | Datum: | 18. 12. 2023
Zadavatel: |  |  | Město Český Těšín |  |  | Projektant: | Ing. Pavel Kurečka MOSTY s.r.o.
Uchazeč: |  |  | Vyplň údaj |  |  | Zpracovatel: | Gřes
PČ | Typ | Kód | Popis | MJ | Množství | J.cena [CZK] | Cena celkem [CZK] | Cenová soustava |  | DPH | J. Nh [h] | Nh celkem [h] | J. hmotnost [t] | Hmotnost celkem [t] | J. suť [t] | Suť Celkem [t]
Náklady soupisu celkem | [6 empty] | 0 |  |  |  |  | 0 |  | 0.7552 |  | 0.396 |  | D | -1 | [10 empty] | 0
| D | HSV | Práce a dodávky HSV |  |  |  | 0 |  |  |  |  | 0 |  | 0 |  | 0 | 1 | D | 0 |  |  |  | ROZPOCET | [6 empty] | 0
| D | 998 | Přesun hmot |  |  |  | 0 |  |  |  |  | 0 |  | 0 |  | 0 | 1 | D | 1 |  |  |  | ROZPOCET | [6 empty] | 0
1 | K | 998231311 | Přesun hmot pro sadovnické a krajinářské úpravy vodorovně do 5000 m | t | 0.002 |  | 0 | CS ÚRS 2023 02 |  | základní |  | 0 | 0 | 0 | 0 | 0 | 4 | K | 2 |  |  |  | ROZPOCET | 0 | 0 | 0 | 0 | 0 | 1 | 0 | 4 | 839086333
| P |  | Poznámka k položce: Dodání travní směsi pro osetí dotčeného povrchu - viz část 46-M, pol. č. 30. Dopravní vzdálenost do 10 km, uvažována tedy dvojnásobná výměra základní položky s dopravní vzdáleností do 5000 m. | [14 empty] | P | 2
| VV |  | 0,001*2 |  | 0.002 | [12 empty] | VV | 2 | 2 | True | 1 | ROZPOCET
2 | K | 998225111 | Přesun hmot pro pozemní komunikace s krytem z kamene, monolitickým betonovým nebo živičným | t | 0.754 |  | 0 | CS ÚRS 2023 02 |  | základní |  | 0 | 0 | 0 | 0 | 0 | 4 | K | 2 |  |  |  | ROZPOCET | 0 | 0 | 0 | 0 | 0 | 1 | 0 | 4 | 84528940
| P |  | Poznámka k položce: Hmotnosti materiálů vycházejí z příslušných položek soupisu prací (viz část 46-M, položky č.17 a č. 24). Položka zahrnuje přesun veškerého materiálu pro zemní práce na stavbě s výjimkou travního osiva, které je řešeno samostatnou položkou. Dodání nosného materiálu je součástí jednotlivých položek dodávek materiálů. | [14 empty] | P | 2
| VV |  | 0,753+0,001 |  | 0.754 | [12 empty] | VV | 2 | 2 | True | 1 | ROZPOCET
3 | K | 998225194 | Příplatek k přesunu hmot pro pozemní komunikace s krytem z kamene, živičným, betonovým do 5000 m | t | 0.754 |  | 0 | CS ÚRS 2023 02 |  | základní |  | 0 | 0 | 0 | 0 | 0 | 4 | K | 2 |  |  |  | ROZPOCET | 0 | 0 | 0 | 0 | 0 | 1 | 0 | 4 | 1691148619
| P |  | Poznámka k položce: Předpokládaná celková dopravní vzdálenost do 10 km, položka zahrnuje dopravu do 5000 m. | [14 empty] | P | 2
4 | K | 998225195 | Příplatek k přesunu hmot pro pozemní komunikace s krytem z kamene, živičným, betonovým ZKD 5000 m | t | 0.754 |  | 0 | CS ÚRS 2023 02 |  | základní |  | 0 | 0 | 0 | 0 | 0 | 4 | K | 2 |  |  |  | ROZPOCET | 0 | 0 | 0 | 0 | 0 | 1 | 0 | 4 | 481348416
| P |  | Poznámka k položce: Předpokládaná celková dopravní vzdálenost do 10 km, položka zahrnuje vzdálenost nad 5000 m do 10 000 m. | [14 empty] | P | 2
| D | PSV | Práce a dodávky PSV |  |  |  | 0 |  |  |  |  | 0 |  | 0 |  | 0 | 2 | D | 0 |  |  |  | ROZPOCET | [6 empty] | 0
| D | 741 | Elektroinstalace - silnoproud |  |  |  | 0 |  |  |  |  | 0 |  | 0 |  | 0 | 2 | D | 1 |  |  |  | ROZPOCET | [6 empty] | 0
5 | K | 741110302 | Montáž trubka ochranná do krabic plastová tuhá D přes 40 do 90 mm uložená pevně | m | 28 |  | 0 | CS ÚRS 2023 02 |  | základní |  | 0 | 0 | 0 | 0 | 0 | 16 | K | 2 |  |  |  | ROZPOCET | 0 | 0 | 0 | 0 | 0 | 1 | 0 | 16 | 15340842
| P |  | Poznámka k položce: Demontáž zařízení - dle metodiky ceníků ÚRS je cena demontáže stanovena cenou montáže zařízení vynásobená koeficientem 0,5. Jedná se o demontáž stávající ochranné trubky kabelu VO z mostní konstrukce a v přechodových úsecích z mostu do země. Výměra položky - viz SO 441, výkres č. 02. | [14 empty] | P | 2
| D | M | Práce a dodávky M |  |  |  | 0 |  |  |  |  | 0 |  | 0.7552 |  | 0.396 | 3 | D | 0 |  |  |  | ROZPOCET | [6 empty] | 0
| D | 21-M | Elektromontáže |  |  |  | 0 |  |  |  |  | 0 |  | 0 |  | 0 | 3 | D | 1 |  |  |  | ROZPOCET | [6 empty] | 0
6 | K | 218902012 | Demontáž kabelů Al do 1 kV plných nebo laněných kulatých žíly 4x25 mm2 (např. AYKY) bez odpojení vodičů uložených volně | m | 42 |  | 0 | CS ÚRS 2023 02 |  | základní |  | 0 | 0 | 0 | 0 | 0 | 64 | K | 2 |  |  |  | ROZPOCET | 0 | 0 | 0 | 0 | 0 | 1 | 0 | 64 | -462366286
| P |  | Poznámka k položce: Výměra položky - vychází z provedení rozvodů VO ( viz SO 441, výkres č. 02). Položka zahrnuje: 1) Demontáž 30 m stávajícího kabelu VO v rozsahu dle SO 441, výkresu č. 02 2) Demontáž 12 m kabelu VO dočasně prodlužujícího rozvod VO pro vyvěšení mimo most po dobu provizorního provozu VO. | [14 empty] | P | 2
| VV |  | 30+12 |  | 42 | [12 empty] | VV | 2 | 2 | True | 1 | ROZPOCET
7 | K | 210101234 | Propojení kabelů celoplastových spojkou do 1 kV venkovní smršťovací SVCZ 1 až 5 žíly do 4x25 až 35 mm2 | kus | 2 |  | 0 | CS ÚRS 2023 02 |  | základní |  | 0 | 0 | 0 | 0 | 0 | 64 | K | 2 |  |  |  | ROZPOCET | 0 | 0 | 0 | 0 | 0 | 1 | 0 | 64 | -1318222590
| P |  | Poznámka k položce: Demontáž zařízení - dle metodiky ceníků ÚRS je cena demontáže stanovena cenou montáže zařízení vynásobená koeficientem 0,5. Jedná se o demontáž 2 ks spojek kabelu VO dočasně prodlužujícího rozvod VO pro vyvěšení mimo most po dobu provizorního provozu VO. | [14 empty] | P | 2
8 | K | 210000001-R | Naložení a odvoz demontovaného materiálu včetně mechanizmů, uložení do vzdálenosti 15 km vč. poplatků za uložení odpadu, likvidace světelných zdrojů | t | 0.054 |  | 0 | vlastní |  | základní |  | 0 | 0 | 0 | 0 | 0 | 64 | K | 2 |  |  |  | ROZPOCET | 0 | 0 | 0 | 0 | 0 | 1 | 0 | 64 | -452441437
| P |  | Poznámka k položce: Cena položky vychází z předpokládané časové náročnosti úkonu, hodinové sazby příslušného pracovníka, hodinové sazby nákladního vozidla s řidičem a z cen za uložení příslušného odpadu. Výměra položky zahrnuje hmotnost demontovaných ochranných trubek (položky č. 5 a č. 27), hmotnost demontovaných kabelů VO (položka č. 6) a hmotnost demontovaných spojek (pol. č. 7). | [14 empty] | P | 2
| VV |  | (28*0,5+12*0,5++42*0,75+2*1)/1000 |  | 0.054 | [12 empty] | VV | 2 | 2 | True | 1 | ROZPOCET
9 | K | 210902012 | Montáž kabelu Al do 1 kV plného nebo laněného kulatého žíly 4x25 mm2 (např. AYKY) bez ukončení uloženého volně | m | 45 |  | 0 | CS ÚRS 2023 02 |  | základní |  | 0 | 0 | 0 | 0 | 0 | 64 | K | 2 |  |  |  | ROZPOCET | 0 | 0 | 0 | 0 | 0 | 1 | 0 | 64 | -1079752969
| P |  | Poznámka k položce: Položka zahrnuje: 1) Montáž 12 m kabelu pro nastavení stávajícího rozvodu VO s vyvěšením mimo most při provizorním provozu VO po dobu výstavby nového mostu. 2) Montáž nového kabelu definitivního rozvodu VO v délce 33 m - do chráničky připravené v mostní konstrukci a do chrániček uložených v zemi mimo most. Výměra položky - vychází z provedení rozvodů VO (viz SO 441, výkres č. 02). Do výměry položky zahrnuta rezerva kabelů pro zapojení, zvlnění chrániček v zemi a ztratné prořezem. | [14 empty] | P | 2
| VV |  | 12+33 |  | 45 | [12 empty] | VV | 2 | 2 | True | 1 | ROZPOCET
10 | M | 310000057-R | Kabel 1-AYKY-J 4x25 mm2 RE | m | 45 |  | 0 | vlastní |  | základní |  | 0 | 0 | 0 | 0 | 0 | 128 | M | 2 |  |  |  | ROZPOCET | 0 | 0 | 0 | 0 | 0 | 1 | 0 | 128 | -1755723342
| P |  | Poznámka k položce: V ceně položky zahrnuta doprava na místo určení. | [14 empty] | P | 2
11 | K | 210950202 | Příplatek na zatahování kabelů hmotnosti do 2 kg do tvárnicových tras a kolektorů | m | 45 |  | 0 | CS ÚRS 2023 02 |  | základní |  | 0 | 0 | 0 | 0 | 0 | 64 | K | 2 |  |  |  | ROZPOCET | 0 | 0 | 0 | 0 | 0 | 1 | 0 | 64 | 1826692091
| P |  | Poznámka k položce: Příplatek za protažení kabelů provizorního i definitivního rozvodu VO chráničkami ve výkopech nebo na mostní konstrukci. Výměra položky - viz výměra kabelu AYKY-J 4x25 mm2. | [14 empty] | P | 2
12 | K | 210101234 | Propojení kabelů celoplastových spojkou do 1 kV venkovní smršťovací SVCZ 1 až 5 žíly do 4x25 až 35 mm2 | kus | 4 |  | 0 | CS ÚRS 2023 02 |  | základní |  | 0 | 0 | 0 | 0 | 0 | 64 | K | 2 |  |  |  | ROZPOCET | 0 | 0 | 0 | 0 | 0 | 1 | 0 | 64 | 727936661
| P |  | Poznámka k položce: Položka zahrnuje: 1) Montáž 2 ks spojek pro prodloužení stávajícího rozvodu VO s vyvěšením mimo most při provizorním provozu VO po dobu výstavby nového mostu. 2) Montáž 2 ks spojek definitivního rozvodu VO pro napojení nového kabelu VO na stávající rozvod VO před mostem a za mostem. Výměra položky - vychází z provedení rozvodů VO ( viz SO 441, výkres č. 02). | [14 empty] | P | 2
| VV |  | 2+2 |  | 4 | [12 empty] | VV | 2 | 2 | True | 1 | ROZPOCET
13 | M | 310000011.1-R | Smršťovací kabelová spojka NN pro celoplastové kabely AYKY 4x25 mm2 vč. příslušenství (lisovacích spojovacích trubičel) | kus | 4 |  | 0 | vlastní |  | základní |  | 0 | 0 | 0 | 0 | 0 | 128 | M | 2 |  |  |  | ROZPOCET | 0 | 0 | 0 | 0 | 0 | 1 | 0 | 128 | 1683258747
| P |  | Poznámka k položce: V ceně položky zahrnuta doprava na místo určení. | [14 empty] | P | 2
| D | 46-M | Zemní práce při extr.mont.pracích |  |  |  | 0 |  |  |  |  | 0 |  | 0.7552 |  | 0.396 | 3 | D | 1 |  |  |  | ROZPOCET | [6 empty] | 0
14 | K | 460010024 | Vytyčení trasy vedení kabelového podzemního v zastavěném prostoru | km | 0.012 |  | 0 | CS ÚRS 2023 02 |  | základní |  | 0 | 0.0088 | 0.0001056 | 0 | 0 | 64 | K | 2 |  |  |  | ROZPOCET | 0 | 0 | 0 | 0 | 0 | 1 | 0 | 64 | 1362298763
| P |  | Poznámka k položce: Výměra položky - viz SO 441, výkres č. 02 (výměra položky odpovídá délce kabelových rýh v zemi). | [14 empty] | P | 2
| VV |  | 12/1000 |  | 0.012 | [12 empty] | VV | 2 | 2 | True | 1 | ROZPOCET
15 | K | 468051121 | Bourání základu betonového při elektromontážích | m3 | 0.18 |  | 0 | CS ÚRS 2023 02 |  | základní |  | 0 | 0 | 0 | 2.2 | 0.396 | 64 | K | 2 |  |  |  | ROZPOCET | 0 | 0 | 0 | 0 | 0 | 1 | 0 | 64 | -1743509721
| P |  | Poznámka k položce: Vybourání betonu uchycujícího stávající chráničku VO na 2 ks stávajících mostních pilířů. Výměra položky vychází z průzkumu v terénu. | [14 empty] | P | 2
| VV |  | 0,3*0,3*1,5 |  | 0.135 | [12 empty] | VV | 2 | 2 | True | 0 | ROZPOCET
| VV |  | 0,3*0,3*0,5 |  | 0.045 | [12 empty] | VV | 2 | 2 | True | 0 | ROZPOCET
| VV |  | Součet |  | 0.18 | [12 empty] | VV | 2 | 4 | True | 1 | ROZPOCET
16 | K | 460191114 | Rýhy kabelových spojek do 10 kV hloubení ručně včetně zásypu v hornině tř II skupiny 4 | kus | 2 |  | 0 | CS ÚRS 2023 02 |  | základní |  | 0 | 0 | 0 | 0 | 0 | 64 | K | 2 |  |  |  | ROZPOCET | 0 | 0 | 0 | 0 | 0 | 1 | 0 | 64 | 1807499897
| P |  | Poznámka k položce: V místech montáží 2 ks kabelových spojek definitivního rozvodu VO - výměra položky viz SO 441, výkres č. 02. | [14 empty] | P | 2
17 | K | 460721111 | Krytí spojek, koncovek a odbočnic pro kabely do 6 kV cihlami s ložem a zásypem pískem | kus | 2 |  | 0 | CS ÚRS 2023 02 |  | základní |  | 0 | 0.3764 | 0.7528 | 0 | 0 | 64 | K | 2 |  |  |  | ROZPOCET | 0 | 0 | 0 | 0 | 0 | 1 | 0 | 64 | 1637425491
| P |  | Poznámka k položce: Ochrana 2 ks kabelových spojek definitivního rozvodu VO uložených ve výkopu v zemi - výměra položky viz SO 441, výkres č. 02. | [14 empty] | P | 2
18 | K | 460131114 | Hloubení nezapažených jam při elektromontážích ručně v hornině tř II skupiny 4 | m3 | 0.5 |  | 0 | CS ÚRS 2023 02 |  | základní |  | 0 | 0 | 0 | 0 | 0 | 64 | K | 2 |  |  |  | ROZPOCET | 0 | 0 | 0 | 0 | 0 | 1 | 0 | 64 | 1545209421
| P |  | Poznámka k položce: Výkop pro odkopání stávajícího kabelu VO na obou koncích mostu před prodloužením rozvodu pro provizorní provoz VO. | [14 empty] | P | 2
| VV |  | 2*(0,5*0,5*1) |  | 0.5 | [12 empty] | VV | 2 | 2 | True | 1 | ROZPOCET
19 | K | 460161143 | Hloubení kabelových rýh ručně š 35 cm hl 50 cm v hornině tř II skupiny 4 | m | 12 |  | 0 | CS ÚRS 2023 02 |  | základní |  | 0 | 0 | 0 | 0 | 0 | 64 | K | 2 |  |  |  | ROZPOCET | 0 | 0 | 0 | 0 | 0 | 1 | 0 | 64 | -1138233303
| P |  | Poznámka k položce: Hloubený rýh pro uložení kabelu definitivního rozvodu VO mimo mostní konstrukci. Výměra položky viz SO 441, výkres č. 02, provedení kabelové rýhy viz výkres č. 03. | [14 empty] | P | 2
| VV |  | 8+4 |  | 12 | [12 empty] | VV | 2 | 2 | True | 1 | ROZPOCET
20 | K | 460421201 | Lože kabelů z prohozeného výkopku tl 5 cm nad kabel, bez zakrytí, šířky do 65 cm | m | 12 |  | 0 | vlastní |  | základní |  | 0 | 0 | 0 | 0 | 0 | 64 | K | 2 |  |  |  | ROZPOCET | 0 | 0 | 0 | 0 | 0 | 1 | 0 | 64 | 1258650459
| P |  | Poznámka k položce: Ve volném terénu (v zeleni). Výměra položky viz SO 441, výkres č. 02, provedení kabelové rýhy viz výkres č. 03. | [14 empty] | P | 2
21 | K | 460431142 | Zásyp kabelových rýh ručně se zhutněním š 35 cm hl 40 cm z horniny tř I skupiny 3 | m | 12 |  | 0 | CS ÚRS 2023 02 |  | základní |  | 0 | 0 | 0 | 0 | 0 | 64 | K | 2 |  |  |  | ROZPOCET | 0 | 0 | 0 | 0 | 0 | 1 | 0 | 64 | -1765730218
| P |  | Poznámka k položce: Jedná se o zásyp rýh 35/50 cm v nezpevněných površích nebo plochách (zeleň) zeminou (nad ložem z přesáté zeminy). Výměra položky viz SO 441, výkres č. 02, provedení kabelové rýhy viz výkres č. 03. | [14 empty] | P | 2
22 | K | 460791213 | Montáž trubek ochranných plastových uložených volně do rýhy ohebných přes 50 do 90 mm | m | 26 |  | 0 | CS ÚRS 2023 02 |  | základní |  | 0 | 0 | 0 | 0 | 0 | 64 | K | 2 |  |  |  | ROZPOCET | 0 | 0 | 0 | 0 | 0 | 1 | 0 | 64 | -1430518839
| P |  | Poznámka k položce: Výměra položky odpovídá délce kabelové rýhy mimo most prodloužené o 1 m na konci před mostem a za mostem v místech napojení na chráničku uloženou v mostní konstrukci (montáž chráničky v mostní konstrukci není předmětem SO 441). Dále položka zahrnuje 12 m chráničky dočasnou ochranu prodlouženého rozvodu VO s vyvěšením mimo most při provizorním provozu VO po dobu výstavby nového mostu. | [14 empty] | P | 2
| VV |  | 9+5 |  | 14 | [12 empty] | VV | 2 | 2 | True | 0 | ROZPOCET
| VV |  | 12 |  | 12 | [12 empty] | VV | 2 | 2 | True | 0 | ROZPOCET
| VV |  | Součet |  | 26 | [12 empty] | VV | 2 | 4 | True | 1 | ROZPOCET
23 | M | 310000016-R.1 | Korugovaná červená ohebná ochranná trubka HDPE/LDPE průměr 75/61 mm s protahovacím lankem | m | 26 |  | 0 | vlastní |  | základní |  | 0 | 0 | 0 | 0 | 0 | 128 | M | 2 |  |  |  | ROZPOCET | 0 | 0 | 0 | 0 | 0 | 1 | 0 | 128 | 1120312764
| P |  | Poznámka k položce: V ceně položky zahrnuta doprava na místo určení. | [14 empty] | P | 2
24 | K | 460671113 | Výstražná fólie pro krytí kabelů šířky 34 cm | m | 14 |  | 0 | CS ÚRS 2023 02 |  | základní |  | 0 | 9e-05 | 0.00126 | 0 | 0 | 64 | K | 2 |  |  |  | ROZPOCET | 0 | 0 | 0 | 0 | 0 | 1 | 0 | 64 | -441898296
| P |  | Poznámka k položce: Položka zahrnuje mj. dodání červené výstražné fólie. Výměra odpovídá délce chrániček uložených v zemi v rámci stavby. | [14 empty] | P | 2
25 | K | 46000008-R | Utěsnění konce prostupu, ochranné trubky nebo otvoru (do D110) PU pěnou | kus | 6 |  | 0 | vlastní |  | základní |  | 0 | 0 | 0 | 0 | 0 | 64 | K | 2 |  |  |  | ROZPOCET | 0 | 0 | 0 | 0 | 0 | 1 | 0 | 64 | 1110230229
| P |  | Poznámka k položce: Výměra položky zahrnuje utěsnění konců nových chrániček včetně utěsnění konců chráničky připravené v nové mostní konstrukci. Cena položky vychází z předpokládané časové náročnosti a z hodinové sazby příslušného pracovníka. | [14 empty] | P | 2
| VV |  | 3*2 |  | 6 | [12 empty] | VV | 2 | 2 | True | 1 | ROZPOCET
26 | M | 310000049-R | PU montážní pěna 750 ml | kus | 1 |  | 0 | vlastní |  | základní |  | 0 | 0 | 0 | 0 | 0 | 128 | M | 2 |  |  |  | ROZPOCET | 0 | 0 | 0 | 0 | 0 | 1 | 0 | 128 | 1052527014
| P |  | Poznámka k položce: 1 balení na utěsnění max. 10 ks konců trubek. V ceně položky zahrnuta doprava na místo určení. | [14 empty] | P | 2
27 | K | 460791213 | Montáž trubek ochranných plastových uložených volně do rýhy ohebných přes 50 do 90 mm | m | 12 |  | 0 | CS ÚRS 2023 02 |  | základní |  | 0 | 0 | 0 | 0 | 0 | 64 | K | 2 |  |  |  | ROZPOCET | 0 | 0 | 0 | 0 | 0 | 1 | 0 | 64 | 1619061807
| P |  | Poznámka k položce: Demontáž zařízení - dle metodiky ceníků ÚRS je cena demontáže stanovena cenou montáže zařízení vynásobená koeficientem 0,5. Jedná se o demontáž chráničky pro ochranu prodlouženého rozvodu VO pro provizorní provoz VO po dobu výstavby nového mostu. | [14 empty] | P | 2
28 | K | 460030015 | Odstranění travnatého porostu, kosení a shrabávání trávy při elektromontážích | m2 | 20.7 |  | 0 | CS ÚRS 2023 02 |  | základní |  | 0 | 0 | 0 | 0 | 0 | 64 | K | 2 |  |  |  | ROZPOCET | 0 | 0 | 0 | 0 | 0 | 1 | 0 | 64 | -201815718
| P |  | Poznámka k položce: V místech provádění výkopových prací v zeleni (kabelové rýhy, místa odkopání stávajících kabelů se spojkami) před zahájením výkopových prací a terénních úprav - viz SO 441, výkresy č. 02 a č. 03. | [14 empty] | P | 2
| VV |  | 12*1,35 |  | 16.2 | [12 empty] | VV | 2 | 2 | True | 0 | ROZPOCET
| VV |  | 2*(1,5*1,5) |  | 4.5 | [12 empty] | VV | 2 | 2 | True | 0 | ROZPOCET
| VV |  | Součet |  | 20.7 | [12 empty] | VV | 2 | 4 | True | 1 | ROZPOCET
29 | K | 460581131 | Uvedení nezpevněného terénu do původního stavu v místě dočasného uložení výkopku s vyhrabáním, srovnáním a částečným dosetím trávy | m2 | 20.7 |  | 0 | CS ÚRS 2023 02 |  | základní |  | 0 | 2e-05 | 0.000414 | 0 | 0 | 64 | K | 2 |  |  |  | ROZPOCET | 0 | 0 | 0 | 0 | 0 | 1 | 0 | 64 | 876192137
| P |  | Poznámka k položce: Po dokončení zemních prací (záhozu a zhutnění) v zeleni. Výměra položky - viz odstranění travnatého porostu. | [14 empty] | P | 2
30 | K | 460581121 | Zatravnění včetně zalití vodou na rovině | m2 | 20.7 |  | 0 | CS ÚRS 2023 02 |  | základní |  | 0 | 3e-05 | 0.000621 | 0 | 0 | 64 | K | 2 |  |  |  | ROZPOCET | 0 | 0 | 0 | 0 | 0 | 1 | 0 | 64 | 64263041
| P |  | Poznámka k položce: Po dokončení zemních prací (záhozu a zhutnění) v zeleni a provedení provizorní úpravy terénu. Výměra položky - viz provizorní úprava terénu se zhutněním. | [14 empty] | P | 2
31 | K | 460371111 | Naložení výkopku při elektromontážích ručně z hornin třídy I skupiny 1 až 3 | m3 | 0.47 |  | 0 | CS ÚRS 2023 02 |  | základní |  | 0 | 0 | 0 | 0 | 0 | 64 | K | 2 |  |  |  | ROZPOCET | 0 | 0 | 0 | 0 | 0 | 1 | 0 | 64 | 1712829422
| P |  | Poznámka k položce: Naložení přebytečné zeminy pro odvoz. Výměra položky vychází z výměr jednotlivých položek zemních prací. | [14 empty] | P | 2
| VV |  | 0,5*0,1+12*(0,35*0,1) |  | 0.47 | [12 empty] | VV | 2 | 2 | True | 1 | ROZPOCET
32 | K | 460341113 | Vodorovné přemístění horniny jakékoliv třídy dopravními prostředky při elektromontážích přes 500 do 1000 m | m3 | 0.47 |  | 0 | CS ÚRS 2023 02 |  | základní |  | 0 | 0 | 0 | 0 | 0 | 64 | K | 2 |  |  |  | ROZPOCET | 0 | 0 | 0 | 0 | 0 | 1 | 0 | 64 | 1154718461
| P |  | Poznámka k položce: Výměra položky vychází z výměry položky č. 460371111. | [14 empty] | P | 2
33 | K | 460341121 | Příplatek k vodorovnému přemístění horniny dopravními prostředky při elektromontážích za každých dalších i započatých 1000 m | m3 | 6.58 |  | 0 | CS ÚRS 2023 02 |  | základní |  | 0 | 0 | 0 | 0 | 0 | 64 | K | 2 |  |  |  | ROZPOCET | 0 | 0 | 0 | 0 | 0 | 1 | 0 | 64 | 1917607545
| P |  | Poznámka k položce: Odvoz na skládku do 15 km, tj. příplatek na 14 km (14 x 1000 m). | [14 empty] | P | 2
| VV |  | 0,470*14 |  | 6.58 | [12 empty] | VV | 2 | 2 | True | 1 | ROZPOCET
34 | K | 460371113 | Naložení výkopku při elektromontážích ručně z hornin třídy II skupiny 4 a 5 | m3 | 0.18 |  | 0 | CS ÚRS 2023 02 |  | základní |  | 0 | 0 | 0 | 0 | 0 | 64 | K | 2 |  |  |  | ROZPOCET | 0 | 0 | 0 | 0 | 0 | 1 | 0 | 64 | 1917750939
| P |  | Poznámka k položce: Naložení sutě, betonu, asfaltu a vybouraných hmot. Výměra položky vychází z výměr jednotlivých položek zemních prací. | [14 empty] | P | 2
35 | K | 469972111 | Odvoz suti a vybouraných hmot při elektromontážích do 1 km | t | 0.414 |  | 0 | CS ÚRS 2023 02 |  | základní |  | 0 | 0 | 0 | 0 | 0 | 64 | K | 2 |  |  |  | ROZPOCET | 0 | 0 | 0 | 0 | 0 | 1 | 0 | 64 | 39444668
| P |  | Poznámka k položce: Výměra položky vychází z výměr jednotlivých položek zemních prací a měrné hmotnosti materiálu. | [14 empty] | P | 2
| VV |  | 0,180*2,3 |  | 0.414 | [12 empty] | VV | 2 | 2 | True | 1 | ROZPOCET
36 | K | 469972121 | Příplatek k odvozu suti a vybouraných hmot při elektromontážích za každý další 1 km | t | 5.796 |  | 0 | CS ÚRS 2023 02 |  | základní |  | 0 | 0 | 0 | 0 | 0 | 64 | K | 2 |  |  |  | ROZPOCET | 0 | 0 | 0 | 0 | 0 | 1 | 0 | 64 | -934314498
| P |  | Poznámka k položce: Odvoz na skládku do 15 km, tj. příplatek na 14 km (14 x 1000 m). | [14 empty] | P | 2
| VV |  | 0,414*14 |  | 5.796 | [12 empty] | VV | 2 | 2 | True | 1 | ROZPOCET
37 | K | 460361121 | Poplatek za uložení zeminy na recyklační skládce (skládkovné) kód odpadu 17 05 04 | t | 0.893 |  | 0 | CS ÚRS 2023 02 |  | základní |  | 0 | 0 | 0 | 0 | 0 | 64 | K | 2 |  |  |  | ROZPOCET | 0 | 0 | 0 | 0 | 0 | 1 | 0 | 64 | -2141925012
| P |  | Poznámka k položce: Hmotnost spočítána na základě zprůměrované měrné hmotnosti daného materiálu a jeho množství. | [14 empty] | P | 2
| VV |  | 0,470*1,9 |  | 0.893 | [12 empty] | VV | 2 | 2 | True | 1 | ROZPOCET
38 | K | 469973124 | Poplatek za uložení na recyklační skládce (skládkovné) odpadu směsného stavebního a demoličního kód odpadu 17 09 04 | t | 0.414 |  | 0 | CS ÚRS 2023 02 |  | základní |  | 0 | 0 | 0 | 0 | 0 | 64 | K | 2 |  |  |  | ROZPOCET | 0 | 0 | 0 | 0 | 0 | 1 | 0 | 64 | -1129701881
| P |  | Poznámka k položce: Hmotnost spočítána na základě zprůměrované měrné hmotnosti daného materiálu a jeho množství. | [14 empty] | P | 2
| VV |  | 0,180*2,3 |  | 0.414 | [12 empty] | VV | 2 | 2 | True | 1 | ROZPOCET
| D | HZS | Hodinové zúčtovací sazby |  |  |  | 0 |  |  |  |  | 0 |  | 0 |  | 0 | 4 | D | 0 |  |  |  | ROZPOCET | [6 empty] | 0
39 | K | HZS-R1 | Revize elektro definitivních úprav VO vč. provedení potřebných měření, vypracování kompletní zprávy (4x tisk) | hod | 10 |  | 0 | vlastní |  | základní |  | 0 | 0 | 0 | 0 | 0 | 512 | K | 1 |  |  |  | ROZPOCET | 0 | 0 | 0 | 0 | 0 | 1 | 0 | 512 | 1804305654
| P |  | Poznámka k položce: Vychází z rozsahu SO 441 a navrženého technického řešení (přeložka kabelu VO v trase cca 33 m). | [14 empty] | P | 1
40 | K | HZS-R1.1 | Revize elektro provizorních úprav VO vč. provedení potřebných měření, vypracování kompletní zprávy (2x tisk) | hod | 8 |  | 0 | vlastní |  | základní |  | 0 | 0 | 0 | 0 | 0 | 512 | K | 1 |  |  |  | ROZPOCET | 0 | 0 | 0 | 0 | 0 | 1 | 0 | 512 | -1410077170
| P |  | Poznámka k položce: Vychází z rozsahu SO 441 a navrženého technického řešení (revize se týka úprav rozvodu VO pro provizorní provoz VO po dobu stavby). | [14 empty] | P | 1
41 | K | HZS-R2 | Přepojení rozvodu VO, provizorní provoz vč. odzkoušení, provedení neuzbytných provozních měření při přepojování rozvodů | hod | 3 |  | 0 | vlastní |  | základní |  | 0 | 0 | 0 | 0 | 0 | 512 | K | 1 |  |  |  | ROZPOCET | 0 | 0 | 0 | 0 | 0 | 1 | 0 | 512 | 1941183182
| P |  | Poznámka k položce: Vychází z rozsahu SO 441 a navrženého technického řešení. | [14 empty] | P | 1
42 | K | HZS-R3 | Jednání se správci sítí, koordinace se zhotoviteli jiných SO stavby | hod. | 4 |  | 0 | vlastní |  | základní |  | 0 | 0 | 0 | 0 | 0 | 512 | K | 1 |  |  |  | ROZPOCET | 0 | 0 | 0 | 0 | 0 | 1 | 0 | 512 | -1893748307
| P |  | Poznámka k položce: Vychází z rozsahu a členění stavby a navrženého technického řešení SO 441. | [14 empty] | P | 1