## List1
TECHNOLOGICKÉ VYBAVENÍ MODERNIZACE ŠKOLNÍ KUCHYNĚ ZŠ HRABINA, ČESKÝ TĚŠÍN, UL. ZELENÁ 1686/3
Pozice | Zařízení |  | celkové rozměry [ mm ] |  |  | příkon elektro
|  | Zadání | š. | hl. | v. | příkon kW/ks 230V | příkon kW/ks 400V | Cena za kus bez DPH | Počet kusů | Cena celkem bez DPH
PŘÍJEM A SKLADOVÁNÍ
1 | Váha můstová (stávající) | Demontáž, přesun do prostoru jídelny a opětovná montáž na projektem určenou pozici po dokončení stavebních úprav kuchyně | 800 | 800 | 1500 | 0 | 0 | 0 | 1 | 0
2 | Kovový, lakovaný regál, 4 police (stávající) | Demontáž, přesun do prostoru jídelny a opětovná montáž na projektem určenou pozici po dokončení stavebních úprav kuchyně | 1360 | 400 | 1800 | 0 | 0 | 0 | 2 | 0
3 | Chladící skříń (stávající) | Demontáž, přesun do prostoru jídelny a opětovná montáž na projektem určenou pozici po dokončení stavebních úprav kuchyně | 755 | 755 | 1800 | 0,45 | 0 | 0 | 1 | 0
4 | Chladící skříń (stávající) | Demontáž, přesun do prostoru jídelny a opětovná montáž na projektem určenou pozici po dokončení stavebních úprav kuchyně | 755 | 755 | 1800 | 0,45 | 0 | 0 | 1 | 0
5 | Mrazák pultový (stávající) | Demontáž, přesun do prostoru jídelny a opětovná montáž na projektem určenou pozici po dokončení stavebních úprav kuchyně | 1400 | 700 | 850 | 0,7 | 0 | 0 | 1 | 0
6 | Chladící skříń (stávající) | Demontáž, přesun do prostoru jídelny a opětovná montáž na projektem určenou pozici po dokončení stavebních úprav kuchyně | 755 | 755 | 1800 | 0,45 | 0 | 0 | 1 | 0
7 | Chladící skříń (stávající) | Demontáž, přesun do prostoru jídelny a opětovná montáž na projektem určenou pozici po dokončení stavebních úprav kuchyně | 755 | 755 | 1800 | 0,45 | 0 | 0 | 1 | 0
8 | Nerezové umyvadlo s pákovou baterií (stávající) | Demontáž, přesun do prostoru jídelny a opětovná montáž na projektem určenou pozici po dokončení stavebních úprav kuchyně | 700 | 700 | 900 | 0 | 0 | 0 | 1 | 0
9 | Kovový stůl s umakartovou deskou a spodní policí (stávající) | Demontáž, přesun do prostoru jídelny a opětovná montáž na projektem určenou pozici po dokončení stavebních úprav kuchyně | 1360 | 700 | 850 | 0 | 0 | 0 | 1 | 0
10 | Hadice s rozstřikovačem (stávající) | Demontáž, přesun do prostoru jídelny a opětovná montáž na projektem určenou pozici po dokončení stavebních úprav kuchyně | [5 empty] | 0 | 1 | 0
PŘÍPRAVNA MASA
11 | Nerezový dřez s pákovou baterií (stávající) | Demontáž, přesun do prostoru jídelny a opětovná montáž na projektem určenou pozici po dokončení stavebních úprav kuchyně | 700 | 700 | 900 | 0 | 0 | 0 | 1 | 0
12 | Pracovní stůl s nirolenovou vrchní deskou (stávající) | Demontáž, přesun do prostoru jídelny a opětovná montáž na projektem určenou pozici po dokončení stavebních úprav kuchyně | 1680 | 780 | 900 | 0 | 0 | 0 | 1 | 0
13 | Nerezové umyvadlo se stojánkovou baterií a kolenovým ovládáním (stávající) | Demontáž, přesun do prostoru jídelny a opětovná montáž na projektem určenou pozici po dokončení stavebních úprav kuchyně | 448 | 445 | 228 | 0 | 0 | 0 | 1 | 0
PŔÍPRAVNA TĚSTA
14 | Pracovní stůl s nirolenovou vrchní deskou (stávající) | Demontáž, přesun do prostoru jídelny a opětovná montáž na projektem určenou pozici po dokončení stavebních úprav kuchyně | 1940 | 790 | 900 | 0 | 0 | 0 | 1 | 0
15 | Pracovní stůl s nirolenovou vrchní deskou (stávající) | Demontáž, přesun do prostoru jídelny a opětovná montáž na projektem určenou pozici po dokončení stavebních úprav kuchyně | 1940 | 790 | 900 | 0 | 0 | 0 | 1 | 0
16 | Univerzální hnětací stroj RE 22 (stávající) | Demontáž, přesun do prostoru jídelny a opětovná montáž na projektem určenou pozici po dokončení stavebních úprav kuchyně | 570 | 1140 | 1147 | 0 | 5 | 0 | 1 | 0
17 | Dížový hnětač těsta (stávající) | Demontáž, přesun do prostoru jídelny a opětovná montáž na projektem určenou pozici po dokončení stavebních úprav kuchyně | 900 | 1200 | 1080 | 0 | 4 | 0 | 1 | 0
ČISTÁ PŘÍPRAVNA ZELENINY
18 | Kovový stůl s umakartovou deskou a dvěmi zásuvkami (stávající) | Demontáž, přesun do prostoru jídelny a opětovná montáž na projektem určenou pozici po dokončení stavebních úprav kuchyně | 1360 | 700 | 850 | 0 | 0 | 0 | 1 | 0
19 | Kovový stůl s umakartovou deskou a dvěmi zásuvkami (stávající) | Demontáž, přesun do prostoru jídelny a opětovná montáž na projektem určenou pozici po dokončení stavebních úprav kuchyně | 1360 | 700 | 850 | 0 | 0 | 0 | 1 | 0
20 | Nerezový regál se 4mi policemi (stávající) | Demontáž, přesun do prostoru jídelny a opětovná montáž na projektem určenou pozici po dokončení stavebních úprav kuchyně | 1300 | 790 | 1600 | 0 | 0 | 0 | 1 | 0
21 | Chladící skříń (stávající) | Demontáž, přesun do prostoru jídelny a opětovná montáž na projektem určenou pozici po dokončení stavebních úprav kuchyně | 755 | 755 | 1800 | 0,45 | 0 | 0 | 1 | 0
TEPELNÁ ÚPRAVA
25 | Elektrický konvektomat RETIGO 20 x 1/1 GN (stávající) | Demontáž, přesun do prostoru jídelny a opětovná montáž na projektem určenou pozici po dokončení stavebních úprav kuchyně | 950 | 840 | 1900 | 0 | 37 | 0 | 1 | 0
26 | Plynové vařidlo (stávající) | Demontáž, přesun do prostoru jídelny a opětovná montáž na projektem určenou pozici po dokončení stavebních úprav kuchyně | 600 | 600 | 550 |  |  | 0 | 1 | 0
27 | Plynový kotel (stávající) | Demontáž, přesun do prostoru jídelny a opětovná montáž na projektem určenou pozici po dokončení stavebních úprav kuchyně | 1050 | 900 | 900 |  |  | 0 | 1 | 0
28 | Plynový kotel (stávající) | Demontáž, přesun do prostoru jídelny a opětovná montáž na projektem určenou pozici po dokončení stavebních úprav kuchyně | 1050 | 900 | 900 |  |  | 0 | 1 | 0
29 | Plynový kotel (stávající) | Demontáž, přesun do prostoru jídelny a opětovná montáž na projektem určenou pozici po dokončení stavebních úprav kuchyně | 1050 | 900 | 900 |  |  | 0 | 1 | 0
30 | Nerezový stůl s policí vespod | Demontáž, přesun do prostoru jídelny a opětovná montáž na projektem určenou pozici po dokončení stavebních úprav kuchyně | 1360 | 800 | 900 | 0 | 0 | 0 | 1 | 0
30 | Nerezový stůl s policí vespod (stávající) | Demontáž, přesun do prostoru jídelny a opětovná montáž na projektem určenou pozici po dokončení stavebních úprav kuchyně | 1360 | 800 | 900 | 0 | 0 | 0 | 1 | 0
31 | Nerezový stůl s policí vespod (stávající) | Demontáž, přesun do prostoru jídelny a opětovná montáž na projektem určenou pozici po dokončení stavebních úprav kuchyně | 1360 | 800 | 900 | 0 | 0 | 0 | 1 | 0
32 | Napouštěcí baterie stojánková vodovodní baterie s dlouhým otočným ramenem, pro napouštění vody do hrnců na indukčním sporáku pákové ovládání | Dodání, montáž, seřízení a uvedení do provozu nového zařízení |  |  |  | 0 | 0 | 0 | 1 | 0
33 | Indukční sporák, 4 varné kruhové zóny, každá s příkonem 5 kW, celonerezová konstrukce z kvalitní potravinářské oceli se spodní policí, Síla varné desky - 6 mm, plynulá regulace indukčních cívek, kontrolka zbytkového tepla každé varné zóny, princip indukčního ohřevu - neohřívá se deska - ohřívá se dno varné nádoby | Dodání, montáž, seřízení a uvedení do provozu nového zařízení | 900 | 900 | 900 | 0 | 20 | 0 | 1 | 0
33a | Sada hrnců a kastrolů z nerezové oceli 18/10 s 3 vrstvým dnem o síle minimálně 5 mm, určeno pro indukční technologii: 1ks Hrnec vysoký, 16 litrů, průměr 32 cm, poklice průměr 32 cm, 1ks Hrnec vysoký 10 litrů, průměr 24 cm, poklice průměr 24 cm, 1ks Kastrol 18 litrů, průměr 36 cm, poklice průměr 36 cm, 1ks Kastrol 13 litrů, průměr 33 cm, poklice průměr 33 cm, | Dodání, montáž, seřízení a uvedení do provozu nového zařízení | [5 empty] | 0 | 1 | 0
34 | Elektrický bojlerový konvektomat s kapacitou minimálně 20 x GN 1/1, Vyvíjení páry v bojleru,rozteč mezi vsuny minimálně 67 mm, veškeré funkce, nastavení a dodatečné přídavné funkce mohou být zvoleny přímo z ovládacího panelu, kde jsou pod jednou úrovní, teplotní rozsah 30 – 250°C, minimálně 4 bodová teplotní sonda,volitelné otáčky ventilátoru minimálně 4 rychlosti, předinstalované varné recepty, záznam a ukládání dat HACCP do paměti stroje, povrch displeje, dveřní kliky a sprchy z antibakteriálního materiálu, plně automatický mycí systém se závěrečnou desinfekcí a osušením varné komory.Dveře zasouvané na pravou boční stranu stroje. Součástí konvektomatu je 1 kus zavážecího vozíku | Dodání, montáž, seřízení a uvedení do provozu nového zařízení | 1135 | 1020 | 2000 | 0 | 34 | 0 | 1 | 0
34a | Náhradní zavážecí vozík kompatibilní s konvektomatem na pozici 34 | Dodání, montáž, seřízení a uvedení do provozu nového zařízení | [5 empty] | 0 | 1 | 0
35 | Multifunkční pánev 2x GN 1/1 minimální objem 2x 47 litrů, ve 2 samostatných vanách, dle DIN 18857, Objem minimálně 2 x 47 litrů – dle DIN 18857 Kapacita GN: GN 2/1 VARNÉ REŽIMY:Vaření, intenzívní a šetrné, smažení, fritování, dušení, nízkoteplotní úpravy, grilování, restování, opékání, konfitování, úprava sous – vide (vaření ve vakuu při konstantní nízké teplotě). Rozsah teplot: 30 °C až 250 °C OVLÁDACÍ PANEL:Automatický a manuální režim úpravy pokrmů, dotyková barevná 10“ obrazovka s intuitivním ovládáním, kompletní ovládání v českém jazyce, možnost uložení vlastních programů, paměť pro 350 programů o 20 krocích, zobrazování průběhu úprav na displeji, přesné senzorické měření teplot, indikace nastavených a skutečných hodnot, zobrazení poruchových hlášení na displeji, technické a servisní informace, tlačítko Zapnutí / Vypnutí, krytí displeje IPX5. Konstrukce stroje kompletně v provedení AISI 304, minimální síla materiálu 3 mm, materiál vany AISI 316, dvojité robustní izolované víko s motorickým zdvihem, bezpečnostní proces spouštění zabraňující úrazu, odvod nadbytečné páry otvorem ve středu víka, topný systém s celoplošnými topnými tělesy z nerez materiálu, dosažení teploty 200 °C z pokojové teploty za max. 4 minuty ZÁKLADNÍ VYBAVENÍ: Automatický systém napouštění vany - dávkování vody s přesností na 1dcl, Vyklápění pánve s proměnlivou rychlostí, bez trhavých pohybů i při maximálním naplnění, Osa sklápění umožňuje vyklopení vany pro kompletní vyprázdnění pánve, mechanismus vyklápění vyroben kompletně z nerezové oceli, vícebodová sonda pro měření teploty jádra suroviny, integrovaný odpad ve dně vany pánve s automatickým uzávěrem, automatický zdvih košů – možnost použití pánve i se zavřeným víkem, automatická senzorová signalizace zavěšení ramene pro automatický zdvih košů, integrovaná zásuvka 230 V /16 A, USB konektor, integrovaná sprcha s automatickým navíjením a kovovou hlavicí, regulátor tlaku vody v základní výbavě. HACCP (Systém analýzy rizika a stanovení kritických kontrolních bodů), paměť pro 300 posledních procesů. TECHNICKÁ NADSTAVBA: Servisní přístup z přední části stroje, jednoduše výsuvný panel elektrické výzbroje v pravé noze připojení vody, odpadu a elektřiny na stěnu i do podlahy, stavitelné nohy s rektifikací. | Dodání, montáž, seřízení a uvedení do provozu nového zařízení | 1580 | 850 | 1050 | 0 | 28 | 0 | 1 | 0
35a | Sada příslušenství k multifunkční pánvi na pozici 35: 1ks rameno zdvihu koše, 1ks varný koš, 1ks, fritovací koš, 2ks rošt na dno pánve , 1ks síto na halušky | Dodání, montáž, seřízení a uvedení do provozu nového zařízení | [5 empty] | 0 | 1 | 0
36 | Multifunkční pánev 2x GN 1/1 minimální objem 99 litrů dle DIN 18857 VARNÉ REŽIMY:Vaření, intenzívní a šetrné, smažení, fritování, dušení, nízkoteplotní úpravy, grilování, restování, opékání, konfitování, úprava sous – vide (vaření ve vakuu při konstantní nízké teplotě). Rozsah teplot: 30 °C až 250 °C OVLÁDACÍ PANEL:Automatický a manuální režim úpravy pokrmů, dotyková barevná 10“ obrazovka s intuitivním ovládáním, kompletní ovládání v českém jazyce, možnost uložení vlastních programů, paměť pro 350 programů o 20 krocích, zobrazování průběhu úprav na displeji, přesné senzorické měření teplot, indikace nastavených a skutečných hodnot, zobrazení poruchových hlášení na displeji, technické a servisní informace, tlačítko Zapnutí / Vypnutí, krytí displeje IPX5. Konstrukce stroje kompletně v provedení AISI 304, minimální síla materiálu 3 mm, materiál vany AISI 316, dvojité robustní izolované víko s motorickým zdvihem, bezpečnostní proces spouštění zabraňující úrazu, odvod nadbytečné páry otvorem ve středu víka, topný systém s celoplošnými topnými tělesy z nerez materiálu, dosažení teploty 200 °C z pokojové teploty za max. 4 minuty ZÁKLADNÍ VYBAVENÍ: Automatický systém napouštění vany - dávkování vody s přesností na 1dcl, Vyklápění pánve s proměnlivou rychlostí, bez trhavých pohybů i při maximálním naplnění, Osa sklápění umožňuje vyklopení vany pro kompletní vyprázdnění pánve, mechanismus vyklápění vyroben kompletně z nerezové oceli, vícebodová sonda pro měření teploty jádra suroviny, integrovaný odpad ve dně vany pánve s automatickým uzávěrem, automatický zdvih košů – možnost použití pánve i se zavřeným víkem, automatická senzorová signalizace zavěšení ramene pro automatický zdvih košů, integrovaná zásuvka 230 V /16 A, USB konektor, integrovaná sprcha s automatickým navíjením a kovovou hlavicí, regulátor tlaku vody v základní výbavě. HACCP (Systém analýzy rizika a stanovení kritických kontrolních bodů), paměť pro 300 posledních procesů. TECHNICKÁ NADSTAVBA: Servisní přístup z přední části stroje, jednoduše výsuvný panel elektrické výzbroje v pravé noze připojení vody, odpadu a elektřiny na stěnu i do podlahy, stavitelné nohy s rektifikací. | Dodání, montáž, seřízení a uvedení do provozu nového zařízení | 1300 | 850 | 1050 | 0 | 25 | 0 | 1 | 0
36a | Sada příslušenství k multifunkční pánvi na pozici 35: 1ks rameno zdvihu koše, 2ks fritovací koš, 2ks rošt na dno pánve , 1ks celonerezová špachtle s rukojetí z nerezové trubky, dlouhou minimálně 60cm | Dodání, montáž, seřízení a uvedení do provozu nového zařízení | [5 empty] | 0 | 1 | 0
37 | Samonavíjecí buben s hadicí o délce 15 metrů, Buben celonerezové konstrukce se samonavíjením hadice a vodícími válečky. Hadice je ukončena rozstřikovačem tlakové vody z nerezové oceli, mosazi a gumy. Délka hadice 15 metrů. Max. teplota vody: 90°C | Dodání, montáž, seřízení a uvedení do provozu nového zařízení | [5 empty] | 0 | 1 | 0
PORCOVÁNÍ A KRÁJENÍ TEPELNĚ UPRAVENÝCH POKRMŮ
40 | Termoskříň na udržování pokrmů v teplém stavu, 2 samostatně vyhřívané, prokládací komory, celkem 4 x dveře, dvoje a dvoje na protilehlých stranách, Systém vyhřívání pomocí tzv. měkkého tepla bez topných těles, Dveřní ventily pro regulaci vlhkosti uvnitř komor Kapacita minimálně 2 x 85 kg potravin, digitální ovládání, antibakteriální rukojeť, 4 kolečka, minimálně 2 bržděná | Dodání, montáž, seřízení a uvedení do provozu nového zařízení | 620 | 775 | 1870 | 2 | 0 | 0 | 1 | 0
41 | Nerezový stůl , 3 páry nohou, spodní police | Dodání, montáž, seřízení a uvedení do provozu nového zařízení | 2500 | 700 | 900 | 0 | 0 | 0 | 1 | 0
42 | Nerezový stůl, 3 páry nohou, spodní police, čelní strana kryta nerez plechem, příprava pro uchycení zásuvky na 230V | Dodání, montáž, seřízení a uvedení do provozu nového zařízení | 2500 | 700 | 900 | 0 | 0 | 0 | 1 | 0
43 | Nerezová dvojpolice na 6ti nohou s nerezových jaklů 30x30mm, k připevnění na stůl, zadní část kryta dvojitým nerezovým plechem s vyztužením a přípravou pro uchycení 2 elektro zásuvek (230V) | Dodání, montáž, seřízení a uvedení do provozu nového zařízení | 2500 | 300 | 650 | 0 | 0 | 0 | 1 | 0
44 | Nerezový vozík se dvěma plošinami (stávající) | Přesun do prostoru jídelny a opětovný přesun na projektem určenou pozici po dokončení stavebních úprav kuchyně | 810 | 520 | 850 | 0 | 0 | 0 | 5 | 0
VÝDEJ POKRMŮ DO JÍDELNY
50 | Vyhřívaný výdejní vozík 3x GN 1/1 (stávající) | Přesun do prostoru jídelny a opětovný přesun na projektem určenou pozici po dokončení stavebních úprav kuchyně | 1240 | 750 | 900 | 2,1 | 0 | 0 | 1 | 0
51 | Vyhřívaný výdejní vozík 4x GN 1/1 (stávající) | Přesun do prostoru jídelny a opětovný přesun na projektem určenou pozici po dokončení stavebních úprav kuchyně | 1640 | 750 | 900 | 2,8 | 0 | 0 | 1 | 0
52 | Pojízdný vyhřívaný zásobník na talíře (stávající) | Přesun do prostoru jídelny a opětovný přesun na projektem určenou pozici po dokončení stavebních úprav kuchyně | 850 | 700 | 850 | 1,4 | 0 | 0 | 1 | 0
53 | Sestava nerezových polic (stávající) | Demontáž, přesun do prostoru jídelny a opětovná montáž na projektem určenou pozici po dokončení stavebních úprav kuchyně | 3550 | 550 | 30 | 0 | 0 | 0 | 1 | 0
55 | Nerezový stůl s policí vespod (stávající) | Demontáž, přesun do prostoru jídelny a opětovná montáž na projektem určenou pozici po dokončení stavebních úprav kuchyně | 1500 | 700 | 900 | 0 | 0 | 0 | 1 | 0
MYTÍ PROVOZNÍHO NÁDOBÍ
60 | Nerezový jednodřez s roštovou policí (stávající) | Demontáž, přesun do prostoru jídelny a opětovná montáž na projektem určenou pozici po dokončení stavebních úprav kuchyně | 2460 | 700 | 900 | 0 | 0 | 0 | 1 | 0
61 | Sprcha kpl. - jednopáková, nást. (stávající) | Demontáž, přesun do prostoru jídelny a opětovná montáž na projektem určenou pozici po dokončení stavebních úprav kuchyně |  |  |  | 0 | 0 | 0 | 1 | 0
62 | Nerezový stůl (stávající) | Demontáž, přesun do prostoru jídelny a opětovná montáž na projektem určenou pozici po dokončení stavebních úprav kuchyně | 430 | 480 | 900 | 0 | 0 | 0 | 1 | 0
63 | Nerezový stůl se zásuvkovým blokem a roštovu policí (stávající) | Demontáž, přesun do prostoru jídelny a opětovná montáž na projektem určenou pozici po dokončení stavebních úprav kuchyně | 2850 | 700 | 900 | 0 | 0 | 0 | 1 | 0
64 | Nerezový stůl (stávající) | Demontáž, přesun do prostoru jídelny a opětovná montáž na projektem určenou pozici po dokončení stavebních úprav kuchyně | 1800 | 500 | 1800 | 0 | 0 | 0 | 1 | 0
MYTÍ STOLNÍHO NÁDOBÍ
70 | Nerezové umyvadlo s pákovou baterií (stávající) | Demontáž, přesun do prostoru jídelny a opětovná montáž na projektem určenou pozici po dokončení stavebních úprav kuchyně | 700 | 700 | 900 | 0 | 0 | 0 | 1 | 0
70a | Drtič odpadu (stávající) | Demontáž, přesun do prostoru jídelny a opětovná montáž na projektem určenou pozici po dokončení stavebních úprav kuchyně | 240 | 240 | 380 | 1,4 |  | 0 | 1 | 0
71 | Nerezový stůl s trnoží (stávající) | Demontáž, přesun do prostoru jídelny a opětovná montáž na projektem určenou pozici po dokončení stavebních úprav kuchyně | 1500 | 900 | 900 | 0 | 0 | 0 | 1 | 0
72 | Nerezový stůl s roštovou policí (stávající) | Demontáž, přesun do prostoru jídelny a opětovná montáž na projektem určenou pozici po dokončení stavebních úprav kuchyně | 640 | 700 | 900 | 0 | 0 | 0 | 1 | 0
73 | Nerezový jednodřez s trnoží (stávající) | Demontáž, přesun do prostoru jídelny a opětovná montáž na projektem určenou pozici po dokončení stavebních úprav kuchyně | 1080 | 700 | 900 | 0 | 0 | 0 | 1 | 0
74 | Vstupní stůl k myčce se zapuštěným dřezem a spodní policí (stávající) | Demontáž, přesun do prostoru jídelny a opětovná montáž na projektem určenou pozici po dokončení stavebních úprav kuchyně | 1200 | 750 | 850 | 0 | 0 | 0 | 1 | 0
75 | Sprcha stojánková kpl.- jednootv.směšovací baterie (stávající) | Demontáž, přesun do prostoru jídelny a opětovná montáž na projektem určenou pozici po dokončení stavebních úprav kuchyně | [5 empty] | 0 | 1 | 0
76 | Průchozí mycí stroj na nádobí • minimálně 3 mycí programy, rozměr košů: 600 x 500 mm, objem nádrže: min.35 l, výkon až 77 košů / hod. dle zvoleného programu • nastavení tlaku mytí pro každý program zvlášť, možnost plynulého nastavení pomocí frekvenčního měniče pro lehké i těžší nádobí, tlak na trysce možno nastavit v rozmezí 40-100% • nastavení teploty mytí pro každý program zvlášť • nastavení délky programu pro každý program zvlášť • nastavení spotřeby oplachové na každý program zvlášť, 2-4 l/cyklus • magneticky poháněné oplachové rameno – úspora vody (voda není spotřebována navíc na pohon oplachu) • filtrace plného proudu: cylindrické síto hrubých nečistot o minimálním objemu 5 l sací síto čerpadla s bezpečnostní kontrolou, filtr plovoucích nečistot na bázi odstředivých sil • senzor zakalení pro udržování čistého mycího roztoku • dávkovač oplachového i mycího prostředku zabudovaný, zařízení se sací trubicí zajišťuje optimální automatické dávkování mycího a oplachového prostředku • oddělené kontrolky sledování množství mycího/oplachového prostředku • funkce termostop, zajišťuje dodržení předepsaných teplot mytí / oplachování • aktivní management energie – myčka si sama hlídá ideální teplotu pro kontinuální neúspornější ohřev mycí lázně • rekuperace – zpětné získávání tepla z odpadní vody a z odpadního vzduchu pomocí ventilátoru přes tepelný výměník • návod na displeji s piktogramy pro jednoduchou obsluhu • integrovaný záznamník hygieny a provozních údajů • ovládání dotykovou obrazovkou s barevným zobrazením průběhu jednotlivých procesů • automatika pro časově řízené uvedení do provozu a odstavení z provozu, možnost nastavit na den v týdnu nebo pravidelný týdenní cyklus • hlubocelisovaná hygienická nádrž, hygienické topné těleso ve tvaru válce s možností restartu, hygienické lehce vyjímatelné vedení koše • oplachové čerpadlo pro zajištění konstantního tlaku vody z bojleru i při nízkém tlaku vody v řádu • odpadní čerpadlo odčerpává vodu z myčky automaticky • samočisticí program s nápovědou (s návodem s piktogramy na obrazovce - displeji) • příkon nastavitelný dle instalovaného jištění" | Dodání, montáž, seřízení a uvedení do provozu nového zařízení | 735 | 750 | 2195 | 0 | 13 | 0 | 1 | 0
77 | Výstupní stůl k myčce se spodní policí (stávající) | Demontáž, přesun do prostoru jídelny a opětovná montáž na projektem určenou pozici po dokončení stavebních úprav kuchyně | 1750 | 750 | 850 | 0 | 0 | 0 | 1 | 0
78 | Nerezový stůl s roštovou policí (stávající) | Demontáž, přesun do prostoru jídelny a opětovná montáž na projektem určenou pozici po dokončení stavebních úprav kuchyně | 610 | 600 | 800 | 0 | 0 | 0 | 1 | 0
100 | Montážní materiál proopětovnou instalaci stávajících technologií (hadičky, trubky, šroubení, těsnění,silikonové tmely) | [6 empty] | 0 | 1 | 0
101 | Doprava, vynesení na místo, likvidace obalů nového vybavení | [6 empty] | 0 | 1 | 0
102 | Montáž nového technologického vybavení | [6 empty] | 0 | 1 | 0
103 | Zaškolení obsluhy nového technologického vybavení, odborným kuchařem, v rozsahu minimálně 5ti pracovních směn | [6 empty] | 0 | 1 | 0
| Celkem | [8 empty] | 0
| DPH 21% | [8 empty] | 0
| Celkem včetně DPH | [8 empty] | 0
U modře označených zařízení uvést cenu za demontáž, přesun do jídelny ve stejném patře objektu ve kterém se nachází kuchyně a následně opětovnou montáž která proběhne po dokončení stavebních úprav v prostoru kuchyně. Je počítáno s ustavením do roviny, napojením na ochranné pospojování, přívody vody, odpadu, elektro, plynu podle typu zařízení a zatmelení silikonovými tmely.
Technologické vybavení, které je v projektu označeno červenou barvou, musí být dodáno, nainstalováno, seřízeno a a zaškoleno, nové nepoužité, s uvedením záruky o minimální délce 24 měsíců
1 - Celkové rozměry zařízení jsou přibližné, je nutné dodržet celkovou kapacitu, která je považována za minimální. Rozměry je nutné koordinovat s rozměry místností. a dále pak s napojením na přípojné body
2 - Celkové předepsané příkony a potřeby elektro jsou uvažovány jako maximální a nesmí být překročeny.
3 - Celkové výkony zařízení, výkony dílčích prvků a kapacity zařízení jsou uvedeny jako minimální
4 - Uvedené rozměry jsou myšleny jako rozměry korpusů, tj. rozměry bez případných výčnělků, madel, vypínačů, ovládacích knoflíků a podobně.