## Uchazeč
Vyplňte následující údaje o Vaší společnosti
Obchodní název
Ulice a č.p.
Místo
PSČ
IČO
DIČ
Kontaktní osoba
telefon, fax
e-mail
Poznámka :
Ve všech listech tohoto souboru můžete měnit pouze buňky s modrým pozadím. Jedná se o tyto údaje : - údaje o firmě - jednotkové ceny položek zadané na maximálně dvě desetinná místa

## Stavba
-1
Soupis stavebních prací, dodávek a služeb
| Stavba : |  | 15-032
ČESKÝ TĚŠÍN HALA SVOJSÍKOVÁ
| Zadavatel : |  |  |  | IČO :
DIČ :
| Projektant : |  |  |  | IČO :
DIČ :
Rekapitulace stavebních objektů a provozních souborů
| Číslo a název objektu / provozního souboru |  |  |  | JKSO | Počet | Cena
| Stavební objekt |  |  |  |  | 1
| SO01 | HALA ČESKÝ TĚŠÍN |  |  | 802.23.7.1 | 1 | 0 | = | =
| Celkem za stavbu | [5 empty] | 0
Rekapitulace dílů
| Číslo | Název |  |  |  |  | Celkem
| 1 | Zemní práce |  |  |  |  | 0
| 2 | Základy a zvláštní zakládání |  |  |  |  | 0
| 22 | Piloty |  |  |  |  | 0
| 3 | Svislé a kompletní konstrukce |  |  |  |  | 0
| 342 | Sádrokartonové konstrukce |  |  |  |  | 0
| 4 | Vodorovné konstrukce |  |  |  |  | 0
| 61 | Úpravy povrchů vnitřní |  |  |  |  | 0
| 62 | Úpravy povrchů vnější |  |  |  |  | 0
| 63 | Podlahy a podlahové konstrukce |  |  |  |  | 0
| 64 | Výplně otvorů |  |  |  |  | 0
| 93 | Dokončovací práce inženýrských staveb |  |  |  |  | 0
| 94 | Lešení a stavební výtahy |  |  |  |  | 0
| 95 | Dokončovací konstrukce na pozemních stavbách |  |  |  |  | 0
| 99 | Staveništní přesun hmot |  |  |  |  | 0
| 711 | Izolace proti vodě |  |  |  |  | 0
| 712 | Živičné krytiny |  |  |  |  | 0
| 713 | Izolace tepelné |  |  |  |  | 0
| 714 | Izolace akustické a protiotřesové |  |  |  |  | 0
| 721 | Vnitřní kanalizace |  |  |  |  | 0
| 722 | Vnitřní vodovod |  |  |  |  | 0
| 723 | Vnitřní plynovod |  |  |  |  | 0
| 725 | Zařizovací předměty |  |  |  |  | 0
| 730 | Ústřední vytápění |  |  |  |  | 0
| 731 | Kotelny |  |  |  |  | 0
| 762 | Konstrukce tesařské |  |  |  |  | 0
| 764 | Konstrukce klempířské |  |  |  |  | 0
| 766 | Konstrukce truhlářské |  |  |  |  | 0
| 767 | Konstrukce zámečnické |  |  |  |  | 0
| 771 | Podlahy z dlaždic a obklady |  |  |  |  | 0
| 776 | Podlahy povlakové |  |  |  |  | 0
| 777 | Podlahy ze syntetických hmot |  |  |  |  | 0
| 781 | Obklady keramické |  |  |  |  | 0
| 783 | Nátěry |  |  |  |  | 0
| 784 | Malby |  |  |  |  | 0
| 787 | Zasklívání |  |  |  |  | 0
| 799 | Ostatní |  |  |  |  | 0
| M21 | Elektromontáže |  |  |  |  | 0
| M24 | Montáže vzduchotechnických zařízení |  |  |  |  | 0
| M36 | Montáže měřících a regulačních zařízení |  |  |  |  | 0
| M43 | Montáže ocelových konstrukcí |  |  |  |  | 0
| Cena celkem | [5 empty] | 0

## VzorObjekt (hidden)
Stavba : | 15-032 | ČESKÝ TĚŠÍN HALA SVOJSÍKOVÁ
Objekt : |  |  | JKSO :
Rekapitulace stavebního objektu
Zákl. údaje | 0
0
Třídník stavebních objektů:

## VzorPolozky (hidden)
Položkový rozpočet
S:
O:
R:
P.č. | Číslo položky | Název položky | MJ | množství | cena / MJ | celkem

## Rekapitulace Objekt SO01
Stavba : | 15-032 | ČESKÝ TĚŠÍN HALA SVOJSÍKOVÁ
Objekt : | SO01 | HALA ČESKÝ TĚŠÍN |  | JKSO : | 802.23.7.1 | STA
Rekapitulace stavebního objektu
Zákl. údaje | SO01
HALA ČESKÝ TĚŠÍN
Třídník stavebních objektů: | 802 | Haly občanské výstavby
| 802.2 | Haly pro tělovýchovu
| 802.23 | haly sportovní víceúčelové
| 802.23.7 | svislá nosná konstrukce kovová
| 802.23.7.1 | novostavba objektu
Rozsah: |  | m3
Rekapitulace soupisů náležejících k objektu
Soupis |  |  |  |  | Cena (Kč)
SO01 |  |  |  |  | 0 | 0 | 0
| Celkem objekt |  | SO01 |  | 0
Rekapitulace soupisu |  |  | SO01 |  |  |  |  | 0
Stavební díl |  |  |  |  | Cena (Kč)
1 | Zemní práce |  |  |  | 0
2 | Základy a zvláštní zakládání |  |  |  | 0
22 | Piloty |  |  |  | 0
3 | Svislé a kompletní konstrukce |  |  |  | 0
342 | Sádrokartonové konstrukce |  |  |  | 0
4 | Vodorovné konstrukce |  |  |  | 0
61 | Úpravy povrchů vnitřní |  |  |  | 0
62 | Úpravy povrchů vnější |  |  |  | 0
63 | Podlahy a podlahové konstrukce |  |  |  | 0
64 | Výplně otvorů |  |  |  | 0
93 | Dokončovací práce inženýrských staveb |  |  |  | 0
94 | Lešení a stavební výtahy |  |  |  | 0
95 | Dokončovací konstrukce na pozemních stavbách |  |  |  | 0
99 | Staveništní přesun hmot |  |  |  | 0
711 | Izolace proti vodě |  |  |  | 0
712 | Živičné krytiny |  |  |  | 0
713 | Izolace tepelné |  |  |  | 0
714 | Izolace akustické a protiotřesové |  |  |  | 0
721 | Vnitřní kanalizace |  |  |  | 0
722 | Vnitřní vodovod |  |  |  | 0
723 | Vnitřní plynovod |  |  |  | 0
725 | Zařizovací předměty |  |  |  | 0
730 | Ústřední vytápění |  |  |  | 0
731 | Kotelny |  |  |  | 0
762 | Konstrukce tesařské |  |  |  | 0
764 | Konstrukce klempířské |  |  |  | 0
766 | Konstrukce truhlářské |  |  |  | 0
767 | Konstrukce zámečnické |  |  |  | 0
771 | Podlahy z dlaždic a obklady |  |  |  | 0
776 | Podlahy povlakové |  |  |  | 0
777 | Podlahy ze syntetických hmot |  |  |  | 0
781 | Obklady keramické |  |  |  | 0
783 | Nátěry |  |  |  | 0
784 | Malby |  |  |  | 0
787 | Zasklívání |  |  |  | 0
799 | Ostatní |  |  |  | 0
M21 | Elektromontáže |  |  |  | 0
M24 | Montáže vzduchotechnických zařízení |  |  |  | 0
M36 | Montáže měřících a regulačních zařízení |  |  |  | 0
M43 | Montáže ocelových konstrukcí |  |  |  | 0
| Celkem soupis |  | SO01 |  | 0

## SO01 D.1.1 Pol
Položkový soupis prací a dodávek | [8 empty] | #LevelZatrideniCeniku#
S: | 15-032 | ČESKÝ TĚŠÍN HALA SVOJSÍKOVÁ
O: | SO01 | HALA ČESKÝ TĚŠÍN | [6 empty] | STA
R: | D.1.1 | Architektonicko-stavební řešení
[13 empty] | 15 | 21
P.č. | Číslo položky | Název položky | MJ | množství | cena / MJ | celkem | Ceník | Cen. soustava |  |  |  |  | 0 | 0
| Ceník, kapitola | Poznámka uchazeče
Díl: | 1 | Zemní práce |  |  | 0 |  |  |  |  | DIL
| 100 00-42 Hutnění sypaniny | [7 empty] | 0
| uložené a urovnané z hornin 5 až 7 jedním pojezdem válce, | [8 empty] | SPX
1 | 100004214R00 | ...při tloušťce nezhutněné vrstvy přes 1 000 do 1 500 mm | m3 | 724.5895 |  | 0 | 800-1 | RTS 16/ II |  | POL |  | 21
|  | Hutněný polštář - S.1 : (44,05*30,35)*0,20 |  | 267.3835
|  | Hutněný polštář - S.1, S.2 : (44,05*30,35)*0,30+(44,05*16,99/2)*0,15 |  | 457.206
| 181 20 Úprava pláně v násypech | [7 empty] | 0
| vyrovnání výškových rozdílů, plochy vodorovné a plochy do sklonu 1 : 5, | [8 empty] | SPX
2 | 181201102R00 | ...v hornině 1 až 4, se zhutněním | m2 | 1858.0712 |  | 0 | 800-1 | RTS 16/ II |  | POL |  | 21
|  | Zhutnění základové spáry : 45,85*32,03+(45,85*16,99)/2 |  | 1858.0712
Díl: | 2 | Základy a zvláštní zakládání |  |  | 0 |  |  |  |  | DIL
| 271 5 Polštáře zhutněné pod základy | [7 empty] | 0
3 | 271531112R00 | Polštář základu z kameniva hr. drceného 32-63 mm | m3 | 267.3835 |  | 0 | 800-2 | RTS 16/ II |  | POL |  | 21
|  | Hutněný polštář - S.1 : (44,05*30,35)*0,20 |  | 267.3835
| 273 31 Beton základových desek | [7 empty] | 0
| 273 31-3 prostý | [7 empty] | 1
4 | 273313621R00 | ...třídy C 20/25 | m3 | 54.9391 |  | 0 | 801-1 | RTS 16/ II |  | POL |  | 21
|  | Vyrovnávací vrstva - S.1 : 30,83*44,55*0,04 |  | 54.9391
| 273 32 Beton základových desek železový | [7 empty] | 0
| bez dodávky a uložení výztuže | [8 empty] | SPX
5 | 273321321R00 | ...třídy C 20/25 | m3 | 70.5008 |  | 0 | 801-1 | RTS 16/ II |  | POL |  | 21
|  | Základová deska - S.2 : 435,19*0,15*1,08 |  | 70.5008
| 273 32-5 s rozptýlenou výztuží | [7 empty] | 1
6 | 273325321R00 | ...třídy C 20/25 | m3 | 237.3367 |  | 0 | 801-1 | RTS 16/ II |  | POL |  | 21
|  | Drátkobetonová deska - S.1 : 30,83*44,55*0,16*1,08 |  | 237.3367
| 273 35 Bednění stěn základových desek | [7 empty] | 0
| svislé nebo šikmé (odkloněné) , půdorysně přímé nebo zalomené, stěn základových desek ve volných nebo zapažených jámách, rýhách, šachtách, včetně případných vzpěr, | [8 empty] | SPX |  |  |  |  | svislé nebo šikmé (odkloněné) , půdorysně přímé nebo zalomené, stěn základových desek ve volných nebo zapažených jámách, rýhách, šachtách, včetně případných vzpěr,
7 | 273351215R00 | ...zřízení | m2 | 50.9544 |  | 0 | 801-1 | RTS 16/ II |  | POL |  | 21
|  | Vyrovnávací vrstva - S.1 : 2*(44,55+30,83)*0,05 |  | 7.538
|  | Drátkobetonová deska - S.1 : 2*(44,55+30,83)*0,17 |  | 25.6292
|  | Základová deska - S.2 : (44,95+17,80+47,52+0,90)*0,16 |  | 17.7872
8 | 273351216R00 | ...odstranění | m2 | 50.954 |  | 0 | 801-1 | RTS 16/ II |  | POL |  | 21
|  | Včetně očištění, vytřídění a uložení bedního materiálu. | [13 empty] | Včetně očištění, vytřídění a uložení bedního materiálu.
| 273 36 Výztuž základových desek | [7 empty] | 0
| rovných nebo s náběhy nebo hřibových nebo upnutých do žeber včetně výztuže těchto žeber, | [8 empty] | SPX
| 273 36-2 ze svařovaných sítí | [7 empty] | 1
9 | 273361921RT4 | ...průměr drátu 6 mm, velikost oka 100/100 mm | t | 2.0101 |  | 0 | 801-1 | RTS 16/ II |  | POL |  | 21
|  | Základová deska - S.2 - 4,4 kg/m2 : 423*0,0044*1,08 |  | 2.0101
| 274 32 Beton základových pasů železový | [7 empty] | 0
| bez výztuže | [8 empty] | SPX
| 274 32-3 vodostavební | [7 empty] | 1
10 | 274323411RT8 | ...třídy C 25/30, stupeň vlivu prostředí XA2, odolnost proti chemicky agresivnímu prostředí | m3 | 49.15 |  | 0 | 801-1 | RTS 16/ II |  | POL |  | 21
|  | PRH - viz. výpis materiálu D.1.2c-03d : 23,19 |  | 23.19
|  | PRZ - viz. výpis materiálu D.1.2c-03d : 25,96 |  | 25.96
| 274 35 Bednění stěn základových pasů | [7 empty] | 0
| svislé nebo šikmé (odkloněné), půdorysně přímé nebo zalomené, stěn základových pasů ve volných nebo zapažených jámách, rýhách, šachtách, včetně případných vzpěr, | [8 empty] | SPX |  |  |  |  | svislé nebo šikmé (odkloněné), půdorysně přímé nebo zalomené, stěn základových pasů ve volných nebo zapažených jámách, rýhách, šachtách, včetně případných vzpěr,
11 | 274351215R00 | ...zřízení | m2 | 319.3841 |  | 0 | 801-1 | RTS 16/ II |  | POL |  | 21
|  | PRH1 - 300X500 : 2*0,50*7*4,95*1,08 |  | 37.422
|  | PRH2 - 300X400 : 2*0,40*(2,98+5*3,15+2,875)*2*1,08 |  | 37.3334
|  | PRH3 - 400X500 : 2*0,50*7*4,75*1,08 |  | 35.91
|  | PRH4 - 300X400 : 2*0,40*(4*3,8+2*5,00)*1,08 |  | 21.7728
|  | PRH5 - 300X400 : 2*0,40*(2*4,15+2*5,37+2*4,155+5)*1,08 |  | 27.9504
|  | PRZ1 - 300X600 : 2*0,60*(3,98+3,995+3,875)*1,08 |  | 15.3576
|  | PRZ2 - 300X600 : 2*0,60*(2,72+2,525+2*3,75+4,65)*1,08 |  | 22.5439
|  | PRZ3 - 300X500 : 2*0,50*(2,788+3,30+2*4,25+3,00+5,32+4,00+5,68+4,23+4,25+3,20+4,05+5,18+10)*1,08 |  | 68.5778
|  | PRZ4 - 300X500 : 2*0,50*(2,65+4,78+3,30+2*4,64+3,63+4,81+5,38)*1,08 |  | 36.5364
|  | PRZ5 - 200X300 : 2*0,30*(3,00+2*3,85+0,88+3,92+2,28+0,62+2,41+0,73+1,18+1,94)*1,08 |  | 15.9797
12 | 274351216R00 | ...odstranění | m2 | 319.384 |  | 0 | 801-1 | RTS 16/ II |  | POL |  | 21
|  | Včetně očištění, vytřídění a uložení bednicího materiálu. | [13 empty] | Včetně očištění, vytřídění a uložení bednicího materiálu.
| 274 35-4 Bednění prostupu základy | [7 empty] | 0
| úprava trouby na potřebný rozměr, uložení a ukotvení trouby v bednění. Včetně dodávky trouby. | [8 empty] | SPX
13 | 274354041R00 | ...průřezu do 0,1 m2, délky prostupu do 0,25 m | kus | 16 |  | 0 | 801-1 | RTS 16/ II |  | POL |  | 21
|  | svislé : 16 |  | 16
14 | 274354042R00 | ...průřezu do 0,1 m2, délky prostupu do 0,5 m | kus | 10 |  | 0 | 801-1 | RTS 16/ II |  | POL |  | 21
|  | svislé : 10 |  | 10
15 | 274354042R00 | ...průřezu do 0,1 m2, délky prostupu do 0,5 m | kus | 25 |  | 0 | 801-1 | RTS 16/ II |  | POL |  | 21
|  | vodorovné : 25 |  | 25
| 274 36 Výztuž základových pasů | [7 empty] | 0
| 274 36-1 z betonářské oceli | [7 empty] | 1
16 | 274361821R00 | ...10 505(R) | t | 9.73 |  | 0 | 801-1 | RTS 16/ II |  | POL |  | 21
|  | PRH - viz. výpis materiálu D.1.2c-03d : 5,53 |  | 5.53
|  | PRZ - viz. výpis materiálu D.1.2c-03d : 4,20 |  | 4.2
| 275 32 Beton základových patek železový | [7 empty] | 0
| bez dodávky a uložení výztuže | [8 empty] | SPX
17 | 275321411R00 | ...třídy C 25/30 | m3 | 0.46656 |  | 0 | 801-1 | RTS 16/ II |  | POL |  | 21
|  | Betonová patka 600x600x600 : 2*0,60*0,60*0,60*1,08 |  | 0.46656
| 275 35 Bednění stěn základových patek | [7 empty] | 0
| bednění svislé nebo šikmé (odkloněné), půdorysně přímé nebo zalomené, stěn základových patek ve volných nebo zapažených jámách, rýhách, šachtách, včetně případných vzpěr, | [8 empty] | SPX |  |  |  |  | bednění svislé nebo šikmé (odkloněné), půdorysně přímé nebo zalomené, stěn základových patek ve volných nebo zapažených jámách, rýhách, šachtách, včetně případných vzpěr,
18 | 275351215R00 | ...zřízení | m2 | 3.36 |  | 0 | 801-1 | RTS 16/ II |  | POL |  | 21
|  | Betonová patka 600x600x600 : 2*4*0,60*0,70 |  | 3.36
19 | 275351216R00 | ...odstranění | m2 | 3.36 |  | 0 | 801-1 | RTS 16/ II |  | POL |  | 21
|  | Včetně očištění, vytřídění a uložení bednícího materiálu. | [13 empty] | Včetně očištění, vytřídění a uložení bednícího materiálu.
| 275 36 Výztuž základových patek | [7 empty] | 0
| 275 36-1 z betonářské oceli | [7 empty] | 1
20 | 275361821R00 | ...10 505(R) | t | 0.44352 |  | 0 | 801-1 | RTS 16/ II |  | POL |  | 21
|  | 120 kg/m3 : 3,36*0,12*1,1 |  | 0.44352
21 | 271531x111 | Polštář základu z kameniva hr. drceného 0-32 mm | m3 | 631.0052 |  | 0 |  | Vlastní |  | POL_NEZ | 1_ | 21
|  | Hutněný polštář - S.1, S.2 : (44,05*30,35)*0,30+(44,05*16,99/2)*0,15 |  | 457.206
|  | Srovnávací vrstva - S.1 : (44,05*30,35)*0,13 |  | 173.7993
Díl: | 22 | Piloty |  |  | 0 |  |  |  |  | DIL
| 224 3.-011 Zřízení výplně hlavice pro piloty VÚIS | [7 empty] | 0
| pro jakoukoliv hloubku vrtu a typ hlavice VÚIS | [8 empty] | SPX
22 | 224380110R00 | Zříizení výplně hlavice pilot VÚIS z bet.železov. | m3 | 43.932 |  | 0 | 800-2 | RTS 16/ II |  | POL |  | 21
|  | PLH1 : 8*0,72*1,05 |  | 6.048
|  | PLH2 : 12*0,50*1,05 |  | 6.3
|  | PLH3 : 5*0,72*1,05 |  | 3.78
|  | PLH4 : 4*0,72*1,05 |  | 3.024
|  | PLH5 : 3*0,50*1,05 |  | 1.575
|  | PLZ1 : 8*0,86*1,05 |  | 7.224
|  | PLZ2 : 17*0,86*1,05 |  | 15.351
|  | PLZ3 : 1*0,60*1,05 |  | 0.63
| 224 31-3 Zřízení výplně pilot z PB s vytažením pažnic | [7 empty] | 0
| svislých, zapažených | [8 empty] | SPX
23 | 224313132R00 | Zřízení pilot,vytaž.pažnic, z BP do 30 m, D 1250mm | m | 551 |  | 0 | 800-2 | RTS 16/ II |  | POL |  | 21
|  | PLH1 : 8*9,00 |  | 72
|  | PLH2 : 12*7,00 |  | 84
|  | PLH3 : 5*13,00 |  | 65
|  | PLH4 : 4*8,00 |  | 32
|  | PLH5 : 3*6,00 |  | 18
|  | PLZ1 : 8*13,00 |  | 104
|  | PLZ2 : 17*10,00 |  | 170
|  | PLZ3 : 1*6,00 |  | 6
| 224 36-11 Výztuž pilot betonových do země | [7 empty] | 0
24 | 224361114R00 | Výztuž pilot betonovaných do země z oceli 10505(R) | t | 25.565 |  | 0 | 800-2 | RTS 16/ II |  | POL |  | 21
|  | dle výpisu materiálu - D.1.2.c-02b : 25,565 |  | 25.565
25 | 224311x411R00 | Výplň pilot z C 25/30 XC2, XA1 bez suspenze | m3 | 615.1425 |  | 0 |  | Vlastní |  | POL_NEZ | 1_ | 21
|  | PLH1 : 8*10,18*1,05 |  | 85.512
|  | PLH2 : 12*5,50*1,05 |  | 69.3
|  | PLH3 : 5*14,70*1,05 |  | 77.175
|  | PLH4 : 4*9,05*1,05 |  | 38.01
|  | PLH5 : 3*4,71*1,05 |  | 14.8365
|  | PLZ1 : 8*14,70*1,05 |  | 123.48
|  | PLZ2 : 17*11,31*1,05 |  | 201.8835
|  | PLZ3 : 1*4,71*1,05 |  | 4.9455
26 | 224361x14R00 | Patní kříže pilot | t | 0.77 |  | 0 |  | Vlastní |  | POL_NEZ | 1_ | 21
|  | dle výpisu materiálu - D.1.2.c-02b : 0,77 |  | 0.77
27 | 2743512x111 | Bednění stěn hlavic pilot - zřízení | m2 | 175.296 |  | 0 |  | Vlastní |  | POL_NEZ | 1_ | 21
|  | PLH1 : 8*2*(1,20+1,20)*0,60*1,1 |  | 25.344
|  | PLH2 : 12*2*(1,00+1,00)*0,60*1,1 |  | 31.68
|  | PLH3 : 5*2*(1,20+1,20)*0,60*1,1 |  | 15.84
|  | PLH4 : 4*2*(1,20+1,20)*0,60*1,1 |  | 12.672
|  | PLH5 : 3*2*(1,00+1,00)*0,60*1,1 |  | 7.92
|  | PLZ1 : 8*2*(1,20+1,20)*0,60*1,1 |  | 25.344
|  | PLZ2 : 17*2*(1,20+1,20)*0,60*1,1 |  | 53.856
|  | PLZ3 : 1*2*(1,00+1,00)*0,60*1,1 |  | 2.64
28 | 2743512x112 | Bednění stěn hlavic pilot - odstranění | m2 | 175.296 |  | 0 |  | Vlastní |  | POL_NEZ | 1_ | 21
|  | Včetně očištění, vytřídění a uložení bednicího materiálu. | [13 empty] | Včetně očištění, vytřídění a uložení bednicího materiálu.
29 | 275361x111 | Ocelové bednění d=200 mm, dodávka a montáž | m | 1.4 |  | 0 |  | Vlastní |  | POL_NEZ | 1_ | 21
|  | ocelové bednění : 2*0,70 |  | 1.4
Díl: | 3 | Svislé a kompletní konstrukce |  |  | 0 |  |  |  |  | DIL
| 311 11 Stěny z betonových bednicích tvárnic a betonu | [7 empty] | 0
| (ztracené bednění) z betonových tvárnic a zálivka betonem, | [8 empty] | SPX
30 | 311112125RT4 | ...šířky 250 mm, zálivka betonem C25/30 | m2 | 349.532 |  | 0 | 801-1 | RTS 16/ II |  | POL |  | 21
|  | SH2- viz. výpis materiálu D.1.2c-04h - 86,133 m3 : 86,133/0,25+5 |  | 349.532
| 311 23 Zdivo nosné z cihel a tvarovek pálených | [7 empty] | 0
31 | 311238153R00 | ...tloušťky 240 mm, výpočtová pevnost Rd 2,3 MPa, charakteristická pevnost v tlaku fk = 5,20 MPa, součinitel prostupu tepla U=0,9 W/m2.K, | m2 | 220.633 |  | 0 | 801-1 | RTS 16/ II |  | POL |  | 21
|  | 1NP - vnější : 3,15*2*1,20 |  | 7.56
|  | 1NP : 3,15*(6,25+4,04+5,40+30,71+20,92) |  | 212.058
|  | Nadezdívka nad otvorem D09 : 0,70*1,45 |  | 1.015
32 | 311238154R00 | ...tloušťky 300 mm, výpočtová pevnost Rd 2,3 MPa, charakteristická pevnost v tlaku fk = 5,15 MPa, součinitel prostupu tepla U=0,5 W/m2.K, | m2 | 168.0605 |  | 0 | 801-1 | RTS 16/ II |  | POL |  | 21
|  | 1NP : 3,15*(2,05+10,11+2,90+2,90+21,46+1,60) |  | 129.213
|  | 1NP - vnitřní nosné : 3,15*2*0,50 |  | 3.15
|  | Atika - +3,900 : 0,25*(6,74+27,94+1,07) |  | 8.9375
|  | Atika - +3,900 pod nadstavbou : 0,50*(10,62+19,98+4,26+18,66) |  | 26.76
| 311 35 Bednění nadzákladových zdí | [7 empty] | 0
| svislé nebo šikmé (odkloněné), půdorysně přímé nebo zalomené nadzákladových zdí nosných, výplňových, obkladových, půdních, štítových, poprsních apod. ve volném prostranství, ve volných nebo zapažených jámách, rýhách, šachtách, včetně případných vzpěr, | [8 empty] | SPX |  |  |  |  | svislé nebo šikmé (odkloněné), půdorysně přímé nebo zalomené nadzákladových zdí nosných, výplňových, obkladových, půdních, štítových, poprsních apod. ve volném prostranství, ve volných nebo zapažených jámách, rýhách, šachtách, včetně případných vzpěr,
| 311 35-6 bednění otvoru | [7 empty] | 1
33 | 311351901R00 | ...plochy do 0,5 m2 | kus | 14 |  | 0 | 801-1 | RTS 16/ II |  | POL |  | 21
|  | Detail B : 2 |  | 2
|  | Detail C : 12 |  | 12
| 311 35 Bednění nadzákladových zdí | [7 empty] | 0
| svislé nebo šikmé (odkloněné), půdorysně přímé nebo zalomené nadzákladových zdí nosných, výplňových, obkladových, půdních, štítových, poprsních apod. ve volném prostranství, ve volných nebo zapažených jámách, rýhách, šachtách, včetně případných vzpěr, | [8 empty] | SPX |  |  |  |  | svislé nebo šikmé (odkloněné), půdorysně přímé nebo zalomené nadzákladových zdí nosných, výplňových, obkladových, půdních, štítových, poprsních apod. ve volném prostranství, ve volných nebo zapažených jámách, rýhách, šachtách, včetně případných vzpěr,
| 311 35-6 bednění otvoru | [7 empty] | 1
34 | 311351902R00 | ...plochy do 1,0 m2 | kus | 1 |  | 0 | 801-1 | RTS 16/ II |  | POL |  | 21
|  | Detail A : 1 |  | 1
| 311 35 Bednění nadzákladových zdí | [7 empty] | 0
| svislé nebo šikmé (odkloněné), půdorysně přímé nebo zalomené nadzákladových zdí nosných, výplňových, obkladových, půdních, štítových, poprsních apod. ve volném prostranství, ve volných nebo zapažených jámách, rýhách, šachtách, včetně případných vzpěr, | [8 empty] | SPX |  |  |  |  | svislé nebo šikmé (odkloněné), půdorysně přímé nebo zalomené nadzákladových zdí nosných, výplňových, obkladových, půdních, štítových, poprsních apod. ve volném prostranství, ve volných nebo zapažených jámách, rýhách, šachtách, včetně případných vzpěr,
| 311 35-6 bednění otvoru | [7 empty] | 1
35 | 311351905R00 | ...plochy do 9,0 m2 | kus | 3 |  | 0 | 801-1 | RTS 16/ II |  | POL |  | 21
|  | Dveřní otvory v monolitické zdi : 3 |  | 3
| 317 16-9 Montáž překladů keramických | [7 empty] | 0
36 | 317121021R00 | ...světlost do 1050 mm | kus | 10 |  | 0 | 801-1 | RTS 16/ II |  | POL |  | 21
|  | 8+2 |  | 10
37 | 317121022R00 | ...světlost do 1800 mm | kus | 18 |  | 0 | 801-1 | RTS 16/ II |  | POL |  | 21
|  | 5+1+11+1 |  | 18
38 | 317121023R00 | ...světlost do 3750 mm | kus | 2 |  | 0 | 801-1 | RTS 16/ II |  | POL |  | 21
39 | 317121025R00 | ...světlost do 1050 mm | kus | 4 |  | 0 | 801-1 | RTS 16/ II |  | POL |  | 21
40 | 317121026R00 | ...světlost do 1800 mm | kus | 40 |  | 0 | 801-1 | RTS 16/ II |  | POL |  | 21
41 | 317121027R00 | ...světlost do 3750 mm | kus | 3 |  | 0 | 801-1 | RTS 16/ II |  | POL |  | 21
| 317 32-1 Beton překladů železový | [7 empty] | 0
42 | 317321321R00 | ...třídy C 20/25 | m3 | 9.42 |  | 0 | 801-1 | RTS 16/ II |  | POL |  | 21
|  | Průvlaky pZ1-pZ9 - viz. D.1.2c-04g : 9,42 |  | 9.42
| 317 35 Bednění překladů, říms a klenbových pásů | [7 empty] | 0
| 317 35-13 překladů včetně podpěrné konstrukce ve výšce 4 m neproměnného nebo proměnného průřezu nebo při tvaru zalomeném půdorysně nebo nárysně | [7 empty] | 1 | [5 empty] | 317 35-13 překladů včetně podpěrné konstrukce ve výšce 4 m neproměnného nebo proměnného průřezu nebo při tvaru zalomeném půdorysně nebo nárysně
43 | 317351107R00 | ...zřízení | m2 | 76.958 |  | 0 | 801-1 | RTS 16/ II |  | POL |  | 21
|  | Průvlaky a věnce 1NP - boční strany : 2*0,75*(7,40+2*7,15)+2*0,30*(2*1,74+2,25)+2*0,45*6,55+2*0,55*6,60+2*0,85*7,80 |  | 62.403
|  | Průvlaky a věnce 1NP - spodní strany : 0,30*(7,40+2*7,15)+0,25*(2*1,74+2,25)+0,35*6,55+0,30*7,80+0,30*6,60 |  | 14.555
| 317 35 Bednění překladů, říms a klenbových pásů | [7 empty] | 0
| 317 35-13 překladů včetně podpěrné konstrukce ve výšce 4 m neproměnného nebo proměnného průřezu nebo při tvaru zalomeném půdorysně nebo nárysně | [7 empty] | 1 | [5 empty] | 317 35-13 překladů včetně podpěrné konstrukce ve výšce 4 m neproměnného nebo proměnného průřezu nebo při tvaru zalomeném půdorysně nebo nárysně
44 | 317351108R00 | ...odstranění | m2 | 76.958 |  | 0 | 801-1 | RTS 16/ II |  | POL |  | 21
| 317 36 Výztuž překladů, říms a klenbových pásů | [7 empty] | 0
| 317 36-1 z betonářské oceli | [7 empty] | 1
45 | 317361821R00 | ...10 505(R) | t | 0 |  | 0 | 801-1 | RTS 16/ II |  | POL |  | 21
Viz. výztuž ztužujících pásu a věnců :
| 341 32 Beton stěn nosných a výplňových železový | [7 empty] | 0
| bez výztuže, s pomocným lešením o výšce podlahy do 1,90 m a pro zatížení do 1,5 kPa, | [8 empty] | SPX
46 | 341321510R00 | ...třídy C 20/25 | m3 | 54.0187 |  | 0 | 801-1 | RTS 16/ II |  | POL |  | 21
|  | Vnitřní nosná stěna mezi halou a zázemím - SH1 : 5,60*45,00*0,25 |  | 63
|  | Opočet otvorů : -4,15*3,50*0,25-4,40*3,50*0,25-2,00*3,00*0,25 |  | -8.9812
| 341 35 Bednění stěn a příček | [7 empty] | 0
| svislé nebo šikmé (odkloněné), půdorysně přímé nebo zalomené, stěn nosných, výplňových, nebo příček, včetně vzpěr nebo jiného zajištění | [8 empty] | SPX
| 341 35-12 oboustranné | [7 empty] | 1
47 | 341351105R00 | ...zřízení | m2 | 529.2 |  | 0 | 801-1 | RTS 16/ II |  | POL |  | 21
|  | Vnitřní nosná stěna mezi halou a zázemím : 2*5,60*45,00*1,05 |  | 529.2
| 341 35 Bednění stěn a příček | [7 empty] | 0
| svislé nebo šikmé (odkloněné), půdorysně přímé nebo zalomené, stěn nosných, výplňových, nebo příček, včetně vzpěr nebo jiného zajištění | [8 empty] | SPX
| 341 35-12 oboustranné | [7 empty] | 1
48 | 341351106R00 | ...odstranění | m2 | 529.2 |  | 0 | 801-1 | RTS 16/ II |  | POL |  | 21
| 341 36 Výztuž stěn a příček | [7 empty] | 0
| rovných i oblých, svislých i šikmých | [8 empty] | SPX
| 341 36-1 z betonářské oceli | [7 empty] | 1
49 | 341361821R00 | ...10 505(R) | t | 10.41 |  | 0 | 801-1 | RTS 16/ II |  | POL |  | 21
|  | viz. výkres D.1.2.c-04h : 10,41 |  | 10.41
| 342 24 Příčky z tvárnic pálených | [7 empty] | 0
| jednoduché nebo příčky zděné do svislé dřevěné, cihelné, betonové nebo ocelové konstrukce na jakoukoliv maltu vápenocementovou (MVC) nebo cementovou (MC), | [8 empty] | SPX |  |  |  |  | jednoduché nebo příčky zděné do svislé dřevěné, cihelné, betonové nebo ocelové konstrukce na jakoukoliv maltu vápenocementovou (MVC) nebo cementovou (MC),
| 342 24-1 Příčky z tvárnic pálených | [7 empty] | 1
50 | 342248114R00 | ...tloušťky 140 mm, z děrovaných příčkovek, P 10, na maltu MVC 5 | m2 | 358.1521 |  | 0 | 801-1 | RTS 16/ II |  | POL |  | 21
|  | 1NP - po věnce : 3,15*(2*4,90+4,13) |  | 43.8795
|  | 1NP - po strop : 3,30*(6,30+5,40+5,80+6*4,90+3,31+2,45)+3,05*0,50 |  | 175.303
|  | 1NP - po tribunu - prům. výška 3,750 : 3,75*(2*2,00+2,80+3,20+5,00) |  | 56.25
|  | 1NP - po tribunu - prům. výška 3,225 : 3,23*(4*4,15+3,92)+15 |  | 81.2796
|  | 1NP - po tribunu - 1.36 : 1,20*1,20 |  | 1.44
| 342 24 Příčky z tvárnic pálených | [7 empty] | 0
| jednoduché nebo příčky zděné do svislé dřevěné, cihelné, betonové nebo ocelové konstrukce na jakoukoliv maltu vápenocementovou (MVC) nebo cementovou (MC), | [8 empty] | SPX |  |  |  |  | jednoduché nebo příčky zděné do svislé dřevěné, cihelné, betonové nebo ocelové konstrukce na jakoukoliv maltu vápenocementovou (MVC) nebo cementovou (MC),
| 342 24-1 Příčky z tvárnic pálených | [7 empty] | 1
51 | 342248140R00 | ...tloušťky 80 mm, z děrovaných příčkovek, P 10, zděných na tenkovrstvou maltu | m2 | 235.8943 |  | 0 | 801-1 | RTS 16/ II |  | POL |  | 21
|  | 1NP - po strop : 3,30*(2,30+1,25+3*3,25+2,00) |  | 50.49
|  | 1NP - po tribunu - prům. výška 3,750 : 3,75*(1,85+0,50) |  | 8.8125
|  | 1NP - po tribunu - prům. výška 3,225 : 3,23*(4,85+3,50+3,03+1,00+2,60+1,60+2,13+4,05) |  | 73.5148
|  | 1NP - čelní stěna k hale : 2,55*34,54+15 |  | 103.077
52 | 3112x111 | Zdivo POROTHERM 30/24 N P20 na MC 10, tl.300 mm | m2 | 7.15 |  | 0 |  | Vlastní |  | POL_NEZ | 1_ | 21
|  | Atika - +3,900 : 0,20*(6,74+27,94+1,07) |  | 7.15
53 | 3179411x21RT3 | Osazení ocelových válcovaných nosníků do č.12, včetně ukotvení prostřednictvím ocel. ploten, včetně dodávky profilu I č.12 a ocelových ploten | t | 0.14746 |  | 0 |  | Vlastní |  | POL_NEZ | 1_ | 21
|  | KP.10 : 2*1,80*0,0111*1,08 |  | 0.04316
|  | KP.11 : 3*2,05*0,0111*1,08 |  | 0.07373
|  | KP.12 : 2,30*0,0111*1,08 |  | 0.02757
|  | 3x2 ocelové plotny : 3*0,001 |  | 0.003
54 | 37331x117R00 | Podlití sloupů cementovou směsí C 40/50 | m3 | 0.30286 |  | 0 |  | Vlastní |  | POL_NEZ | 1_ | 21
|  | Lóže pod ukotvení sloupů sN1 : 23*0,37*0,30*0,02+0,25 |  | 0.30106
|  | Lóže pod ukotvení sloupů sZ1 : 4*0,15*0,15*0,02 |  | 0.0018
55 | 95398x1103R00 | Chemické kotvy do betonu, hl. 110 mm, M 12, dvousložkové lepidlo do betonu | kus | 16 |  | 0 |  | Vlastní |  | POL_NEZ | 1_ | 21
|  | Kotvení sloupů sZ1 : 4*4 |  | 16
56 | 95398x204R00 | Chemické kotvy, beton, hl. 240 mm, M16, dvousložkové lepidlo do betonu | kus | 92 |  | 0 |  | Vlastní |  | POL_NEZ | 1_ | 21
|  | Kotvení sloupů sN1 : 4*23 |  | 92
| 311 32 Zdi nadzákladové ze železobetonu | [7 empty] | 0
| s výztuží, včetně bednění a odbednění nebo do ztraceného bednění a případného pomocného lešení. | [8 empty] | SPX
57 | 311320040RAB | ...C 25/30, tloušťky 300 mm, výztuž 120 kg/m3, oboustranné bednění a odbednění | m2 | 28.6164 |  | 0 | AP-HSV | RTS 16/ II |  | POL |  | 21
|  | Zdivo atiky střechy S.4- K.4 : 0,18*(44,80+1,075+47,90+11,355) |  | 18.9234
|  | Zdivo atiky střechy S.5 - K.3 : 0,18*(18,55+4,20+19,90+11,20) |  | 9.693
58 | 59340713.AR | překlad nosný keramobetonový; l = 100,0 cm; š = 11,5 cm; h = 7,1 cm | kus | 8 |  | 0 | SPCM | RTS 16/ II |  | POL |  | 21
|  | KP6 : 8 |  | 8
59 | 59340714.AR | překlad nosný keramobetonový; l = 125,0 cm; š = 11,5 cm; h = 7,1 cm | kus | 5 |  | 0 | SPCM | RTS 16/ II |  | POL |  | 21
|  | KP7 : 5 |  | 5
60 | 59340715.AR | překlad nosný keramobetonový; l = 150,0 cm; š = 11,5 cm; h = 7,1 cm | kus | 5 |  | 0 | SPCM | RTS 16/ II |  | POL |  | 21
|  | KP8 : 1 |  | 1
|  | Překlad pro HUP : 4 |  | 4
61 | 59340717.AR | překlad nosný keramobetonový; l = 200,0 cm; š = 11,5 cm; h = 7,1 cm | kus | 2 |  | 0 | SPCM | RTS 16/ II |  | POL |  | 21
|  | KP9 : 2 |  | 2
62 | 59340726.AR | překlad nosný keramobetonový; l = 100,0 cm; š = 14,5 cm; h = 7,1 cm | kus | 2 |  | 0 | SPCM | RTS 16/ II |  | POL |  | 21
|  | KP3 : 2*1 |  | 2
63 | 59340727.AR | překlad nosný keramobetonový; l = 125,0 cm; š = 14,5 cm; h = 7,1 cm | kus | 11 |  | 0 | SPCM | RTS 16/ II |  | POL |  | 21
|  | KP4 : 11*1 |  | 11
64 | 59340729.AR | překlad nosný keramobetonový; l = 175,0 cm; š = 14,5 cm; h = 7,1 cm | kus | 1 |  | 0 | SPCM | RTS 16/ II |  | POL |  | 21
|  | KP5 : 1 |  | 1
65 | 593407950R | překlad nosný keramobetonový; l = 100,0 cm; š = 7,0 cm; h = 23,8 cm; max. světlost 750 mm; Mu 1,62 kNm | kus | 4 |  | 0 | SPCM | RTS 16/ II |  | POL |  | 21
|  | KP1 : 1*3 |  | 3
|  | KP13 : 1*1 |  | 1
66 | 593407951R | překlad nosný keramobetonový; l = 125,0 cm; š = 7,0 cm; h = 23,8 cm; max. světlost 1 000 mm; Mu 3,06 kNm | kus | 27 |  | 0 | SPCM | RTS 16/ II |  | POL |  | 21
|  | KP2 : 9*3 |  | 27
67 | 593407952R | překlad nosný keramobetonový; l = 150,0 cm; š = 7,0 cm; h = 23,8 cm; max. světlost 1 250 mm; Mu 3,06 kNm | kus | 9 |  | 0 | SPCM | RTS 16/ II |  | POL |  | 21
|  | KP12 : 3*3 |  | 9
68 | 593407958R | překlad nosný keramobetonový; l = 300,0 cm; š = 7,0 cm; h = 23,8 cm; max. světlost 2 500 mm; Mu 7,83 kNm | kus | 3 |  | 0 | SPCM | RTS 16/ II |  | POL |  | 21
|  | KP14 : 1*3 |  | 3
Díl: | 342 | Sádrokartonové konstrukce |  |  | 0 |  |  |  |  | DIL
| 342 01 Příčky z desek sádrokartonových | [7 empty] | 0
| zřízení nosné konstrukce příčky, vložení tepelné izolace tl. do 5 cm, dodávka a montáž desek, přebroušení a tmelení spár a úprava rohů | [8 empty] | SPX
| 342 01-22 jednoduché opláštění, jednoduchá konstrukce CW 75 | [7 empty] | 1
69 | 342012223RT1 | ...tloušťka příčky 100 mm, desky tloušťky 12,5 mm, impregnované, tloušťka izolace 50 mm, požární odolnost EI 30 | m2 | 28.2888 |  | 0 | 801-1 | RTS 16/ II |  | POL |  | 21
|  | SDK příčky u sprch : 3,05*(3*1,135+3*0,89) |  | 18.5287
|  | 1.27 : 3,05*(2,80+0,40) |  | 9.76
| 347 01 Předstěny opláštěné sádrokartonovými deskami | [7 empty] | 0
| 347 01-5 předsazené stěny volně stojící s minerální izolací tl. 40 mm | [7 empty] | 1
70 | 347015131R00 | ...1x ocelová konstrukce CW 100, tloušťka stěny 115 mm, tloušťka desky 12,5, standard, tl. izolace 40 mm, | m2 | 5.94 |  | 0 | 801-1 | RTS 16/ II |  | POL |  | 21
|  | Včetně: | [13 empty] | Včetně:
|  | - nezbytné úpravy desek na příslušný rozměr | [13 empty] | - nezbytné úpravy desek na příslušný rozměr
|  | - úpravy rohů, koutů a hran konstrukcí ze sádrokartonu | [13 empty] | - úpravy rohů, koutů a hran konstrukcí ze sádrokartonu
|  | - standardního tmelení Q2, to je: základní tmelení Q1+ dodatečné tmelení (tmelení najemno) a případné přebroušení. | [13 empty] | - standardního tmelení Q2, to je: základní tmelení Q1+ dodatečné tmelení (tmelení najemno) a případné přebroušení.
|  | Předstěna kolem recepce : 1,20*(2,70+2,25) |  | 5.94
| 416 02 Podhledy na kovové konstrukci opláštěné deskami sádrokartonovými | [7 empty] | 0
| 416 02-2 dvouúrovňový křížový rošt z profilů CD zavěšený | [7 empty] | 1
71 | 416022121R00 | ...1x deska, tloušťky 12,5 mm, standard, | m2 | 350.132 |  | 0 | 801-1 | RTS 16/ II |  | POL |  | 21
|  | s úpravou rohů, koutů a hran konstrukcí, přebroušení a tmelení spár, | [13 empty] | s úpravou rohů, koutů a hran konstrukcí, přebroušení a tmelení spár,
|  | 1.04, 1.05, 1.07, 1.03, 1.02, 1.08 : 40,07+12,91+13,89+4,21+5,83+6,65 |  | 83.56
|  | 1.01, 1.39, 1.28, 1.29, 1.38 : 9,57+23,05+20,93+53,55+6,18+12,04+9,35+15 |  | 149.67
|  | 2.01, 2.03 : 99,32+9,35 |  | 108.67
Svislé čela u podhledů :
|  | 1.01, 1.27 : 0,40*(4,80+2,65+2,25)+0,20*2,26 |  | 4.332
|  | 1.08 - schodiště, 1.38 : 0,60*1,50+0,60*5,00 |  | 3.9
| 416 02 Podhledy na kovové konstrukci opláštěné deskami sádrokartonovými | [7 empty] | 0
| 416 02-2 dvouúrovňový křížový rošt z profilů CD zavěšený | [7 empty] | 1
72 | 416022123R00 | ...1x deska, tloušťky 12,5 mm, impregnovaná, | m2 | 162.66 |  | 0 | 801-1 | RTS 16/ II |  | POL |  | 21
|  | s úpravou rohů, koutů a hran konstrukcí, přebroušení a tmelení spár, | [13 empty] | s úpravou rohů, koutů a hran konstrukcí, přebroušení a tmelení spár,
|  | 1.06, 1.09 - 1.25, 1.34, 1.35, 1.37 : 3,11+125,91+18,64+5,00+10 |  | 162.66
| 416 02 Podhledy na kovové konstrukci opláštěné deskami sádrokartonovými | [7 empty] | 0
| 416 02-2 dvouúrovňový křížový rošt z profilů CD zavěšený | [7 empty] | 1
73 | 416026122R00 | ...1x deska, tloušťky 12,5 mm, protipožární, požární odolnost REI 45 | m2 | 39.775 |  | 0 | 801-1 | RTS 16/ II |  | POL |  | 21
|  | s úpravou rohů, koutů a hran konstrukcí, přebroušení a tmelení spár, | [13 empty] | s úpravou rohů, koutů a hran konstrukcí, přebroušení a tmelení spár,
|  | Konstrukce v závětří u vstupů : 1,75*(6,55+6,50+6,55) |  | 34.3
|  | Konstrukce v závětří u oken : 0,75*(0,50+2*3,40) |  | 5.475
| 416 04 Podhledy - samostatné požární předěly opláštěné deskami sádrokartonovými | [7 empty] | 0
| s úpravou rohů, koutů a hran konstrukcí, přebroušení a tmelení spár, | [8 empty] | SPX
| 416 04-1 zavěšený podhled, profil CD, rozteč 750 mm | [7 empty] | 1
74 | 416041126R00 | ...1x opláštěný, tloušťka desky 15 mm, protipožární, tloušťka minerální izolace 40 mm, požární odolnost shora EI 45 a sdola EI 15 | m2 | 11.225 |  | 0 | 801-1 | RTS 16/ II |  | POL |  | 21
|  | 1.38 : 9,90 |  | 9.9
|  | Snížené čelo podhledu 1.38 : 0,50*2,65 |  | 1.325
75 | 347016x133R00 | Předstěna SDK,tl.150mm, ocel.kce CW, 1x RBI 12,5mm | m2 | 42.818 |  | 0 |  | Vlastní |  | POL_NEZ | 1_ | 21
|  | Předsazené stěnys, volně stojící, systém odpovídá W625, samostatná ocelová konstrukce z profilů CW 100 a UW 100, 1x opláštěná, tl. 150 mm, bez minerální izolace, desky impregnované RBI (H2) tl. 12,5 mm. Požární odolnost EI 15. | [13 empty] | Předsazené stěnys, volně stojící, systém odpovídá W625, samostatná ocelová konstrukce z profilů CW 100 a UW 100, 1x opláštěná, tl. 150 mm, bez minerální izolace, desky impregnované RBI (H2) tl. 12,5 mm. Požární odolnost EI 15.
|  | Položka zahrnuje nezbytnou úpravu desek na příslušný rozměr, úpravu rohů, koutů a hran konstrukcí ze sádrokartonu, standardního tmelení Q2, to je: základní tmelení Q1+ dodatečné tmelení (tmelení najemno) a případné přebroušení. | [13 empty] | Položka zahrnuje nezbytnou úpravu desek na příslušný rozměr, úpravu rohů, koutů a hran konstrukcí ze sádrokartonu, standardního tmelení Q2, to je: základní tmelení Q1+ dodatečné tmelení (tmelení najemno) a případné přebroušení.
|  | předstěna po strop - 1.08, 1.25 : (3,30+1,25)*0,50 |  | 2.275
|  | WC předstěnky - 1.06, 1.11, 1.12, 1.16, 1.17, 1.21, 1.21, 1.26 : 1,30*(0,90+3*1,52+0,90+1,25)+2,50*3*2*1,09 |  | 26.243
|  | WC předstěnky - 1.37, 1.34, 1.35, 1.36 : 1,30*(2,00+1,75*2+1,85+2,65+1,00) |  | 14.3
76 | 342x1111 | Stavební připravenost pro zabudování zapuštěných kruhových svítidel prům. 650 mm výšky 300 mm, včetně kotvícího materiálu, dodávky a montáže | ks | 13 |  | 0 |  | Vlastní |  | POL_NEZ | 3_ | 21
|  | Speciální úprava SDK kce pro zabudování svítidel. Kruhový tvar bude vytvořen pomocí sádrokartonového obloukového sloupu, která má frézované drážky (např. EasyBoard). Lišty pro napínaný strop jsou součástí rozpočtu silnoproudu. | [13 empty] | Speciální úprava SDK kce pro zabudování svítidel. Kruhový tvar bude vytvořen pomocí sádrokartonového obloukového sloupu, která má frézované drážky (např. EasyBoard). Lišty pro napínaný strop jsou součástí rozpočtu silnoproudu.
Díl: | 4 | Vodorovné konstrukce |  |  | 0 |  |  |  |  | DIL
| 411 32 Beton stropů železový | [7 empty] | 0
| 411 32-1 stropů deskových, desek plochých střech, desek balkónových, desek hřibových stropů včetně hlavic hřibových sloupů, železový (bez výztuže) | [7 empty] | 1 | [5 empty] | 411 32-1 stropů deskových, desek plochých střech, desek balkónových, desek hřibových stropů včetně hlavic hřibových sloupů, železový (bez výztuže)
77 | 411321414R00 | ...třídy C 25/30 | m3 | 70.6431 |  | 0 | 801-1 | RTS 16/ II |  | POL |  | 21
|  | Strop nad 1NP - viz. výpis materiálu D.1.2c-04g : 56,90 |  | 56.9
|  | Strop nad 2NP - S.5 : 145,43*0,09*1,05 |  | 13.7431
| 411 35-1 Bednění stropů | [7 empty] | 0
| s pomocným lešením | [8 empty] | SPX
| 411 35-11 deskových, balkonových nebo plošných konzol plné, rovné, popř. s náběhy | [7 empty] | 1
78 | 411351101R00 | ...bednící materiál prkna, bez podepření, - zřízení | m2 | 450.67 |  | 0 | 801-1 | RTS 16/ II |  | POL |  | 21
|  | Položka je zkalkulována pro bednění včetně podpěrné konstrukce z materiálu dodavatele, nikoliv pronajatého. | [13 empty] | Položka je zkalkulována pro bednění včetně podpěrné konstrukce z materiálu dodavatele, nikoliv pronajatého.
|  | Položka obsahuje i množství překližky potřebné na prořez. | [13 empty] | Položka obsahuje i množství překližky potřebné na prořez.
|  | Strop nad 1NP - S.4, S.3 - vodorovné : 145,70+283,39 |  | 429.09
|  | Strop nad 1NP - S.4, S.3 - svislé : 0,13*(44,80+1,08+47,90+18,00) |  | 14.5314
|  | Strop nad 2NP - S.5 - svislé : 0,13*(18,66+4,26+19,96+11,34) |  | 7.0486
| 411 35-1 Bednění stropů | [7 empty] | 0
| s pomocným lešením | [8 empty] | SPX
| 411 35-11 deskových, balkonových nebo plošných konzol plné, rovné, popř. s náběhy | [7 empty] | 1
79 | 411351102R00 | ... , - odstranění | m2 | 450.67 |  | 0 | 801-1 | RTS 16/ II |  | POL |  | 21
| 411 35-1 Bednění stropů | [7 empty] | 0
| s pomocným lešením | [8 empty] | SPX
| 411 35-19 bednění prostupu | [7 empty] | 1
80 | 411351901R00 | ...plochy do 0,06 m2 | kus | 10 |  | 0 | 801-1 | RTS 16/ II |  | POL |  | 21
|  | Prostupy pro kanalizaci : 6 |  | 6
|  | Prostup pro vtoky : 4 |  | 4
| 411 35-1 Bednění stropů | [7 empty] | 0
| s pomocným lešením | [8 empty] | SPX
| 411 35-19 bednění prostupu | [7 empty] | 1
81 | 411351902R00 | ...plochy do 0,25 m2 | kus | 3 |  | 0 | 801-1 | RTS 16/ II |  | POL |  | 21
|  | Prostupy VZT : 2+1 |  | 3
| 411 35-1 Bednění stropů | [7 empty] | 0
| s pomocným lešením | [8 empty] | SPX
| 411 35-19 bednění prostupu | [7 empty] | 1
82 | 411351903R00 | ...plochy do 0,48 m2 | kus | 24 |  | 0 | 801-1 | RTS 16/ II |  | POL |  | 21
|  | Prostupy světlovody : 24 |  | 24
| 411 35-417 Podpěrná konstrukce bednění stropů | [7 empty] | 0
| výšky do 4 m se zesílením dna bednění podle hodnoty zatížení betonovou směsí a výztuží | [8 empty] | SPX
83 | 411354175R00 | ...přes 12 do 20 kPa, - zřízení | m2 | 429.09 |  | 0 | 801-1 | RTS 16/ II |  | POL |  | 21
|  | Deska S.3, S.4 : 283,39+145,70 |  | 429.09
| 411 36-1 Výztuž stropů | [7 empty] | 0
| prostě uložených, vetknutých i spojitých, deskových, trámových (žebrových, kazetových), s keramickými a jinými vložkami, konzolových nebo balkónových, hřibových včetně hlavic hřibových sloupů, plochých střech a pro zavěšení železobetonových podhledů, | [8 empty] | SPX |  |  |  |  | prostě uložených, vetknutých i spojitých, deskových, trámových (žebrových, kazetových), s keramickými a jinými vložkami, konzolových nebo balkónových, hřibových včetně hlavic hřibových sloupů, plochých střech a pro zavěšení železobetonových podhledů,
| 411 36-11 z betonářské oceli | [7 empty] | 1
84 | 411361821R00 | ...10 505(R) | t | 4.815 |  | 0 | 801-1 | RTS 16/ II |  | POL |  | 21
|  | - viz. výpis materiálu D.1.2c-04g : 4,465 |  | 4.465
|  | kozlíky pro zajištění horní výztuže : 0,35 |  | 0.35
| 411 36-1 Výztuž stropů | [7 empty] | 0
| prostě uložených, vetknutých i spojitých, deskových, trámových (žebrových, kazetových), s keramickými a jinými vložkami, konzolových nebo balkónových, hřibových včetně hlavic hřibových sloupů, plochých střech a pro zavěšení železobetonových podhledů, | [8 empty] | SPX |  |  |  |  | prostě uložených, vetknutých i spojitých, deskových, trámových (žebrových, kazetových), s keramickými a jinými vložkami, konzolových nebo balkónových, hřibových včetně hlavic hřibových sloupů, plochých střech a pro zavěšení železobetonových podhledů,
| 411 36-12 ze svařovaných sítí | [7 empty] | 1
85 | 411361921RT5 | ...průměr drátu 6 mm, velikost oka 150/150 mm | t | 0.4511 |  | 0 | 801-1 | RTS 16/ II |  | POL |  | 21
|  | S.5 - hmotnost sítě - 3,03 kg/m2 : 137,85*0,00303*1,08 |  | 0.4511
| 417 32 Železobeton ztužujících pásů a věnců | [7 empty] | 0
86 | 417321315R00 | ...třídy C 20/25 | m3 | 13.774 |  | 0 | 801-1 | RTS 16/ II |  | POL |  | 21
|  | Věnce 1NP - viz. výpis materiálu D.1.2c-04g : 9,76 |  | 9.76
|  | Věnce 2NP pod nadstavbou : 0,25*0,30*(10,62+19,98+4,26+18,66) |  | 4.014
| 417 35-11 Bednění bočnic ztužujících pásů a věnců včetně vzpěr | [7 empty] | 0
87 | 417351115R00 | ...zřízení | m2 | 74.891 |  | 0 | 801-1 | RTS 16/ II |  | POL |  | 21
|  | Věnce 1NP : 2*(0,30*4,06+0,25*81,39)+5 |  | 48.131
|  | Věnce 2NP pod nadstavbou : 2*0,25*(10,62+19,98+4,26+18,66) |  | 26.76
88 | 417351116R00 | ...odstranění | m2 | 74.891 |  | 0 | 801-1 | RTS 16/ II |  | POL |  | 21
| 417 36 Výztuž ztužujících pásů a věnců | [7 empty] | 0
| 417 36-1 z betonářské oceli | [7 empty] | 1
89 | 417361821R00 | ...10 505(R) | t | 2.5042 |  | 0 | 801-1 | RTS 16/ II |  | POL |  | 21
|  | Průvlaky a věnce - viz. výpis materiálu D.1.2c-04g : 2,07 |  | 2.07
|  | Věnce 2NP : 4,02*0,1*1,08 |  | 0.43416
90 | 4111x1111 | Osazení a přivaření L profilu v místě stropu, včetně dodávky L160/160/14 | kg | 1524.15 |  | 0 |  | Vlastní |  | POL_NEZ | 1_ | 21
|  | L160/160/14 - hmotnost 33,87 kg/m : 33,87*45,00 |  | 1524.15
91 | 41135x111 | Bednění stropů plech lesklý, vlna 60 mm tl. 0,75 mm, TRP60/235 | m2 | 1341.3 |  | 0 |  | Vlastní |  | POL_NEZ | 1_ | 21
|  | Trapézové plechy budou vkládány mezi I profily! | [13 empty] | Trapézové plechy budou vkládány mezi I profily!
|  | S.6 : 2*15,00*44,71 |  | 1341.3
92 | 41135x112 | Bednění stropů plech lesklý. vlna 150 mm tl. 0,75 mm, TR150/280/0,75 | m2 | 137.85 |  | 0 |  | Vlastní |  | POL_NEZ | 1_ | 21
|  | S.5 : 137,85 |  | 137.85
93 | 4303200x40RAB | Schodišťová konstrukce ŽB beton C 20/25, bednění, výztuž 120 kg/m3 | m3 | 64.7 |  | 0 |  | Vlastní |  | POL_NEZ | 2_ | 21
|  | Tribuna - viz D.1.2.c-04d : 35,75 |  | 35.75
|  | Tribuna - viz D.1.2.c-04l : 14,11 |  | 14.11
|  | Tribuna deska - viz D.1.2.c-04p : 2,81 |  | 2.81
|  | Schodiště u tribuny- viz D.1.2.c-04o : 9,14 |  | 9.14
|  | Schodiště v zázemí - viz D.1.2.c-04q : 2,89 |  | 2.89
Díl: | 61 | Úpravy povrchů vnitřní |  |  | 0 |  |  |  |  | DIL
| 601 01 Omítky stropů a podhledů z hotových směsí | [7 empty] | 0
| po jednotlivých vrstvách | [8 empty] | SPX
94 | 601011202R00 | ...postřik, báze, cementová, , , , můstek spojovací pro interier i exterier; báze cementová; zrnitost do 2,00 mm; ruční, strojní; paropropustná | m2 | 103.62 |  | 0 | 801-1 | RTS 16/ II |  | POL |  | 21
|  | Včetně pomocného lešení. | [13 empty] | Včetně pomocného lešení.
|  | 1.33, 1.41, 1.40, 1.32, 1.31, 1.42, 1.30 : 29,37+4,00+3,41+24,65+3,75+4,75+33,69 |  | 103.62
95 | 601011213R00 | ...vrstva jádrová , vápenocementová, lehčená, tloušťka vrstvy 10 mm, , omítka jádrová pro interier i exterier; plnivo minerální, lehčené; zrnitost do 1,20 mm; pojivo vápenocementové; ruční, strojní; paropropustná; VL | m2 | 103.62 |  | 0 | 801-1 | RTS 16/ II |  | POL |  | 21
|  | Včetně pomocného lešení. | [13 empty] | Včetně pomocného lešení.
96 | 601011233R00 | ...omítka jednovrstvá, vápenocementová, lehčená, hlazená, tloušťka vrstvy 10 mm, | m2 | 103.62 |  | 0 | 801-1 | RTS 16/ II |  | POL |  | 21
|  | Nanesení omítky, srovnání H-latí, (zavadnutí), navlhčení houbovým hladítkem, úprava povrchu špachtlí. | [13 empty] | Nanesení omítky, srovnání H-latí, (zavadnutí), navlhčení houbovým hladítkem, úprava povrchu špachtlí.
|  | Včetně pomocného lešení. | [13 empty] | Včetně pomocného lešení.
| 602 01 Omítky stěn z hotových směsí | [7 empty] | 0
| po jednotlivých vrstvách | [8 empty] | SPX
97 | 602011202R00 | ...postřik, báze, cementová, , , | m2 | 1396.6235 |  | 0 | 801-1 | RTS 16/ II |  | POL |  | 21
|  | 1.01 : 2,70*(1,40+2,70+2,25+4,70+4,70+5,40+0,65+1,95+2*2,00+1,50+2*0,60+5)-1,57*(2,70+2,25)-2,30*4,80 |  | 76.9035
|  | 1.03, 1.04, 1.05 : 2,70*(2*2,05+1,85)+2,60*(7,90+6,30+5,50)+2,60*(2,30+3,75+2,70+4,20)+2,60*2*(2,30+1,35+1,35) |  | 126.955
|  | 1.06, 1.07, 1.08 : 2,60*(5,30+3,10+4,00)+2,60*(4,20+8,10+0,50+8,60)+3,88*(3,20+6,00+4,00) |  | 139.096
|  | 1.09, 1.10, 1.11, 1.12, 1.13 : 2,50*(2*(2,00+4,90)+2*(3,25+3,71+1,14+0,89+0,15)+2*(1,09+1,43)+2*(1,09+1,44)+2*(2,00+4,90)) |  | 139.95
|  | 1.14, 1.15, 1.16, 1.17, 1.18 : 2,50*(2*(2,00+4,90)+2*(3,25+3,71+1,14+0,89+0,15)+2*(1,09+1,43)+2*(1,09+1,44)+2*(2,00+4,90)) |  | 139.95
|  | 1.19, 1.20, 1.21, 1.22, 1.23 : 2,50*(2*(2,00+4,90)+2*(3,25+3,71+1,14+0,89+0,15)+2*(1,09+1,43)+2*(1,09+1,44)+2*(2,00+4,90)) |  | 139.95
|  | 1.24, 1.25, 1.26, 1.27 : 2,50*(2*(2,00+3,40+2,20+4,10)+2*(2,00+1,90)+2*(2,00+0,90)+(2,95+0,85+3,40+2,50+0,35+0,35))+10 |  | 128.5
|  | 1.28, 1.29, 1.30 : 2,70*(1,00+2,00)+2,70*(3,10+3,75+3,20)+3,50*(5,50+2,95+9,20+2*0,40+0,30+4,10+5,80+1,00+2,00) |  | 146.01
|  | 1.31, 1.42, 1.33, 1.41, 1.35 : 2,15*2*(2,13+2,15)+4,90*2*(2,13+1,80)+3,50*2*(6,00+4,13)+2,50*2*(2,50+1,60)+3,50*2*(2,65+4,13) |  | 195.788
|  | 1.36, 1.34, 1.38, 1.37 : 2,50*2*(3,70+1,00)+2*(4,85+1,95)+2*0,40+0,30+3,50*(2*5,20+1,20+1,10+2,10)+2,50*2*(2,00+2,50)+10 |  | 122.5
|  | 2.01 : 0,55*(17,37+3,60+18,95+13,50) |  | 29.381
|  | Omítky nad oknama 1.04, 1.05, 1.07, 1.08, 1.28, 1.29 : 0,30*(6,50+0,70+4,00)+1,60*3,50+0,40*6,70 |  | 11.64
98 | 602011211R00 | ...vrstva jádrová, vápenocementová, , tloušťka vrstvy 15 mm, | m2 | 1396.623 |  | 0 | 801-1 | RTS 16/ II |  | POL |  | 21
99 | 602011231R00 | ...stěrka, vápenocementová, , tloušťka vrstvy 3 mm, | m2 | 1396.623 |  | 0 | 801-1 | RTS 16/ II |  | POL |  | 21
100 | 602021104R00 | ...adhézní nátěr, akrylátová disperze, , , | m2 | 14.172 |  | 0 | 801-1 | RTS 16/ II |  | POL |  | 21
adhezní hmota pod omítku na SDK :
|  | Předstěna kolem recepce : 1,20*(2,70+2,25) |  | 5.94
|  | 1.01, 1.27 : 0,40*(4,80+2,65+2,25)+0,20*2,26 |  | 4.332
|  | 1.08 - schodiště, 1.38 : 0,60*1,50+0,60*5,00 |  | 3.9
| 610 99 Zakrývání výplní vnitřních otvorů, předmětů apod. | [7 empty] | 0
| které se zřizují před úpravami povrchu, a obalení osazených dveřních zárubní před znečištěním při úpravách povrchu nástřikem plastických maltovin včetně pozdějšího odkrytí, | [8 empty] | SPX |  |  |  |  | které se zřizují před úpravami povrchu, a obalení osazených dveřních zárubní před znečištěním při úpravách povrchu nástřikem plastických maltovin včetně pozdějšího odkrytí,
101 | 610991111R00 | ...fólií Pe 0,05-0,2 mm | m2 | 93.978 |  | 0 | 801-1 | RTS 16/ II |  | POL |  | 21
|  | Zakrytí oken a vstupních stěn - při výmalbě : (6,50+0,40+3,40*2+6,56+6,55)*2,30 |  | 61.663
|  | Zakrytí prosklenných dveří při výmalbě : (1,30+1,75*3+1,45+2*1,70+2,65)*2,30 |  | 32.315
| 611 40-1 Příplatky k vnitřním omítkám stropů | [7 empty] | 0
| 611 40-16 za přísadu pro zvýšení přilnavosti postřiku (pod jádro omítky k hladkému podkladu), nebo vyspravení, nebo do štukové vrstvy (zde neplatí 610 99 Zakrývání) | [7 empty] | 1 | [5 empty] | 611 40-16 za přísadu pro zvýšení přilnavosti postřiku (pod jádro omítky k hladkému podkladu), nebo vyspravení, nebo do štukové vrstvy (zde neplatí 610 99 Zakrývání)
102 | 611401991R00 | ...polyvinylacetátovou | m2 | 1500.243 |  | 0 | 801-1 | RTS 16/ II |  | POL |  | 21
|  | 103,62+1396,623 |  | 1500.243
| 612 48-12 Vyztužení vnitřních stěn sklotextilní síťovinou | [7 empty] | 0
103 | 612481211RT7 | ...s dodávkou síťoviny a stěrkového tmelu | m2 | 1396.63 |  | 0 | 801-1 | RTS 16/ II |  | POL |  | 21
Díl: | 62 | Úpravy povrchů vnější |  |  | 0 |  |  |  |  | DIL
| 620 99-2 Zakrývání výplní vnějších otvorů | [7 empty] | 0
| s rámy a zárubněmi, zábradlí, předmětů oplechování apod., které se zřizují ještě před úpravami povrchu, před jejich znečištěním při úpravách povrchu nástřikem plastických (lepivých) maltovin | [8 empty] | SPX |  |  |  |  | s rámy a zárubněmi, zábradlí, předmětů oplechování apod., které se zřizují ještě před úpravami povrchu, před jejich znečištěním při úpravách povrchu nástřikem plastických (lepivých) maltovin
104 | 620991121R00 | ...z postaveného lešení | m2 | 75.472 |  | 0 | 801-1 | RTS 16/ II |  | POL |  | 21
|  | Zakrytí vnějších otvorů : (6,5+2*3,40+6,252+6,55)*2,25+4,15*2,95+2,00*2,25 |  | 75.472
105 | 62216X1111 | KONTAKTNÍ ZATEPLENÍ 100 MM, VČETNĚ OMÍTKY | m2 | 729.122 |  | 0 |  | Vlastní |  | POL_NEZ | 2_ | 21
|  | - kontaktní zateplovací systém s šedým EPS tl. 100 mm, včetně penetrace podkladu | [13 empty] | - kontaktní zateplovací systém s šedým EPS tl. 100 mm, včetně penetrace podkladu
|  | - omítka silikonová, zrno 2,0 mm, včetně penetrace podkladu | [13 empty] | - omítka silikonová, zrno 2,0 mm, včetně penetrace podkladu
|  | - položka zahrnuje APU lišty, lišty nadpraží s okapničkou a parapetní lišty | [13 empty] | - položka zahrnuje APU lišty, lišty nadpraží s okapničkou a parapetní lišty
|  | 4,00*(44,75+31,00+50,135+48,03) |  | 695.66
|  | Vstupy : 3*2,45*2*0,975+0,975*(6,55+6,50+6,57) |  | 33.462
106 | 62216X1112 | KONTAKTNÍ ZATEPLENÍ 50 MM, bez OMÍTKY | m2 | 54.2316 |  | 0 |  | Vlastní |  | POL_NEZ | 2_ | 21
|  | - kontaktní zateplovací systém tl.50 mm, včetně penetrace podkladu | [13 empty] | - kontaktní zateplovací systém tl.50 mm, včetně penetrace podkladu
|  | - omítka silikonová, zrno 2,0 mm, včetně penetrace podkladu | [13 empty] | - omítka silikonová, zrno 2,0 mm, včetně penetrace podkladu
|  | - položka zahrnuje APU lišty, lišty nadpraží s okapničkou a parapetní lišty | [13 empty] | - položka zahrnuje APU lišty, lišty nadpraží s okapničkou a parapetní lišty
|  | Skladba St.5 - nad okenními otvory : 0,86*(18,55+4,20+19,97+11,34) |  | 46.4916
|  | Skladba St.5 - na sloupech : 2,15*0,15*24 |  | 7.74
Díl: | 63 | Podlahy a podlahové konstrukce |  |  | 0 |  |  |  |  | DIL
| 631 31-917 Příplatek za stržení povrchu | [7 empty] | 0
| spodní vrstvy mazaniny latí před vložením výztuže nebo pletiva pro tloušťku obou vrstev mazaniny | [8 empty] | SPX
107 | 631319173R00 | ...tloušťka mazaniny od 80 mm do 120 mm | m3 | 2.252 |  | 0 | 801-1 | RTS 16/ II |  | POL |  | 21
| 631 31-918 Příplatek za sklon | [7 empty] | 0
| přes 15° do 35° od vodorovné roviny | [8 empty] | SPX
108 | 631319183R00 | ...tloušťka mazaniny od 80 mm do 120 mm | m3 | 2.252 |  | 0 | 801-1 | RTS 16/ II |  | POL |  | 21
| 631 32 Mazanina z betonu vyztuženého | [7 empty] | 0
| hlazená dřevěným hladítkem, s vytvořením dilatačních spár, bez zaplnění, | [8 empty] | SPX
| 631 32-2 tl. přes 80 do 120 mm | [7 empty] | 1
109 | 631313621RT7 | ...třídy C 20/25, s rozptýlenou výztuží z ocelových vláken, 20 kg / m3 | m3 | 2.2521 |  | 0 | 801-1 | RTS 16/ II |  | POL |  | 21
|  | Včetně vytvoření dilatačních spár, bez zaplnění. | [13 empty] | Včetně vytvoření dilatačních spár, bez zaplnění.
|  | Plocha pod hliníkovými lamelami u vstupu : (1,05*6,55+1,05*6,50+1,09*6,56)*0,10*1,08 |  | 2.2521
| 632 41-1 Potěr ze suchých směsí | [7 empty] | 0
| s rozprostřením a uhlazením | [8 empty] | SPX
110 | 632419102RT2 | ...cementová samonivelační podlahová stěrka, tloušťky 2 mm, ruční zpracování | m2 | 1998.5119 |  | 0 | 801-1 | RTS 16/ II |  | POL |  | 21
|  | Speciální cementová samonivelační podlahová stěrka pro tloušťky 1-15 mm. Pouze pro vnitřní použití, vhodná pro podlahová vytápění, pro jemné vyrovnání nerovných podlah. | [13 empty] | Speciální cementová samonivelační podlahová stěrka pro tloušťky 1-15 mm. Pouze pro vnitřní použití, vhodná pro podlahová vytápění, pro jemné vyrovnání nerovných podlah.
|  | Vyrovnání pod nášlapnou vrstvou - S.1 : 44,05*30,35 |  | 1336.9175
|  | Vyrovnání pod nášlapnou vrstvou - S.2 : (44,55*17,06/2) |  | 380.0115
|  | Vyrovnání pod nášlapnou vrstvou - S.3 : 99,90 |  | 99.9
|  | Ztratné 10 % : 1816,829*0,1 |  | 181.6829
| 632 44-1 Potěr litý anhydritový | [7 empty] | 0
| dovoz směsi, doprava pomocí šnekového čerpadla, lití hadicí na plochu, dvojí (křížem vedené) rozvlnění hrazdami | [8 empty] | SPX
111 | 632441046RT3 | ...anhydritový, pevnost v tlaku 30 MPa, pokládaná plocha do 500 m2, tloušťka 55 mm | m2 | 426.4765 |  | 0 | 801-1 | RTS 16/ II |  | POL |  | 21
|  | S.1D : 60,93*1,05+100 |  | 163.9765
|  | S.2D : 129,78*1,05 |  | 136.269
|  | S.2V : 120,22*1,05 |  | 126.231
112 | 632441047RT3 | ...anhydritový, pevnost v tlaku 30 MPa, pokládaná plocha do 500 m2, tloušťka 60 mm | m2 | 1511.286 |  | 0 | 801-1 | RTS 16/ II |  | POL |  | 21
|  | S.1 : 1095,85*1,05 |  | 1150.6425
|  | S.3 : 121,76*1,05 |  | 127.848
|  | S.2Ds : 125,91*1,05 |  | 132.2055
|  | S.1V : 80,05*1,05 |  | 84.0525
|  | S.1K : 15,75*1,05 |  | 16.5375
113 | 632441232R00 | ... , pevnost v tlaku 30 MPa, pokládaná plocha nad 500 m2, příplatek za každých dalších 5 mm | m2 | 416.848 |  | 0 | 801-1 | RTS 16/ II |  | POL |  | 21
|  | S.2Ds : 125,91*1,05+100 |  | 232.2055
|  | S.1V : 2*80,05*1,05 |  | 168.105
|  | S.1K : 15,75*1,05 |  | 16.5375
| 632 44-149 broušení anhydritových potěrů | [7 empty] | 1
114 | 632441491R00 | ... | m2 | 1850.25 |  | 0 | 801-1 | RTS 16/ II |  | POL |  | 21
|  | S.1D, S.2D, S.2V, S.1, S.3, S.2Ds, S.1V, S.1K : 60,93+129,78+120,22+1095,85+121,76+125,91+80,05+15,75+100 |  | 1850.25
| 632 92 Dlažba vnitřní nebo vnější při objektu z dlaždic betonových | [7 empty] | 0
| vodorovná nebo ve spádu do 15° od vodorovné roviny | [8 empty] | SPX
| 632 92-11 betonových kladených do cementové malty MC 10 se zalitím spár na celou výšku cementovou maltou pro spárován | [7 empty] | 1
115 | 632921411R00 | ...o tloušťce dlaždic 33 mm | m2 | 12.428 |  | 0 | 801-1 | RTS 16/ II |  | POL |  | 21
|  | Včetně dodávky dlaždic. | [13 empty] | Včetně dodávky dlaždic.
|  | Dlažba do exteriérových vstupních prostor : 1,05*6,55+0,85*6,53 |  | 12.428
Díl: | 64 | Výplně otvorů |  |  | 0 |  |  |  |  | DIL
116 | 642942x110 | Osazení zárubní dveřních ocelových, pl. do 2,5 m2, včetně dodávky zárubně 70 x 197 x 10 cm | kus | 9 |  | 0 |  | Vlastní |  | POL_NEZ | 1_ | 21
|  | D.01 : 9 |  | 9
117 | 642942x111 | Osazení zárubní dveřních ocelových, pl. do 2,5 m2, včetně dodávky zárubně 80 x 197 x 10 cm | kus | 12 |  | 0 |  | Vlastní |  | POL_NEZ | 1_ | 21
|  | D.03 : 12 |  | 12
118 | 642942x112 | Osazení zárubní dveřních ocelových, pl. do 2,5 m2, včetně dodávky zárubně 80 x 197 x 15 cm | kus | 8 |  | 0 |  | Vlastní |  | POL_NEZ | 1_ | 21
|  | D.03 : 8 |  | 8
119 | 642942x113 | Osazení zárubní dveřních ocelových, pl. do 2,5 m2, včetně dodávky zárubně 90 x 197 x 15 cm | kus | 1 |  | 0 |  | Vlastní |  | POL_NEZ | 1_ | 21
|  | D.05 : 1 |  | 1
120 | 642942x221 | Osazení zárubní dveřních ocelových protipožárních, pl. do 2,5 m2, včetně dodávky protipožární zárubně 70 x 197 x 10 cm | kus | 1 |  | 0 |  | Vlastní |  | POL_NEZ | 1_ | 21
|  | D.02 : 1 |  | 1
121 | 642942x222 | Osazení zárubní dveřních ocelových protipožárních, pl. do 2,5 m2, včetně dodávky protipožární zárubně 80 x 197 x 10 cm | kus | 1 |  | 0 |  | Vlastní |  | POL_NEZ | 1_ | 21
|  | D.04 : 1 |  | 1
122 | 642942x223 | Osazení zárubní dveřních ocelových protipožárních, pl. do 2,5 m2, včetně dodávky protipožární zárubně 90 x 197 x 15 cm | kus | 1 |  | 0 |  | Vlastní |  | POL_NEZ | 1_ | 21
|  | D.06 : 1 |  | 1
123 | 642942x224 | Osazení zárubní dveřních ocelových protipožárních, pl. do 2,5 m2, včetně dodávky protipožární zárubně 120 x 225 x 10 cm | kus | 1 |  | 0 |  | Vlastní |  | POL_NEZ | 1_ | 21
|  | D.10 : 1 |  | 1
124 | 642942x301 | Montáž dveří posuvných, osazení závěsu, 1kř., včetně dodávky zárubní 80 x 197 x 15 | kus | 2 |  | 0 |  | Vlastní |  | POL_NEZ | 1_ | 21
|  | Bez osazení madla a zámku. | [13 empty] | Bez osazení madla a zámku.
|  | D.08 : 2 |  | 2
Díl: | 93 | Dokončovací práce inženýrských staveb |  |  | 0 |  |  |  |  | DIL
| 627 99-10 Těsnění a vnější úprava spár | [7 empty] | 0
| svislých i vodorovných spár obvodového pláště z prefabrikovaných dílců, | [8 empty] | SPX
125 | 627991016R00 | ...tmelem butylkaučukovým, průřez tmeleného profilu do 4 cm2 | m | 45 |  | 0 | 801-2 | RTS 16/ II |  | POL |  | 21
|  | Uložení desky dZ6 a dZ7 - tmelení : 45,00 |  | 45
| 931 96 Vložky do dilat. spár svislé z miner. plsti a PPS | [7 empty] | 0
| včetně dodání a osazení v jakémkoliv zdivu, včetně jednostranného zajištění polohy vložek proti sesmeknutí (např. přibitím, maltovými terči). | [8 empty] | SPX |  |  |  |  | včetně dodání a osazení v jakémkoliv zdivu, včetně jednostranného zajištění polohy vložek proti sesmeknutí (např. přibitím, maltovými terči).
126 | 931961115RR1 | ...z polystyrenu, tloušťky 30 mm | m2 | 25.025 |  | 0 | 801-1 | RTS 16/ II |  | POL |  | 21
|  | Dilatace mezi halou a zázemím v základech : 45,00*0,51 |  | 22.95
|  | Dilatace v místě uložení desky schT3 - řez 3-3 : (3,66+2*0,20)*0,25 |  | 1.015
|  | Dilatace v místě uložení desky schT2 - řez 4-4 : 2*(1,80+2*0,16)*0,25 |  | 1.06
| 931 97 Vložky do dilatačních spár z lepenky | [7 empty] | 0
| včetně dodání a osazení, v jakémkoliv zdivu, včetně jednostranného zajištění polohy vložek proti sesmeknutí (např. přibitím, maltovými terči). | [8 empty] | SPX |  |  |  |  | včetně dodání a osazení, v jakémkoliv zdivu, včetně jednostranného zajištění polohy vložek proti sesmeknutí (např. přibitím, maltovými terči).
127 | 931971112R00 | ...dvojité | m2 | 24.315 |  | 0 | 801-1 | RTS 16/ II |  | POL |  | 21
|  | Dilatace mezi halou a zázemím v základech : 45,00*0,25 |  | 11.25
|  | Dilatace v místě uložení desky schT3 - řez 3-3 : 3,66*0,25 |  | 0.915
|  | Dilatace v místě uložení desky schT2 - řez 4-4 : 2*1,80*0,25 |  | 0.9
|  | Dilatace v místě uložení desky - detail C : 12*0,35*0,25+3 |  | 4.05
|  | Dilatace v místě desky SdT5/1 - tribuny : 2*2*4,50*0,40 |  | 7.2
128 | 931961x115R00 | Vložky do dilatačních spár, polystyren, tl 25 mm | m2 | 6.75 |  | 0 |  | Vlastní |  | POL_NEZ | 1_ | 21
|  | Dilatace při uložení desky dZ6 a dZ7 : 0,15*45,00 |  | 6.75
129 | 931981x1R00 | Vložky do dilatačních spár, desky izolační pryžové | m2 | 8.825 |  | 0 |  | Vlastní |  | POL_NEZ | 1_ | 21
|  | Pryžová podložka v uložení pZ1 : 2*0,30*0,25 |  | 0.15
|  | Pryžová podložka v uložení v2 : 2*0,25*0,25 |  | 0.125
|  | Pryžová podložka v uložní desky dZ6 a dZ7 : 0,19*45,00 |  | 8.55
Díl: | 94 | Lešení a stavební výtahy |  |  | 0 |  |  |  |  | DIL
| 941 94-1 Montáž lešení lehkého pracovního řadového s podlahami | [7 empty] | 0
130 | 941941042R00 | ...šířky od 1,00 do 1,20 m, výšky přes 10 do 30 m | m2 | 1879.885 |  | 0 | 800-3 | RTS 16/ II |  | POL |  | 21
|  | Včetně kotvení lešení. | [13 empty] | Včetně kotvení lešení.
|  | (44,75+2*31,00)*11,00+44,75*7,50+(6,59+30,00)*4,00+(11,50+20,00)*7,10 |  | 1879.885
| 941 94-19 příplatek za každý další i započatý měsíc použití lešení | [7 empty] | 1
131 | 941941292R00 | ...šířky od 1,00 do 1,20 m a výšky přes 10 do 30 m | m2 | 7519.54 |  | 0 | 800-3 | RTS 16/ II |  | POL |  | 21
|  | Pronájem 4 měsíce : 1879,885*4 |  | 7519.54
| 941 94-18 Demontáž lešení lehkého řadového s podlahami | [7 empty] | 0
132 | 941941842R00 | ...šířky přes 1 do 1,2 m, výšky přes 10 do 30 m | m2 | 1879.885 |  | 0 | 800-3 | RTS 16/ II |  | POL |  | 21
| 941 95-5 Lešení lehké pracovní pomocné | [7 empty] | 0
133 | 941955001R00 | ...pomocné, o výšce lešeňové podlahy do 1,2 m | m2 | 2160.46 |  | 0 | 800-3 | RTS 16/ II |  | POL |  | 21
|  | 1NP : 194,41+534,48+66,17+19,22+1095,85 |  | 1910.13
|  | 2NP : 99,99+150,34 |  | 250.33
| 943 94-3 Montáž lešení prostorového lehkého bez podlah | [7 empty] | 0
| pro zatížení podlahové plochy do 2 kPa (200 kg/m2), | [8 empty] | SPX
134 | 943943221R00 | ...výšky do 10 m | m3 | 256.5 |  | 0 | 800-3 | RTS 16/ II |  | POL |  | 21
|  | Pojízdné lešení pro práce v hale 3 ks lešení o půdorysu 2,00x4,50 m : 3*2,00*4,50*9,50 |  | 256.5
| 943 94-39 příplatek | [7 empty] | 1
135 | 943943292R00 | ...za každý další i započatý měsíc použití lešení pro zatížení podlahové plochy do 2 kPa (200 kg/m2) | m3 | 513 |  | 0 | 800-3 | RTS 16/ II |  | POL |  | 21
|  | Pronájem na 2 měsíce : 2*256,5 |  | 513
| 943 94-38 Demontáž lešení prostorového lehkého | [7 empty] | 0
| bez podlah pro zatížení podlahové plochy do 2 kPa (200 kg/m2), | [8 empty] | SPX
136 | 943943821R00 | ...výšky do 10 m | m3 | 256.5 |  | 0 | 800-3 | RTS 16/ II |  | POL |  | 21
Díl: | 95 | Dokončovací konstrukce na pozemních stavbách |  |  | 0 |  |  |  |  | DIL
| 952 90 Vyčištění budov a ostatních objektů | [7 empty] | 0
| 952 90-11 budov bytové nebo občanské výstavby - zametení a umytí podlah, dlažeb, obkladů, schodů v místnostech, chodbách a schodištích, vyčištění a umytí oken, dveří s rámy, zárubněmi, umytí a vyčištění jiných zasklených a natíraných ploch a zařizovacích předmětů před předáním do užívání | [7 empty] | 1 | [5 empty] | 952 90-11 budov bytové nebo občanské výstavby - zametení a umytí podlah, dlažeb, obkladů, schodů v místnostech, chodbách a schodištích, vyčištění a umytí oken, dveří s rámy, zárubněmi, umytí a vyčištění jiných zasklených a natíraných ploch a zařizovacích předmětů před předáním do užívání
137 | 952901111R00 | ...světlá výška podlaží do 4 m | m2 | 2160.46 |  | 0 | 801-1 | RTS 16/ II |  | POL |  | 21
|  | 1NP : 194,41+534,48+66,17+19,22+1095,85 |  | 1910.13
|  | 2NP : 99,99+150,34 |  | 250.33
Díl: | 99 | Staveništní přesun hmot |  |  | 0 |  |  |  |  | DIL
| 998 01-41 Budovy se svislou kcí mont.tyč. - plášťz cihel | [7 empty] | 0
Přesun hmot
pro budovy občanské výstavby (801)
pro haly občanské výstavby (802)
pro budovy pro bydlení (803)
pro haly pro výrobu a služby (811)
pro budovy pro výrobu a služby (812)
se svislou nosnou konstrukcí montovanou z dílců betonových tyčových (4),
s obvodovým pláštěm z cihel, tvárnic a bloků
| Příplatek za zvětšený přesun přes vymezenou největší dopravní vzdálenost | [8 empty] | SPX
138 | 998014121R00 | Přesun hmot, budovy mont. vícepodl. vyzděné do 18m | t | 5455.1393 |  | 0 | 801-2 | RTS 16/ II |  | POL |  | 21
Hmotnosti z položek s pořadovými čísly: :
3,4,5,6,7,9,10,11,13,14,15,16,17,18,20,21,23,24,25,26,27,30,31,32,33,34,35,36,37,38,39,40,41,42,43, :
46,47,49,50,51,52,53,54,58,59,60,61,62,63,64,65,66,67,68,69,70,71,72,73,74,75,77,78,80,81,82,83,84, :
85,86,87,89,91,92,94,95,96,97,98,99,100,101,102,103,104,109,110,111,112,113,115,116,117,118,119,120, :
121,122,123,125,126,127,128,129,130,131,133,134,135,137, :
|  | Součet: : 5455,13926 |  | 5455.1393
Díl: | 711 | Izolace proti vodě |  |  | 0 |  |  |  |  | DIL
| 711 11 Provedení izolace proti zemní vlhkosti natěradly za studena | [7 empty] | 0
| 711 11-1 na ploše vodorovné | [7 empty] | 1
| 711 11-11 nátěrem | [7 empty] | 2
139 | 711111001RZ1 | ...penetračním, 1 x nátěr, včetně dodávky penetračního laku ALP | m2 | 488.977 |  | 0 | 800-711 | RTS 16/ II |  | POL |  | 21
|  | HI střechy - S.4 - vodorovně : 283,39 |  | 283.39
|  | HI střechy - S.5 - vodorovně : 137,85 |  | 137.85
|  | HI střechy - S.7b - atika vodorovně : 0,20*(18,35+4,01+19,64+10,62) |  | 10.524
|  | HI střechy - S.7b - atika svislé : 0,45*(18,35+4,01+19,64+10,62) |  | 23.679
|  | HI střechy - S.7a - atika vodorovně : 0,30*(6,62+29,95+0,69) |  | 11.178
|  | HI střechy - S.7a - atika svislé : 0,60*(6,62+29,95+0,69) |  | 22.356
| 711 14 Provedení izolace proti zemní vlhkosti pásy přitavením | [7 empty] | 0
140 | 711141559R00 | ...vodorovná, 1 vrstva, bez dodávky izolačních pásů, | m2 | 442.942 |  | 0 | 800-711 | RTS 16/ II |  | POL |  | 21
|  | HI střechy - S.4 - vodorovně : 283,39 |  | 283.39
|  | HI střechy - S.5 - vodorovně : 137,85 |  | 137.85
|  | HI střechy - S.7b - atika vodorovně : 0,20*(18,35+4,01+19,64+10,62) |  | 10.524
|  | HI střechy - S.7a - atika vodorovně : 0,30*(6,62+29,95+0,69) |  | 11.178
141 | 711142559R00 | ...svislá, 1 vrstva, bez dodávky izolačních pásů, | m2 | 46.035 |  | 0 | 800-711 | RTS 16/ II |  | POL |  | 21
|  | HI střechy - S.7b - atika svislé : 0,45*(18,35+4,01+19,64+10,62) |  | 23.679
|  | HI střechy - S.7a - atika svislé : 0,60*(6,62+29,95+0,69) |  | 22.356
| 711 17 Provedení izolace proti zemní vlhkosti termoplasty | [7 empty] | 0
142 | 711171559RT1 | ...vodorovné, volně položené, bez dodávky fólie, | m2 | 1841.3015 |  | 0 | 800-711 | RTS 16/ II |  | POL |  | 21
|  | PE fólie - S.2 : (44,55*17,06/2) |  | 380.0115
|  | PE fólie - S.3 : 99,99+20 |  | 119.99
|  | HI střechy - S.6 - vodorovně : 2*15,00*44,71 |  | 1341.3
| 711 21 Izolace proti netlakové vodě - nátěry a stěrky | [7 empty] | 0
| 711 21-3 stěrka hydroizolační | [7 empty] | 1
143 | 711212002RT6 | ...proti vlkosti a tlakové vodě | m2 | 109.4625 |  | 0 | 800-711 | RTS 16/ II |  | POL |  | 21
|  | dvouvrstvá | [13 empty] | dvouvrstvá
|  | Izolace do sprch - 1.10, 1.15, 1.20, 1.25, pod obklad : 3*2,60*(1,15+2,56+3,25+0,95+0,89)+2,60*(2,20+3,30) |  | 82.94
|  | Izolace do sprch - 1.10, 1.15, 1.20, 1.25, pod dlažbu : 3*(3,25*2,56)+1,25*1,25 |  | 26.5225
| 711 21 Izolace proti netlakové vodě - nátěry a stěrky | [7 empty] | 0
| 711 21-6 doplňky | [7 empty] | 1
144 | 711212601RT1 | ...těsnicí pás do spoje podlaha stěna š 120 mm | m | 47.5 |  | 0 | 800-711 | RTS 16/ II |  | POL |  | 21
|  | Izolace do sprch - 1.10, 1.15, 1.20, 1.25, pod obklad : (4+2)*2,60+3*(1,15+2,56+3,25+0,95+0,89)+(2,20+3,30) |  | 47.5
| 711 82-3 Ochrana konstrukcí nopovou fólií | [7 empty] | 0
145 | 711823121RT7 | Montáž nopové fólie svisle, včetně dodávky fólie DEKDREN G8 | m2 | 167.935 |  | 0 | 800-711 | RTS 16/ II |  | POL |  | 21
|  | Izolace základů St.1 : 1,00*(44,50+30,93+44,705+47,80) |  | 167.935
146 | 711141x111 | Izolace proti vlhk. - bentonitovou rohoží, včetně dodávky a montáže | m2 | 1920.2442 |  | 0 |  | Vlastní |  | POL_NEZ | 1_ | 21
|  | Bentonitová rohož - S.1 - vodorovně : 30,83*44,55 |  | 1373.4765
|  | Bentonitová rohož - S.1 - svisle - uvnitř objektu : 44,75*(0,30+0,15) |  | 20.1375
|  | Bentonitová rohož - S.2 - vodorovně : 435,19 |  | 435.19
|  | Ztratné 5% : 1828,804*0,05 |  | 91.4402
147 | 28329094R | fólie ochranná separační; tl = 0,20 mm; š = 2 000 mm; l = 50,000 m | m2 | 525.0016 |  | 0 | SPCM | RTS 16/ II |  | POL |  | 21
|  | PE folie - S.2 : (44,55*17,06/2) |  | 380.0115
|  | PE fólie - S.3 : 99,99+20 |  | 119.99
|  | Ztratné 5% : 500,0015*0,05 |  | 25.0001
148 | 628522691R | pás izolační z modifikovaného asfaltu natavitelný; nosná vložka skelná rohož + Al fólie; horní strana jemný minerální posyp; spodní strana PE fólie; tl. 4,0 mm | m2 | 537.8747 |  | 0 | SPCM | RTS 16/ II |  | POL |  | 21
|  | (442,942+46,035)*1,1 |  | 537.8747
| 998 71-1 Přesun hmot pro izolace proti vodě | [7 empty] | 0
| 50 m vodorovně měřeno od těžiště půdorysné plochy skládky do těžiště půdorysné plochy objektu | [8 empty] | SPX
149 | 998711202R00 | ...svisle do 12 m | % |  |  | 0 | 800-711 | RTS 16/ II |  | POL |  | 21
Ceny z položek s pořadovými čísly: :
139,140,141,142,143,144,145,146,147,148, :
|  | Součet: : 13265,98720 |  | 13265.9872
Díl: | 712 | Živičné krytiny |  |  | 0 |  |  |  |  | DIL
| 712 34 Povlakové krytiny střech do 10° pásy přitavením | [7 empty] | 0
150 | 712341559RT1 | ...v celé ploše, 1 vrstva, bez dodávky pásu | m2 | 2072.8 |  | 0 | 800-711 | RTS 16/ II |  | POL |  | 21
|  | HI střechy - S.4 - vodorovně : 283,39 |  | 283.39
|  | HI střechy - S.5 - vodorovně : 137,85 |  | 137.85
|  | HI střechy - S.6 - vodorovně : 2*15,00*44,71 |  | 1341.3
|  | HI střechy - S.7c - atika vodorovně : 0,35*2*(44,71+30,31) |  | 52.514
|  | HI střechy - S.7c - atika svislé : 1,12*2*(44,71+30,31) |  | 168.0448
|  | HI střechy - S.7b - atika vodorovně : 0,38*(18,35+4,01+19,64+10,62) |  | 19.9956
|  | HI střechy - S.7b - atika svislé : 0,40*(18,35+4,01+19,64+10,62) |  | 21.048
|  | HI střechy - S.7a - atika vodorovně : 0,50*(6,62+29,95+0,69) |  | 18.63
|  | HI střechy - S.7a - atika svislé : 0,30*(6,62+29,95+0,69) |  | 11.178
|  | Lemování světlíků : 24*0,50*2*pi*0,25 |  | 18.8496
151 | 712123x111 | Střešní chrlič kulatý vyhřívaný s integrovanou manžetou, DN150 mm, délky 500 mm, včetně dodávky a montáže | ks | 6 |  | 0 |  | Vlastní |  | POL_NEZ | 1_ | 21
|  | K.09 : 6 |  | 6
152 | 721234x102 | Vtok střešní vyhřívaný 150 mm, se záchytným košem, včetně dodávky a montáže | kus | 8 |  | 0 |  | Vlastní |  | POL_NEZ | 1_ | 21
|  | Střešní vpusť s integrovanou PVC manžetou, včetně ochranného koše. | [13 empty] | Střešní vpusť s integrovanou PVC manžetou, včetně ochranného koše.
|  | K.08 : 8 |  | 8
153 | 721234x203 | Střešní pojistný přepad 100x300 PVC délka 550 mm, včetně dodávky a montáže | kus | 1 |  | 0 |  | Vlastní |  | POL_NEZ | 1_ | 21
|  | Střešní vpusť s integrovanou bitumenovou manžetou (modifikovaný asfaltový pás), včetně ochranného koše. | [13 empty] | Střešní vpusť s integrovanou bitumenovou manžetou (modifikovaný asfaltový pás), včetně ochranného koše.
|  | K.10 : 1 |  | 1
154 | 721234x204 | Střešní pojistný přepad 100x100 PVC délka 550 mm, včetně dodávky a montáže | kus | 10 |  | 0 |  | Vlastní |  | POL_NEZ | 1_ | 21
|  | Střešní vpusť s integrovanou bitumenovou manžetou (modifikovaný asfaltový pás), včetně ochranného koše. | [13 empty] | Střešní vpusť s integrovanou bitumenovou manžetou (modifikovaný asfaltový pás), včetně ochranného koše.
|  | K.10 : 10 |  | 10
155 | 721234x205 | Nástavec pro střešní vpusť TWN v300 PVC pr.125, PVC manžeta, těsnící kroužek, bez ochranného koše, včetně dodávky a montáže | kus | 8 |  | 0 |  | Vlastní |  | POL_NEZ | 1_ | 21
|  | Střešní vpusť s integrovanou bitumenovou manžetou (modifikovaný asfaltový pás), včetně ochranného koše. | [13 empty] | Střešní vpusť s integrovanou bitumenovou manžetou (modifikovaný asfaltový pás), včetně ochranného koše.
156 | 283220012R | fólie izolační střešní hydroizolační; tloušťka 1,50 mm; plošná hmotnost 1 850 g/m2; PVC-P, PES výztuž; µ = 15 000,0 | m2 | 2321.536 |  | 0 | SPCM | RTS 16/ II |  | POL |  | 21
|  | Ztratné 12 % : 2072,80*1,12 |  | 2321.536
| 998 71-2 Přesun hmot pro povlakové krytiny | [7 empty] | 0
| 50 m vodorovně | [8 empty] | SPX
157 | 998712202R00 | ...v objektech výšky přes 6 do 12 m | % |  |  | 0 | 800-711 | RTS 16/ II |  | POL |  | 21
Ceny z položek s pořadovými čísly: :
150,151,152,153,154,155,156, :
|  | Součet: : 7737,48270 |  | 7737.4827
Díl: | 713 | Izolace tepelné |  |  | 0 |  |  |  |  | DIL
| 713 12 Montáž tepelné izolace podlah | [7 empty] | 0
158 | 713121111RT1 | ...jednovrstvá, bez dodávky materiálu | m2 | 1495.2365 |  | 0 | 800-713 | RTS 16/ II |  | POL |  | 21
|  | Vrstva TI - S.1 : 30,83*44,55 |  | 1373.4765
|  | Vrstva izolační, kročejová - S.3 : 121,76 |  | 121.76
159 | 713121121RT1 | ...dvouvrstvá, bez dodávky materiálu | m2 | 435.19 |  | 0 | 800-713 | RTS 16/ II |  | POL |  | 21
|  | Nařezání izolace na potřebný rozměr a položení na podklad ve dvou vrstvách bez dodávky izolace. | [13 empty] | Nařezání izolace na potřebný rozměr a položení na podklad ve dvou vrstvách bez dodávky izolace.
|  | Vrstva TI - S.2 : 435,19 |  | 435.19
| 713 13 Montáž tepelné izolace stěn | [7 empty] | 0
160 | 713131131RT2 | ...lepením | m2 | 316.0665 |  | 0 | 800-713 | RTS 16/ II |  | POL |  | 21
|  | Očištění povrchu stěny od prachu, nařezání izolačních desek na požadovaný rozměr, nanesení lepicího tmelu, osazení desek. | [13 empty] | Očištění povrchu stěny od prachu, nařezání izolačních desek na požadovaný rozměr, nanesení lepicího tmelu, osazení desek.
|  | Izolace základů St.1 : 1,1*(44,50+30,93+44,705+47,80) |  | 184.7285
|  | TI střechy - S.7c - atika svislé : 0,70*2*(44,71+30,31) |  | 105.028
|  | TI střechy - S.7b - atika svislé : 0,50*(18,35+4,01+19,64+10,62) |  | 26.31
| 713 14 Montáž tepelné izolace střech na plný podklad | [7 empty] | 0
161 | 713141312R00 | ...jednovrstvé, tloušťky do 160 mm na kotvy | m2 | 1787.641 |  | 0 | 800-713 | RTS 16/ II |  | POL |  | 21
|  | TI střechy - S.4, S.5 - vodorovně : 283,39+137,85 |  | 421.24
|  | TI střechy - S.6 - vodorovně : 2*15,00*44,71 |  | 1341.3
|  | TI střechy - S.7b - atika vodorovně : 0,30*(18,35+4,01+19,64+10,62) |  | 15.786
|  | TI střechy - S.7a - atika vodorovně : 0,25*(6,62+29,95+0,69) |  | 9.315
162 | 713141323R00 | ...dvouvrstvé, tloušťky do 200 mm na kotvy | m2 | 421.24 |  | 0 | 800-713 | RTS 16/ II |  | POL |  | 21
2xEPS 100S :
|  | TI střechy - S.4 : 283,39 |  | 283.39
|  | TI střechy - S.5 : 137,85 |  | 137.85
| 713 14-1 montáž parozábrany na plný podklad | [7 empty] | 1
163 | 713141221R00 | ...plochých střech, nosný matriál ve specifikaci | m2 | 1341.3 |  | 0 | 800-713 | RTS 16/ II |  | POL |  | 21
|  | S.6 - vodorovně : 2*15,00*44,71 |  | 1341.3
| 713 19 Izolace tepelné běžných konstrukcí - doplňky | [7 empty] | 0
164 | 713191100R00 | ...položení izolační fólie, nosný materiál ve specifikaci | m2 | 3984.3769 |  | 0 | 800-713 | RTS 16/ II |  | POL |  | 21
|  | Separace - S.1 : 30,83*44,55 |  | 1373.4765
|  | Separace - S.2 : 435,19 |  | 435.19
|  | Separace - S.3 : 121,76 |  | 121.76
|  | Separace - S.4 - vodorovně : 283,39 |  | 283.39
|  | Separace - S.5 - vodorovně : 137,85 |  | 137.85
|  | Separace - S.6 - vodorovně : 2*15,00*44,71 |  | 1341.3
|  | Separace - S.7c - atika vodorovně : 0,35*2*(44,71+30,31) |  | 52.514
|  | Separace - S.7c - atika svislé : 1,12*2*(44,71+30,31) |  | 168.0448
|  | Separace - S.7b - atika vodorovně : 0,38*(18,35+4,01+19,64+10,62) |  | 19.9956
|  | Separace - S.7b - atika svislé : 0,40*(18,35+4,01+19,64+10,62) |  | 21.048
|  | Separace - S.7a - atika vodorovně : 0,50*(6,62+29,95+0,69) |  | 18.63
|  | Separace - S.7a - atika svislé : 0,30*(6,62+29,95+0,69) |  | 11.178
| 713 29 Izolace chlazených a temper. místností - doplňky | [7 empty] | 0
| 713 29-1 parotěsná zábrana | [7 empty] | 1
165 | 713291331R00 | ...podlah, s podkladním nátěrem asfalt. suspenzí, fólií (fólie ve specifikaci) | m2 | 1930.1725 |  | 0 | 800-713 | RTS 16/ II |  | POL |  | 21
|  | HDPE folie - S.1 - vodorovně : 30,80*44,55 |  | 1372.14
|  | HDPE folie - S.1 - svisle - uvnitř objektu : 44,75*(0,30+0,15) |  | 20.1375
|  | HDPE folie - S.2 - vodorovně : 435,19 |  | 435.19
|  | HDPE folie - svisle - vně objektu : (44,75+30,83+47,705+47,89)*0,6 |  | 102.705
166 | 28325028R | fólie izolační zemní hydroizolační, protiradonová, separační, skládková; tloušťka 1,60 mm; plošná hmotnost 1 520 g/m2; parotěsná; HDPE | m2 | 2026.6806 |  | 0 | SPCM | RTS 16/ II |  | POL |  | 21
|  | Ztratné 5% : 1930,172*1,05 |  | 2026.6806
167 | 28375460R | deska izolační tepelně izol.; extrudovaný polystyren; povrch hladký; součinitel tepelné vodivosti 0,035 W/mK; obj. hmotnost 40,00 kg/m3 | m3 | 20.8879 |  | 0 | SPCM | RTS 16/ II |  | POL |  | 21
|  | TI střechy - S.7c - atika svislé : 0,70*2*(44,71+30,31)*0,10 |  | 10.5028
|  | TI střechy - S.7b - atika svislé : 0,50*(18,35+4,01+19,64+10,62)*0,10 |  | 2.631
|  | S.4 - kolem světlovodů : 24*2*0,10*1,20*1,20-24*2*0,10*(pi*0,25^2/2) |  | 6.4408
|  | Ztratné 10 % : 13,1338*0,1 |  | 1.3134
168 | 283754905R | deska izolační tepelně izol.; extrudovaný polystyren; povrch hladký; polodrážka; tl. 100,0 mm; součinitel tepelné vodivosti 0,037 W/mK; R = 2,703 m2K/W; obj. hmotnost 30,00 kg/m3 | m2 | 1714.031 |  | 0 | SPCM | RTS 16/ II |  | POL |  | 21
|  | Ztratné 10% : (1373,48+184,73)*1,1 |  | 1714.031
169 | 28375704R | deska izolační stabilizovaná; pěnový polystyren; rovná hrana; součinitel tepelné vodivosti 0,037 W/mK; obj. hmotnost 20,00 kg/m3 | m3 | 79.8198 |  | 0 | SPCM | RTS 16/ II |  | POL |  | 21
|  | TI střechy - S.4 - odpočet kolem světlovodů : -6,40 |  | -6.4
|  | TI střechy - S.5 : 2*137,85*0,10 |  | 27.57
|  | Vrstva TI tl. 100 mm - S.2 : 435,19*0,10 |  | 43.519
Vrstva TI tl. 80 mm - S.2V :
Vrstva TI tl. 70 mm - S.2D :
Vrstva TI tl. 60 mm - S.2s :
|  | Ztratné 10% : 151,308*0,1 |  | 15.1308
170 | 28375971R | deska spádová, klín EPS 100; pěnový polystyren; součinitel tepelné vodivosti 0,037 W/mK | m3 | 98.1222 |  | 0 | SPCM | RTS 16/ II |  | POL |  | 21
|  | S.4 - odpočet kolem světlovodů : -9,60 |  | -9.6
|  | TI střechy - S.4 : 283,39*0,30 |  | 85.017
|  | TI střechy - S.5 : 137,85*0,10 |  | 13.785
|  | Ztratné 10% : 89,202*0,1 |  | 8.9202
171 | 28375x1111 | Deska spádová XPS 100 BACHL | m3 | 13.3883 |  | 0 |  | Vlastní |  | POL_NEZ | 3_ | 21
|  | TI střechy - S.7b - atika vodorovně : 0,30*(18,35+4,01+19,64+10,62)*0,10 |  | 1.5786
|  | TI střechy - S.7a - atika vodorovně : 0,25*(6,62+29,95+0,69)*0,10 |  | 0.9315
|  | S.4 - kolem světlovodů : 24*0,30*1,20*1,20-24*0,30*(pi*0,25^2/2) |  | 9.6611
|  | Ztratné 10% : 12,171*0,1 |  | 1.2171
172 | 28376283R | deska izolační pro kročejový útlum; pěnový polystyren; povrch hladký; rovná hrana; tl. 30,0 mm; součinitel tepelné vodivosti 0,044 W/mK; R = 0,700 m2K/W; obj. hmotnost 10,00 kg/m3 | m2 | 133.936 |  | 0 | SPCM | RTS 16/ II |  | POL |  | 21
|  | Vrstva kročejová - S.3 + ztratné 10% : 121,76*1,1 |  | 133.936
173 | 283763202R | deska izolační extrudovaný polystyren; povrch hladký; polodrážka; tl. 40,0 mm; součinitel tepelné vodivosti 0,033 W/mK; R = 1,200 m2K/W; obj. hmotnost 33,00 kg/m3 | m2 | 109.98 |  | 0 | SPCM | RTS 16/ II |  | POL |  | 21
|  | Vrstva izolační - S.3 : 99,99 |  | 99.99
|  | Ztratné 10% : 99,9*0,1 |  | 9.99
174 | 2837x158 | Kombinovaný tepelný izolant ze vzájemně překrývajících se desek z min. vláken 2x20 mm, a pěnového polystyrenu EPS tl. 160 mm | m2 | 1475.43 |  | 0 |  | Vlastní |  | POL_NEZ | 3_ | 21
|  | TI střechy - S.6 - vodorovně : 2*15,00*44,71 |  | 1341.3
|  | Ztratné 10% : 1341,30*0,1 |  | 134.13
175 | 67352470R | fólie izolační střešní separační; parotěsná; tloušťka 0,20 mm; plošná hmotnost 180 g/m2; PE; µ = 345 000,0; sd 65,00 až 75,00 m | m2 | 3434.8125 |  | 0 | SPCM | RTS 16/ II |  | POL |  | 21
|  | S.1, S.2, S.3, S.6 - Zratné 5% : (1373+435,19+121,76+1341,3)*1,05 |  | 3434.8125
176 | 67390503R | geotextilie PP; funkce drenážní, separační, ochranná, filtrační; plošná hmotnost 300 g/m2; tl. při 20 kPa 2,80 mm; tl. při 2 kPa 4,20 mm | m2 | 320.573 |  | 0 | SPCM | RTS 16/ II |  | POL |  | 21
|  | Ztratné 10% : (52,52+168,05+20,00+21,05+18,63+11,18)*1,1 |  | 320.573
177 | 69366195R | geotextilie skelná vlákna; funkce separační; plošná hmotnost 120 g/m2 | m2 | 1938.794 |  | 0 | SPCM | RTS 16/ II |  | POL |  | 21
|  | Separace střech 10 % : (283,39+137,85+1341,30)*1,1 |  | 1938.794
| 998 71-3 Přesun hmot pro izolace tepelné | [7 empty] | 0
| 50 m vodorovně | [8 empty] | SPX
178 | 998713202R00 | ...v objektech výšky do 12 m | % |  |  | 0 | 800-713 | RTS 16/ II |  | POL |  | 21
Ceny z položek s pořadovými čísly: :
158,159,160,161,162,163,164,165,166,167,168,169,170,171,172,173,174,175,176,177, :
|  | Součet: : 35050,22290 |  | 35050.2229
Díl: | 714 | Izolace akustické a protiotřesové |  |  | 0 |  |  |  |  | DIL
179 | 714111x401R00 | Montáž akust. stěn. obklad. panelů, na ocelový podkladní rošt, včetně dodávky akustických panelů | m2 | 387.4608 |  | 0 |  | Vlastní |  | POL_NEZ | 1_ | 21
|  | Obklad haly - V stěna - T9b : 22,38+25,24+22,38 |  | 70
|  | Obklad haly - J stěna - T9b : 4*31,19 |  | 124.76
|  | Obklad haly - Z stěna - T9b : 22,38+25,24+22,38 |  | 70
|  | Obklad haly - S stěna - T9b : 4*23,50 |  | 94
|  | Ztratné 8 % : 358,76*0,08 |  | 28.7008
180 | 714111x402R00 | Montáž akust. podhledů, na ocelový podkladní rošt, včetně dodávky akustických panelů | m2 | 766.4708 |  | 0 |  | Vlastní |  | POL_NEZ | 1_ | 21
|  | Akustický podhled : 4*(14,81+14,81)*5,99 |  | 709.6952
|  | Ztratné 8% : 709,695*0,08 |  | 56.7756
| 998 71-4 Přesun hmot | [7 empty] | 0
| 50 m vodorovně měřeno od těžiště půdorysné plochy skládky do těžiště půdorysné plochy objektu | [8 empty] | SPX
181 | 998714202R00 | ...v objektech výšky do 12 m | % |  |  | 0 | 800-714 | RTS 16/ II |  | POL |  | 21
Ceny z položek s pořadovými čísly: :
179,180, :
|  | Součet: : 15157,78520 |  | 15157.7852
Díl: | 721 | Vnitřní kanalizace |  |  | 0 |  |  |  |  | DIL
182 | 721 | D.1.4.a-kanal - Rozvody splaškové a dešťové kanalizace- viz. samostatný rozpočet | soubor | 1 | 0 | 0 |  | Vlastní |  | POL_NEZ | 1_ | 21
Díl: | 722 | Vnitřní vodovod |  |  | 0 |  |  |  |  | DIL
183 | 722 | D.1.4.a-voda - Rozvody vody - viz. samostatný rozpočet | soubor | 1 | 0 | 0 |  | Vlastní |  | POL_NEZ | 1_ | 21
Díl: | 723 | Vnitřní plynovod |  |  | 0 |  |  |  |  | DIL
184 | 723 | D.1.4a-plyn - Vnitřní plynoinstalace - viz. samostatný rozpočet | soubor | 1 | 0 | 0 |  | Vlastní |  | POL_NEZ | 1_ | 21
Díl: | 725 | Zařizovací předměty |  |  | 0 |  |  |  |  | DIL
185 | 725 | D.1.4.a-ZP - Zařizovací předměty - viz. samostatný rozpočet | soubor | 1 | 0 | 0 |  | Vlastní |  | POL_NEZ | 1_ | 21
Díl: | 730 | Ústřední vytápění |  |  | 0 |  |  |  |  | DIL
186 | 730 | D.1.4.2 - Ústřední vytápění - viz. samostatný rozpočet | soubor | 1 | 0 | 0 |  | Vlastní |  | POL_NEZ | 1_ | 21
Díl: | 731 | Kotelny |  |  | 0 |  |  |  |  | DIL
| 731 41 Odkouření | [7 empty] | 0
187 | 731412111R00 | ...odkouření pro kondenzační turbo kotle, svislé koaxiální odkouření včetně střešního nástavce, systém 60/100 mm | sada | 3 |  | 0 | 800-731 | RTS 16/ II |  | POL |  | 21
Díl: | 762 | Konstrukce tesařské |  |  | 0 |  |  |  |  | DIL
| 762 44 Obložení atiky | [7 empty] | 0
| 762 44-1 montáž | [7 empty] | 1
188 | 762441112R00 | ...z dřevoštěpkových desek, 1 vrstva, šroubováním | m2 | 93.401 |  | 0 | 800-762 | RTS 16/ I |  | POL |  | 21
|  | TI střechy - S.7c - atika vodorovně : 0,35*2*(44,71+30,31) |  | 52.514
|  | TI střechy - S.7b - atika vodorovně : 2*0,30*(18,35+4,01+19,64+10,62) |  | 31.572
|  | TI střechy - S.7a - atika vodorovně : 0,25*(6,62+29,95+0,69) |  | 9.315
189 | 60725016R | deska dřevoštěpková třívrstvá pro prostředí vlhké; strana nebroušená; hrana rovná; tl = 22,0 mm | m2 | 102.7411 |  | 0 | SPCM | RTS 16/ II |  | POL |  | 21
|  | Obložení atiky střechy S.6 : 93,401*1,1 |  | 102.7411
| 998 76 Přesun hmot pro konstrukce tesařské | [7 empty] | 0
| 50 m vodorovně | [8 empty] | SPX
190 | 998762202R00 | ...v objektech výšky do 12 m | % |  |  | 0 | 800-762 | RTS 16/ II |  | POL |  | 21
Ceny z položek s pořadovými čísly: :
188,189, :
|  | Součet: : 266,79990 |  | 266.7999
Díl: | 764 | Konstrukce klempířské |  |  | 0 |  |  |  |  | DIL
| 764 01-19 Ostatní střešní prvky z pozinkovaného plechu | [7 empty] | 0
| 764 01-191 výroba a montáž | [7 empty] | 1
191 | 764391210R00 | ...závětrné lišty, rš 250 mm | m | 164.67 |  | 0 | 800-764 | RTS 16/ II |  | POL |  | 21
|  | Atika střechy S.6 - K.01 : 2*(44,75+30,10)*1,1 |  | 164.67
| 764 01-23 Oplechování zdí a nadezdívek z pozinkovaného plechu | [7 empty] | 0
| včetně rohů | [8 empty] | SPX
| 764 01-231 výroba a montáž | [7 empty] | 1
192 | 764430220RT2 | ...rš 330 mm | m | 59.235 |  | 0 | 800-764 | RTS 16/ II |  | POL |  | 21
|  | Oplechování atiky střechy S.5 - K.02 : (18,55+4,20+19,90+11,20)*1,1 |  | 59.235
| 764 01-23 Oplechování zdí a nadezdívek z pozinkovaného plechu | [7 empty] | 0
| včetně rohů | [8 empty] | SPX
| 764 01-231 výroba a montáž | [7 empty] | 1
193 | 764430230RT2 | ...rš 400 mm | m | 39.138 |  | 0 | 800-764 | RTS 16/ II |  | POL |  | 21
|  | Oplechováníí atiky střechy S.4 - K.03 : (6,60+27,93+1,05)*1,1 |  | 39.138
| 764 07-15 Žlaby z plechu s povrchovou úpravou | [7 empty] | 0
| 764 07-158 montáž | [7 empty] | 1
194 | 764919591R00 | ...kotlíku žlabového kónického z poplastovaného plechu pro půlkulatý žlab rš 250 | kus | 2 |  | 0 | 800-764 | RTS 16/ II |  | POL |  | 21
195 | 764331x111 | Systémová koutová lišta 70/70 mm, včetně dodávky a montáže | m | 149.7 |  | 0 |  | Vlastní |  | POL_NEZ | 1_ | 21
|  | Atika střechy S.6 : 2*(44,75+30,10) |  | 149.7
196 | 7647183x02R00 | Oplechování parapetů z AL plechů lak., rš 260 mm | m | 176 |  | 0 |  | Vlastní |  | POL_NEZ | 1_ | 21
|  | včetně spojovacích prostředků a zednických výpomocí. | [13 empty] | včetně spojovacích prostředků a zednických výpomocí.
|  | K.04 : (54+106)*1,1 |  | 176
197 | 764778x123RT1 | PREFA odpadní trouby kruhové, D 120 mm, v barvě tmavě hnědá, antracitová, světle šedá | m | 66.6 |  | 0 |  | Vlastní |  | POL_NEZ | 1_ | 21
|  | včetně objímek, kolen a zednické výpomoci. | [13 empty] | včetně objímek, kolen a zednické výpomoci.
|  | K.06, K.07 : 4*3,90+4*11,00+2*3,50 |  | 66.6
198 | 5535304010R | kotlík žlabový hranatý; barvený legovaný hliník; 333 x d 100 mm; barva hnědá, šedá, antracitová | kus | 2 |  | 0 | SPCM | RTS 16/ II |  | POL |  | 21
|  | K.05 : 2 |  | 2
| 998 76-4 Přesun hmot pro konstrukce klempířské | [7 empty] | 0
| 50 m vodorovně | [8 empty] | SPX
199 | 998764202R00 | ...v objektech výšky do 12 m | % |  |  | 0 | 800-764 | RTS 16/ II |  | POL |  | 21
Ceny z položek s pořadovými čísly: :
191,192,193,194,195,196,197,198, :
|  | Součet: : 2580,40570 |  | 2580.4057
Díl: | 766 | Konstrukce truhlářské |  |  | 0 |  |  |  |  | DIL
| 725 29-1 Invalidní program | [7 empty] | 0
200 | 725291136R00 | ...madlo dvojité sklopné, rozměr 830 mm, bílé | soubor | 1 |  | 0 | 800-721 | RTS 16/ II |  | POL |  | 21
| 766 66 Montáž dveřních křídel kompletizovaných | [7 empty] | 0
201 | 766661112R00 | ...otevíravých , , do ocelové nebo fošnové zárubně, jednokřídlových, šířky do 800 mm | kus | 31 |  | 0 | 800-766 | RTS 16/ II |  | POL |  | 21
202 | 766661413R00 | ...otevíravých , protipožárních bez kukátka, do ocelové nebo fošnové zárubně, jednokřídlových, šířky do 800 mm | kus | 2 |  | 0 | 800-766 | RTS 16/ II |  | POL |  | 21
|  | Dveře s protipožární odolností do 30 minut. | [13 empty] | Dveře s protipožární odolností do 30 minut.
203 | 766661422R00 | ...otevíravých , protipožárních, do ocelové nebo fošnové zárubně, jednokřídlových, šířky přes 800 mm | kus | 1 |  | 0 | 800-766 | RTS 16/ II |  | POL |  | 21
|  | Dveře s protipožární odolností do 30 minut. | [13 empty] | Dveře s protipožární odolností do 30 minut.
204 | 766661432R00 | ...otevíravých , protipožárních, do ocelové nebo fošnové zárubně, dvoukřídlových, šířky do 1450 mm | kus | 1 |  | 0 | 800-766 | RTS 16/ II |  | POL |  | 21
|  | Dveře s protipožární odolností do 30 minut. | [13 empty] | Dveře s protipožární odolností do 30 minut.
205 | 766666112R00 | ...posuvných, , do předem osazeného stavebního pouzdra, jednokřídlových, | kus | 2 |  | 0 | 800-766 | RTS 16/ II |  | POL |  | 21
|  | Bez osazení madla a zámku. | [13 empty] | Bez osazení madla a zámku.
|  | D.08 : 2 |  | 2
206 | 766410010x112 | Celobukový obklad stěn sportovní haly | m2 | 358.281 |  | 0 |  | Vlastní |  | POL_NEZ | 1_ | 21
|  | Celobukové překližky složené z mnoha vrstev dýh, spojených lepidlem. | [13 empty] | Celobukové překližky složené z mnoha vrstev dýh, spojených lepidlem.
|  | T.7 : 86,70+76,87+162,14 |  | 325.71
|  | Ztratné 10% : 325,71*0,1 |  | 32.571
207 | 766410010x113 | Kryt otopných těles ve sportovní hale | m2 | 85.4882 |  | 0 |  | Vlastní |  | POL_NEZ | 1_ | 21
|  | Celobukové překližky složené z mnoha vrstev dýh, spojených lepidlem. | [13 empty] | Celobukové překližky složené z mnoha vrstev dýh, spojených lepidlem.
|  | T.8 : (14*1,905+7*1,99+20*1,915)*0,985 |  | 77.7165
|  | Ztratné 10% : 77,7165*0,1 |  | 7.7717
208 | 76641x111 | Obložení atypických dveří D.06 obkladem cetris, včetně dodávky cetris desek 2xtl.15 mm | m2 | 6.868 |  | 0 |  | Vlastní |  | POL_NEZ | 1_ | 21
|  | Obložení atypické konstrukce dveří cetris deskami z obou stran 2x15 mm. | [13 empty] | Obložení atypické konstrukce dveří cetris deskami z obou stran 2x15 mm.
|  | D.06 : 2*1,70*2,02 |  | 6.868
209 | 76641x112 | Obložení tribuny cementotřískovými deskami, včetně dodávky a montáže | m2 | 115.5 |  | 0 |  | Vlastní |  | POL_NEZ | 1_ | 21
|  | T.10 : 105,00 |  | 105
|  | Ztratné 10% : 105,00*0,1 |  | 10.5
210 | 766x1111 | Systémová příčka - délka 2650 mm - dveře 3x700x1970, dělící stěna 1350 mm, včetně dodávky a montáže | ks | 1 |  | 0 |  | Vlastní |  | POL_NEZ | 1_ | 21
|  | T6b : 1 |  | 1
211 | 766x1112 | Systémová příčka - délka 1750 mm - dveře 2x700x1970, dělící stěna 1300 mm, včetně dodávky a montáže | ks | 1 |  | 0 |  | Vlastní |  | POL_NEZ | 1_ | 21
|  | T6a : 1 |  | 1
212 | 766x1151 | T2 - přezouvací nika, včetně dodávky a montáže | soubor | 1 |  | 0 |  | Vlastní |  | POL_NEZ | 1_ | 21
213 | 766x1152 | T3 - Vestavěná vitrína na poháry a nika na hasící přístroje, včetně dodávky a montáže | soubor | 1 |  | 0 |  | Vlastní |  | POL_NEZ | 1_ | 21
214 | 766x1153 | T1 - Recepce, včetně dodávky a montáže | soubor | 1 |  | 0 |  | Vlastní |  | POL_NEZ | 1_ | 21
|  | T1 : 1 |  | 1
215 | 766x1154 | T4 - Kuchyňka, včetně spotřebičů, dodávky a montáže | soubor | 1 |  | 0 |  | Vlastní |  | POL_NEZ | 1_ | 21
|  | Cena zahrnuje montáž, včetně potřebného materiálu, vestavěné lednice a mikrovlné trouby. | [13 empty] | Cena zahrnuje montáž, včetně potřebného materiálu, vestavěné lednice a mikrovlné trouby.
216 | 766x1155 | T5 - Přezouvací nika pro sportovce | soubor | 1 |  | 0 |  | Vlastní |  | POL_NEZ | 1_ | 21
217 | 766x1156 | Výhledová plošina pro vozíčkáře 1200x1200 mm, včetně ocelového rámu | ks | 6 |  | 0 |  | Vlastní |  | POL_NEZ | 1_ | 21
|  | T.11 : 6 |  | 6
218 | 766x1157 | Nájezd pro plošinu pro vozíčkáře | ks | 4 |  | 0 |  | Vlastní |  | POL_NEZ | 1_ | 21
|  | T.11 - boční nájezdy : 4 |  | 4
219 | 766x511 | Madlo pro invalidy na dveře, včetně dodávky a montáže | ks | 1 |  | 0 |  | Vlastní |  | POL_NEZ | 1_ | 21
220 | 61165x007R | Dveře protipožární EW15 vnitřní laminované plné 2kř. 135x225 cm | kus | 1 |  | 0 |  | Vlastní |  | POL_NEZ | 3_ | 21
|  | D.09 : 1 |  | 1
221 | 61165x610R | Dveře protipožární EI15 plné 80x200 cm CPL 0,2 | kus | 2 |  | 0 |  | Vlastní |  | POL_NEZ | 3_ | 21
|  | D.02 : 1+1 |  | 2
222 | 61165x612R | Dveře protipožární EI15 plné 90x197 cm CPL 0,2 | kus | 1 |  | 0 |  | Vlastní |  | POL_NEZ | 3_ | 21
|  | D.04 : 1 |  | 1
223 | 6116X311 | Dveře posuvné na stěnu 700x1970 mm, včetně vodicí lišty | kus | 2 |  | 0 |  | Vlastní |  | POL_NEZ | 3_ | 21
|  | D.07 : 1+1 |  | 2
224 | 6116x5041R | Dveře vnitřní laminov. plné QUADRA 1kř. 70x197 cm | kus | 9 |  | 0 |  | Vlastní |  | POL_NEZ | 3_ | 21
|  | D.01 : 5+4 |  | 9
225 | 6116x5042R | Dveře vnitřní laminov. plné QUADRA 1kř. 80x197 cm | kus | 20 |  | 0 |  | Vlastní |  | POL_NEZ | 3_ | 21
|  | D.03 : 9+11 |  | 20
226 | 6116x5043R | Dveře vnitřní laminov. plné QUADRA 1kř. 90x197 cm | kus | 1 |  | 0 |  | Vlastní |  | POL_NEZ | 3_ | 21
|  | D.05 : 1 |  | 1
227 | 6116x6042R | Dveře vnitřní laminov. plné QUADRA 1kř. 80x197 cm, včetně větracích mřížek | kus | 1 |  | 0 |  | Vlastní |  | POL_NEZ | 3_ | 21
|  | D.13 : 1 |  | 1
| 998 76-6 Přesun hmot pro konstrukce truhlářské | [7 empty] | 0
| 50 m vodorovně | [8 empty] | SPX
228 | 998766202R00 | ...v objektech výšky do 12 m | % |  |  | 0 | 800-766 | RTS 16/ II |  | POL |  | 21
Ceny z položek s pořadovými čísly: :
200,201,202,203,204,205,206,207,208,209,210,211,212,213,214,215,216,217,218,219,220,221,222,223,224, :
225,226,227, :
|  | Součet: : 8686,24860 |  | 8686.2486
Díl: | 767 | Konstrukce zámečnické |  |  | 0 |  |  |  |  | DIL
| 073 87-3 Osazování výstroje | [7 empty] | 0
229 | 073873116R00 | Osazování žebříků s ochranným košem nebo třmeny | m | 11 |  | 0 | 801-7 | RTS 16/ II |  | POL |  | 21
|  | Ocelový žebřík na střechu : 11,00 |  | 11
| 767 64 Montáž dveří | [7 empty] | 0
| 767 64-1 montáž doplňků dveří | [7 empty] | 1
230 | 767649191R00 | ...samozavírače hydraulického | kus | 13 |  | 0 | 800-767 | RTS 16/ II |  | POL |  | 21
|  | 13 |  | 13
| 767 64 Montáž dveří | [7 empty] | 0
| 767 64-1 montáž doplňků dveří | [7 empty] | 1
231 | 767649193R00 | ...stavěče křídel | kus | 30 |  | 0 | 800-767 | RTS 16/ II |  | POL |  | 21
232 | 348942x1121R00 | Zábradlí na schodiště tribuny | kg | 1225 |  | 0 |  | Vlastní |  | POL_NEZ | 1_ | 21
|  | Zábradlí přímé nebo v oblouku výšky 1,10 m, ze sloupků z válcovaných tyčí I č.10 - 12. | [13 empty] | Zábradlí přímé nebo v oblouku výšky 1,10 m, ze sloupků z válcovaných tyčí I č.10 - 12.
|  | Včetně: | [13 empty] | Včetně:
|  | - vykopání jamek a betonové bloky, | [13 empty] | - vykopání jamek a betonové bloky,
|  | - nátěrů konstrukce. | [13 empty] | - nátěrů konstrukce.
|  | Z.03, Z03a, Z04 : 2*80+1065 |  | 1225
233 | 348942x112R00 | Zábradlí ocel. s osazením do bet.bloků,ze 3 trubek | m | 19.5 |  | 0 |  | Vlastní |  | POL_NEZ | 1_ | 21
|  | Zábradlí přímé nebo v oblouku výšky 1,10 m, ze sloupků z válcovaných tyčí I č.10 - 12. | [13 empty] | Zábradlí přímé nebo v oblouku výšky 1,10 m, ze sloupků z válcovaných tyčí I č.10 - 12.
|  | Včetně: | [13 empty] | Včetně:
|  | - vykopání jamek a betonové bloky, | [13 empty] | - vykopání jamek a betonové bloky,
|  | - nátěrů konstrukce. | [13 empty] | - nátěrů konstrukce.
|  | Z.02a, Z.02b : 8,40+8,10+3,00 |  | 19.5
234 | 767162x112 | Madlo na stěnu schodiště | m | 3.1 |  | 0 |  | Vlastní |  | POL_NEZ | 1_ | 21
|  | Schodiště 1.08 : 3,10 |  | 3.1
235 | 767577x111 | Přechodové lišty L 12x20x4mm,nerez, kotvení,doplňky,detaily, včetně dodávky a montáže | m | 46.58 |  | 0 |  | Vlastní |  | POL_NEZ | 1_ | 21
|  | Přechodové lišty odlišných podlah : 0,70+14*0,80+2*0,90+1,30+1,75+2*6,55+4,68+1,09+2*2,00+2,23+4,73 |  | 46.58
236 | 7676491x111 | Montáž doplňků dveří, koordiátor zavírání dveří | kus | 5 |  | 0 |  | Vlastní |  | POL_NEZ | 1_ | 21
237 | 76764x111 | Vstupní hliníková stěna 6750x2300 mm, dodávka a montáž | kus | 1 |  | 0 |  | Vlastní |  | POL_NEZ | 1_1 | 21
|  | kompletní dodávka a montáž ve specifikaci dle výpisu dveří | [13 empty] | kompletní dodávka a montáž ve specifikaci dle výpisu dveří
|  | O.01 : 1 |  | 1
238 | 76764x1112 | Vstupní hliníková stěna 6500x2300 mm, dodávka a montáž | kus | 1 |  | 0 |  | Vlastní |  | POL_NEZ | 1_1 | 21
|  | kompletní dodávka a montáž ve specifikaci dle výpisu dveří | [13 empty] | kompletní dodávka a montáž ve specifikaci dle výpisu dveří
|  | O.02 : 1 |  | 1
239 | 76764x112 | Hliníkový okenní panel 500x2300 mm, včetně dodávky a montáže | ks | 1 |  | 0 |  | Vlastní |  | POL_NEZ | 1_ | 21
|  | O.03 : 1 |  | 1
240 | 76764x113 | Hliníkový okenní panel 400x2000 mm, včetně dodávky a montáže | ks | 9 |  | 0 |  | Vlastní |  | POL_NEZ | 1_ | 21
|  | O.06 : 9 |  | 9
241 | 76764x114 | Hliníkový okenní panel 3400x2300 mm, včetně dodávky a montáže | ks | 2 |  | 0 |  | Vlastní |  | POL_NEZ | 1_ | 21
|  | O.04 : 2 |  | 2
242 | 76764x115 | Hliníkový okenní panel 6300x2300 mm, včetně dodávky a montáže | ks | 1 |  | 0 |  | Vlastní |  | POL_NEZ | 1_ | 21
|  | O.05 : 1 |  | 1
243 | 76764x116 | Hliníkový okenní panel protipožární EW 15 800x2000 mm, včetně dodávky a montáže | ks | 1 |  | 0 |  | Vlastní |  | POL_NEZ | 1_ | 21
|  | O.07 : 1 |  | 1
244 | 76764x117 | Hliníkový okenní panel 1250x1000 mm, včetně dodávky a montáže | ks | 1 |  | 0 |  | Vlastní |  | POL_NEZ | 1_ | 21
|  | O.08 : 1 |  | 1
245 | 76764x118 | Hliníkový interiérový okenní panel 1260x2700 mm, včetně dodávky a montáže | ks | 1 |  | 0 |  | Vlastní |  | POL_NEZ | 1_ | 21
|  | O.09 : 1 |  | 1
246 | 76764x300 | Dveře hliníkové dvoukřídlové 120/225 cm, dodávka a montáž | kus | 1 |  | 0 |  | Vlastní |  | POL_NEZ | 1_1 | 21
|  | kompletní dodávka a montáž ve specifikaci dle výpisu dveří | [13 empty] | kompletní dodávka a montáž ve specifikaci dle výpisu dveří
|  | D.08 : 1 |  | 1
247 | 76764x302 | Dveře hliníkové dvoukřídlové 155/225 cm, dodávka a montáž | kus | 3 |  | 0 |  | Vlastní |  | POL_NEZ | 1_1 | 21
|  | kompletní dodávka a montáž ve specifikaci dle výpisu dveří | [13 empty] | kompletní dodávka a montáž ve specifikaci dle výpisu dveří
|  | D.10 : 1+2 |  | 3
248 | 76764x303 | Dveře hliníkové dvoukřídlové protipožární 155/225 cm s bočním světlíkem, dodávka a montáž | kus | 1 |  | 0 |  | Vlastní |  | POL_NEZ | 1_1 | 21
|  | kompletní dodávka a montáž ve specifikaci dle výpisu dveří | [13 empty] | kompletní dodávka a montáž ve specifikaci dle výpisu dveří
|  | D.12 : 1 |  | 1
249 | 76764x400 | Dveře hliníkové dvoukřídlové protipožární EW15 180/197 cm, dodávka a montáž | kus | 1 |  | 0 |  | Vlastní |  | POL_NEZ | 1_1 | 21
|  | kompletní dodávka a montáž ve specifikaci dle výpisu dveří | [13 empty] | kompletní dodávka a montáž ve specifikaci dle výpisu dveří
|  | D.11 : 1 |  | 1
250 | 76764x401 | Sekční vrata s dveřmi jednokřídlými 900x2155 mm, celkový rozměr 3950x3800 mm, dodávka a montáž | kus | 1 |  | 0 |  | Vlastní |  | POL_NEZ | 1_1 | 21
|  | kompletní dodávka a montáž ve specifikaci dle výpisu dveří | [13 empty] | kompletní dodávka a montáž ve specifikaci dle výpisu dveří
|  | VR.1 : 1 |  | 1
251 | 76764x402 | Vrata hliníková dvoukřídlá 2225x2225 mm, dodávka a montáž | kus | 1 |  | 0 |  | Vlastní |  | POL_NEZ | 1_1 | 21
|  | kompletní dodávka a montáž ve specifikaci dle výpisu dveří | [13 empty] | kompletní dodávka a montáž ve specifikaci dle výpisu dveří
|  | VR.2 : 1 |  | 1
252 | 76773x111 | Čistící zóna z rohoží s hliníkovými profily, včetně podkladního roštu, dodávky a montáže | m2 | 17.3 |  | 0 |  | Vlastní |  | POL_NEZ | 1_ | 21
|  | Před vstupy : 5,35+6,55+5,40 |  | 17.3
253 | 76799-01 | záchytný systém - proti pádu ze střech, kompletní dodávka a montáž dle specifikace | soubor | 1 | 0 | 0 |  | Vlastní |  | POL_NEZ | 1_ | 21
|  | dle D.1.4h : 1 |  | 1
254 | 76799x111 | Atypická kovová zárubeň dveří D.07 z U20 profilů | kg | 99.795 |  | 0 |  | Vlastní |  | POL_NEZ | 1_ | 21
|  | Hmotnost zárubní - 4,27 kg/m - 2 ks : (2*2,02+1,70+2*2,54)*2*4,27*1,08 |  | 99.795
255 | 76799x112 | Atypické dveřní křídlo z jackelů, včetně příslušenství, včetně dodávky a montáže | kg | 26 |  | 0 |  | Vlastní |  | POL_NEZ | 1_ | 21
|  | Položka zahrnuje výrobu a dodávku ocelové konstrukce z jackelů, včetně svařování, spojovacího materiálu, kování a zámku. | [13 empty] | Položka zahrnuje výrobu a dodávku ocelové konstrukce z jackelů, včetně svařování, spojovacího materiálu, kování a zámku.
|  | D.07 - 13 kg/ks : 2*13 |  | 26
256 | 767x111 | Rošt pod celobukový obklad | kg | 1994 |  | 0 |  | Vlastní |  | POL_NEZ | 1_ | 21
|  | Z06a, Z06b : 994+1000 |  | 1994
257 | 767x1111 | Kotvení okenních a dveřních profilů, včetně kotvícího materiálu, dodávka a montáž | kg | 861 |  | 0 |  | Vlastní |  | POL_NEZ | 1_ | 21
|  | Z.01a, Z.01b, Z.01c : 88*2+12+2*45+88+140+135+20+140+60 |  | 861
258 | 767x112 | Evakuační ocelové schodiště | m | 6.6 |  | 0 |  | Vlastní |  | POL_NEZ | 1_ | 21
|  | Z.07 : 2*3,30 |  | 6.6
259 | 767x113 | Podpůrná konstrukce pod zařízení centralního bateriového systému - CBS, včetně dodávky a montáže | kg | 35 |  | 0 |  | Vlastní |  | POL_NEZ | 1_ | 21
260 | 342170x111 | Panely stěnové sendvičové, jádro PUR tl. nad 8 cm, panel tl. 200 mm | m2 | 1060.03 |  | 0 |  | Vlastní |  | POL_NEZ | 2_ | 21
|  | Panely s možností kotvení v podélném zámku zakrývající hlavy šroubů jsou vhodný typ panelu pro reprezentativní části objektů. Izolační jádro z minerální vlny s třídou reakce na oheň A2-s1,d0 poskytuje dobrou požární odolnost a možnost použití v konstrukcích druhu DP1. | [13 empty] | Panely s možností kotvení v podélném zámku zakrývající hlavy šroubů jsou vhodný typ panelu pro reprezentativní části objektů. Izolační jádro z minerální vlny s třídou reakce na oheň A2-s1,d0 poskytuje dobrou požární odolnost a možnost použití v konstrukcích druhu DP1.
|  | Panel je bez dalších úprav určený pro různé typy budov, s výjimkou objektů s nízkou návrhovou vnitřní teplotou. | [13 empty] | Panel je bez dalších úprav určený pro různé typy budov, s výjimkou objektů s nízkou návrhovou vnitřní teplotou.
|  | Stěnový panel obvodové zdi - St.3 : 7,10*2*(44,55+30,10) |  | 1060.03
261 | 62216X1113 | KOMŮRKOVÝ POLYKARBONÁT NA KONSTRUKCI | m2 | 182.784 |  | 0 |  | Vlastní |  | POL_NEZ | 2_ | 21
|  | Položka zahrnuje dodávku a montáž obložení zázemí polykarbonátem, včetně spojovacích prostředků. | [13 empty] | Položka zahrnuje dodávku a montáž obložení zázemí polykarbonátem, včetně spojovacích prostředků.
|  | Skladba St.5 : (19,69+11,09+18,55+4,10)*3,11 |  | 166.1673
|  | Ztratné 10% : 166,167*0,1 |  | 16.6167
262 | 76731x1111 | Světlovod - plochá střecha - průměr tubusu 540 mm, kopule | kus | 24 |  | 0 |  | Vlastní |  | POL_NEZ | 2_ | 21
|  | Jedná se o světlovod se speciálním prvkem pro přerušení tepelného mostu s izolačním dvojsklem, s vypouklou kopulí, defuzérem ze sodnodraselného skla, reflexní vrstvou tubusu vyrobenou chemickým napařením stříbra ve vakuu. Součinitel prostupu tepla celým světlovodem nesmí být větší ne 0,6 W/m2.K. Tepelná ztráta vedením transparentními prvky světlovodu nesmí být větší než 4,5 W. | [13 empty] | Jedná se o světlovod se speciálním prvkem pro přerušení tepelného mostu s izolačním dvojsklem, s vypouklou kopulí, defuzérem ze sodnodraselného skla, reflexní vrstvou tubusu vyrobenou chemickým napařením stříbra ve vakuu. Součinitel prostupu tepla celým světlovodem nesmí být větší ne 0,6 W/m2.K. Tepelná ztráta vedením transparentními prvky světlovodu nesmí být větší než 4,5 W.
263 | 549163x | Kování ostatní - zarážka dveřní podlahová, nerez. válec s gumou. pr. 25mm, v=cca.30mm | ks | 30 |  | 0 |  | Vlastní |  | POL_NEZ | 3_ | 21
264 | 54917045R | zavírač dveří hydraulický hmotnost dveří 42 až 70 kg; š. dveří 1 050 mm; stříbrný | kus | 13 |  | 0 | SPCM | RTS 16/ II |  | POL |  | 21
|  | D.02, D.04, D.09, D.11, D.12, O.01, O.05, O.07 : 2+1+2*(1+1+1+1)+1+1 |  | 13
265 | 54917x111 | Koordinátor zavírání dveří | kus | 5 |  | 0 |  | Vlastní |  | POL_NEZ | 3_ | 21
|  | D.09, D.11, D.12, O.01, O.05 : 1+1+1+1+1 |  | 5
266 | 747111x111 | Ocelový žebřík s ochraným košem a madlem, včetně kotvících prvků | m | 11 |  | 0 |  | Vlastní |  | POL_NEZ | 3_ | 21
|  | Ocelový žebřík na střechu : 11,00 |  | 11
| 998 76-7 Přesun hmot pro kovové stavební doplňk. konstrukce | [7 empty] | 0
| 50 m vodorovně | [8 empty] | SPX
267 | 998767202R00 | ...v objektech výšky do 12 m | % |  |  | 0 | 800-767 | RTS 16/ II |  | POL |  | 21
Ceny z položek s pořadovými čísly: :
229,230,231,232,233,234,235,236,237,238,239,240,241,242,243,244,245,246,247,248,249,250,251,252,253, :
254,255,256,257,258,259,263,264,265,266, :
|  | Součet: : 19078,93200 |  | 19078.932
Díl: | 771 | Podlahy z dlaždic a obklady |  |  | 0 |  |  |  |  | DIL
| 771 10 Příprava podkladu před kladením dlažeb | [7 empty] | 0
268 | 771101115R00 | ...vyrovnání podkladů samonivelační hmotou tl. do 10 mm | m2 | 347.813 |  | 0 | 800-771 | RTS 16/ II |  | POL |  | 21
|  | pod dlažbou : 157,863+189,95 |  | 347.813
| 771 10 Příprava podkladu pod dlažby | [7 empty] | 0
269 | 771101210RT1 | ...penetrace podkladu pod dlažby | m2 | 361.107 |  | 0 | 800-771 | RTS 16/ II |  | POL |  | 21
|  | 1NP - dlažba : 157,863+189,95+132,94*0,10 |  | 361.107
| 771 47-9 Řezání dlaždic | [7 empty] | 0
270 | 771479001R00 | ...pro soklíky | m | 132.94 |  | 0 | 800-771 | RTS 16/ II |  | POL |  | 21
|  | 1NP - soklíky : 132,94 |  | 132.94
| 771 57 Montáž podlah vnitřních z dlaždic keramických | [7 empty] | 0
271 | 771575113RU2 | ...300 x 600 mm, režných nebo glazovaných, hladkých, kladených do flexibilního tmele | m2 | 157.863 |  | 0 | 800-771 | RTS 16/ II |  | POL |  | 21
|  | flexibilní lepící tmel a spárovací hmota | [13 empty] | flexibilní lepící tmel a spárovací hmota
|  | S1D : 2,22+11,26+5,94+8,91+5,24 |  | 33.57
|  | S2D : 29,68+74,66+6,58 |  | 110.92
|  | S3D : 9,35+9*1,15*0,18+10*1,20*0,18 |  | 13.373
| 771 57-5 Montáž podlah z dlaždic keramických | [7 empty] | 0
272 | 771575102RT8 | ...100 x 100 mm, režných nebo glazovaných, hladkých, kladených do flexibilního tmele | m2 | 189.95 |  | 0 | 800-771 | RTS 16/ II |  | POL |  | 21
|  | flexibilní lepící tmel a spárovací hmota | [13 empty] | flexibilní lepící tmel a spárovací hmota
|  | S.1D : 3,11+125,91 |  | 129.02
|  | S.2D : 5,00+22,30+33,63 |  | 60.93
273 | 771471011xR00 | Obklad soklíků keram.rovných do MC,60x10 cm | m | 132.94 |  | 0 |  | Vlastní |  | POL_NEZ | 1_ | 21
|  | 1.01 : (4,10+2,25+4,70+1,75+4,70+0,30+0,50+4,80+0,50+0,30+0,65+1,95+2,00+2,00+0,30+0,60+1,15+0,60)+10 |  | 43.15
|  | 1.38 : (2*4,95+1,20) |  | 11.1
|  | 1.39, 1.27 : 2*(31,15+2,68)+0,50-(7*0,8+1,20)+(1,60+0,83+3,60+2,50+2*0,35+0,20) |  | 70.79
|  | 2.03 : 4,90+3,00 |  | 7.9
274 | 23521594.AR | stěrka vyrovnávací rychletuhnoucí; cementová; plnivo křemičité, syntetické; pro podlahy; samonivelační; pro interier, průmyslové podlahy; zátěž střední, lehká; tl. vrstvy 1,0 až 10,0 mm; pod dlažby, pod nátěry, pod PVC, k vyrovnání dřevěných podkladů; barva šedá | kg | 2226.0032 |  | 0 | SPCM | RTS 16/ II |  | POL |  | 21
|  | pod dlažbou : (157,863+189,95)*1,6*4 |  | 2226.0032
275 | 583x623R | Dlažba keramická 60x30cm, tl.10mm | m2 | 181.5425 |  | 0 |  | Vlastní |  | POL_NEZ | 3_ | 21
|  | 1NP Ztratné 15% : 157,863*1,15 |  | 181.5425
276 | 592462614R | dlažba betonová dvouvrstvá; obdélník; povrch vymývaný; l = 400 mm; š = 195 mm; tl. 40,0 mm | m2 | 208.945 |  | 0 | SPCM | RTS 16/ II |  | POL |  | 21
|  | Dlažba 100x100 - Ztratné 10 % : 189,95*1,1 |  | 208.945
| 998 77-1 Přesun hmot pro podlahy z dlaždic | [7 empty] | 0
| 50 m vodorovně | [8 empty] | SPX
277 | 998771202R00 | ...v objektech výšky do 12 m | % |  |  | 0 | 800-771 | RTS 16/ II |  | POL |  | 21
Ceny z položek s pořadovými čísly: :
268,269,270,271,272,273,274,275,276, :
|  | Součet: : 5636,18970 |  | 5636.1897
Díl: | 776 | Podlahy povlakové |  |  | 0 |  |  |  |  | DIL
| 776 10 Přípravné práce | [7 empty] | 0
| položky neobsahují žádný materiál | [8 empty] | SPX
278 | 776101115R00 | ...vyrovnání podkladů samonivelační hmotou | m2 | 338.114 |  | 0 | 800-775 | RTS 16/ II |  | POL |  | 21
279 | 776101121R00 | ...penetrace podkladu | m2 | 338.114 |  | 0 | 800-775 | RTS 16/ II |  | POL |  | 21
|  | Penetrace pod koberec : 15,75 |  | 15.75
|  | Penetrace pod vinyl : 299,59+227,74*0,1 |  | 322.364
| 776 41 Lepení podlahových soklíků nebo lišt pryžových | [7 empty] | 0
280 | 776411000R00 | ...pouze lepení - soklík ve specifikaci | m | 227.74 |  | 0 | 800-775 | RTS 16/ II |  | POL |  | 21
PVC lišta :
|  | 1.03, 1.04, 1.05, 1.06 : (1,85+2*2,08)+(6,05+5,53+7,76+6,47)+(2,30+3,73+2,68+0,90+4,04) |  | 45.47
|  | 1.07, 1.08 : (3,10+3,89+3,32+5,040)+(14,90+0,50+8,70+2,60+3,95+1,30) |  | 47.3
|  | 1.32, 1.33 : 2*(4,13+6,00+0,70+0,90)+1,20+2*(8,23+4,13+0,70)+0,90+1,20+0,60+10 |  | 63.48
|  | 1.31, 1.42, 1.29 : 2*(2,13+1,80)+2*(2,13+2,15)+(3,10+2,55+0,30+0,90+4,50) |  | 27.77
|  | 2.01 : (14,65+10,33+13,10+3,89+1,75) |  | 43.72
| 776 52 Lepení povlakových podlah z plastů | [7 empty] | 0
| 776 52-2 Lepení povlakových podlah z plastů - čtverce | [7 empty] | 1
281 | 776521200RT1 | ...z PVC a vinylu, montáž, | m2 | 299.59 |  | 0 | 800-775 | RTS 16/ II |  | POL |  | 21
Zátěžové PVC - dle schématu podlah :
|  | S.1V : 33,91+34,10+12,04 |  | 80.05
|  | S.2V : 40,07+8,79+24,01+44,47+2,88 |  | 120.22
|  | S.3V : 99,32 |  | 99.32
| 776 57 Položení povlakových podlah textilních | [7 empty] | 0
| všívaných a vpichovaných | [8 empty] | SPX
| 776 57-2 montáž - podlahová krytina textilní ve specifikaci | [7 empty] | 1
282 | 776572100RT1 | ...lepených, z pásů textilních | m2 | 15.75 |  | 0 | 800-775 | RTS 16/ II |  | POL |  | 21
|  | S.2K : 9,57+6,18 |  | 15.75
283 | 23521594.AR | stěrka vyrovnávací rychletuhnoucí; cementová; plnivo křemičité, syntetické; pro podlahy; samonivelační; pro interier, průmyslové podlahy; zátěž střední, lehká; tl. vrstvy 1,0 až 10,0 mm; pod dlažby, pod nátěry, pod PVC, k vyrovnání dřevěných podkladů; barva šedá | kg | 2218.176 |  | 0 | SPCM | RTS 16/ II |  | POL |  | 21
spotřeba: 1,6 kg/m2 na 1 mm tloušťky vrstvy :
|  | S.1V : (33,91+34,10+12,04)*1,6*4 |  | 512.32
|  | S.2V : (40,07+8,79+24,01+44,47+2,88)*1,6*4 |  | 769.408
|  | S.3V : 99,32*1,6*4 |  | 635.648
|  | S.2K : (9,57+6,18)*1,6*4 +200 |  | 300.8
284 | 24592125R | hmota penetrační vodou ředitelná; disperzní; zvýšení přilnavosti, úprava savosti podkladu, ochrana před vzlínáním vlhkosti; pro interiér i exteriér; tekutá | kg | 36.5163 |  | 0 | SPCM | RTS 16/ II |  | POL |  | 21
|  | Spotřeba materiálu: 40-100 g/m2, podle nasákavosti podkladu a poměru míchání : 338,114*0,1*1,08 |  | 36.5163
285 | 28342456R | lišta soklová; pro vinylové podlahy, vpředu s lepicím prožkem; materiál PVC; š = 11,8 mm; h = 60,0 mm; 6 barev | m | 250.514 |  | 0 | SPCM | RTS 16/ II |  | POL |  | 21
|  | Vinylová lišta Ztratné 10% : 227,74*1,1 |  | 250.514
286 | 61194204R | dílec podlahový 1-lamela, V-drážka; š = 440,0 mm; l = 1 200,0 mm; tl. 10,8 mm; dekor břidlice; spoj zámkový; nášlap PVC; tl. 1,50 mm; povrch. úprava lak; mat; pokládka plovoucí způsob | m2 | 329.549 |  | 0 | SPCM | RTS 16/ II |  | POL |  | 21
|  | Zátěžový vinyl - Ztratné 10% : 299,59*1,1 |  | 329.549
287 | 69741111R | koberec smyčkový; v rolích; PP; š = 4 000,0 mm; tl. 5,00 mm; třída zatížení 23, 32 | m2 | 17.556 |  | 0 | SPCM | RTS 16/ II |  | POL |  | 21
|  | 1.01, 1.28 : 15,75 |  | 15.75
|  | 1.28 - soklík : 0,05*(0,30+0,70+1,30+0,10+1,80) |  | 0.21
|  | Ztratní 10% : 15,96*0,1 |  | 1.596
| 998 77-6 Přesun hmot pro podlahy povlakové | [7 empty] | 0
| vodorovně do 50 m | [8 empty] | SPX
288 | 998776202R00 | ...v objektech výšky do 12 m | % |  |  | 0 | 800-775 | RTS 16/ II |  | POL |  | 21
Ceny z položek s pořadovými čísly: :
278,279,280,281,282,283,284,285,286,287, :
|  | Součet: : 4695,29450 |  | 4695.2945
Díl: | 777 | Podlahy ze syntetických hmot |  |  | 0 |  |  |  |  | DIL
289 | 77721X111 | Podlahy z polyuretanu, včetně dodávky a montáže | m2 | 1095.85 |  | 0 |  | Vlastní |  | POL_NEZ | 1_ | 21
|  | 1NP : 1095,85 |  | 1095.85
290 | 777x01 | Lajnování kurtů a hřišť, včetně dodávky a aplikace | m | 1299 |  | 0 |  | Vlastní |  | POL_NEZ | 1_ | 21
|  | Badminton : 6*(6*6,10+4*13,40+2*4,72) |  | 597.84
|  | Kopaná a florbal : 2*(3*18,00+2*38,00+2*21,85+18,85+2*(2*(4,00+5,00)+2*(1,00+1,50))+2*(2*0,25+3,00)+0,53) |  | 492.16
|  | Volejbal : 3*(2*18,00+3*9,00)+20 |  | 209
| 998 77-7 Přesun hmot pro podlahy syntetické | [7 empty] | 0
| 50 m vodorovně | [8 empty] | SPX
291 | 998777202R00 | ...v objektech výšky do 12 m | % |  |  | 0 | 800-773 | RTS 16/ II |  | POL |  | 21
Ceny z položek s pořadovými čísly: :
289,290, :
|  | Součet: : 18183,10000 |  | 18183.1
Díl: | 781 | Obklady keramické |  |  | 0 |  |  |  |  | DIL
| 781 10 Příprava podkladu pod obklady | [7 empty] | 0
292 | 781101210R00 | ...penetrace podkladu pod obklady | m2 | 354.29 |  | 0 | 800-771 | RTS 16/ II |  | POL |  | 21
|  | včetně dodávky materiálu. | [13 empty] | včetně dodávky materiálu.
| 781 11 Doplňkové práce při provádění obkladů | [7 empty] | 0
293 | 781111112R00 | ...řezání obkladaček v úhlu 45° | m | 52.21 |  | 0 | 800-771 | RTS 16/ II |  | POL |  | 21
|  | Hrany svislé : 2,10*(4+4+4+2+2) |  | 33.6
|  | Hrany předstěnky - 1.06, 1.11, 1.12, 1.16, 1.17, 1.21, 1.21, 1.26 : 0,90+3*1,52+0,90+1,25 |  | 7.61
|  | Hrany předstěnky - 1.37, 1.34, 1.35, 1.36 : 2,00+1,75*2+1,00+1,85+2,65 |  | 11
| 781 41 Montáž obkladů vnitřních z obkládaček pórovinových | [7 empty] | 0
| 781 41-9 příplatky k položkám montáže obkladů vnitřních z obkladaček pórovinových | [7 empty] | 1
294 | 781419707RT1 | ...příplatek za spárovací vodotěsnou hmotu - podélně | m | 160.14 |  | 0 | 800-771 | RTS 16/ II |  | POL |  | 21
|  | 1.10, 1.15, 1.20, 1.25 : 3*2*(3,25+3,71+1,14+0,89+0,15)+2*(2,00+1,90)+3*2,50*(8+5) |  | 160.14
| 781 47 Montáž obkladů vnitřních z dlaždic keramických | [7 empty] | 0
295 | 781475111RU1 | ...100 x 100 mm, , kladených do flexibilního tmele | m2 | 354.29 |  | 0 | 800-771 | RTS 16/ II |  | POL |  | 21
|  | 1.06, 1.10, 1.11, 1.12 : 2,10*(2*(1,30+1,35+0,90+1,35)+2*(3,25+3,71+1,14+0,89+0,15)+2*(1,09+1,43)+2*(1,09+1,44)) |  | 80.178
|  | 1.15, 1.16, 1.17 : 2,10*(2*(3,25+3,71+1,14+0,89+0,15)+2*(1,09+1,43)+2*(1,09+1,44)) |  | 59.598
|  | 1.20, 1.21, 1.22 : 2,10*(2*(3,25+3,71+1,14+0,89+0,15)+2*(1,09+1,43)+2*(1,09+1,44)) |  | 59.598
|  | 1.25, 1.26, 1.27 : 2,10*((2,00+1,50+1,00+1,10+1,83)+2*(2,00+0,90)+(3,30+0,35+2,40+3,53+0,83)) |  | 49.644
|  | 1.34, 1.35, 1.36, 1.37 : 2,10*(2*(4,85+1,75+0,35+0,40)+2*(2,65+4,13)+2*(3,94+0,98))+2,50*2*(2,00+2,50) |  | 102.51
|  | 1.05 : 0,70*2,30 |  | 1.61
|  | Obklady předstěn vodorovné : 0,15*(0,90+0,75+2*0,86+3*0,87+1,70) |  | 1.152
296 | 5978x13530R | Obkládačka 10x10 šedá mat | m2 | 389.719 |  | 0 |  | Vlastní |  | POL_NEZ | 3_ | 21
|  | Ztratné 10% : 354,29*1,1 |  | 389.719
| 998 78 Přesun hmot pro obklady keramické | [7 empty] | 0
297 | 998781202R00 | ...v objektech výšky do 12 m | % |  |  | 0 | 800-771 | RTS 16/ II |  | POL |  | 21
Ceny z položek s pořadovými čísly: :
292,293,294,295,296, :
|  | Součet: : 4894,04840 |  | 4894.0484
Díl: | 783 | Nátěry |  |  | 0 |  |  |  |  | DIL
| 713 51-13 Nátěr protipožární oceli dvouvrstvý | [7 empty] | 0
| (bez krycí vrstvy) | [8 empty] | SPX
298 | 713511381RU5 | ...požární odolnost R30, nosník I a H, podíl obvodu a plochy příčného průřezu Am/V do 270 | m2 | 201.1665 |  | 0 | 800-713 | RTS 16/ II |  | POL |  | 21
|  | Nátěr je tvořen základním nátěrem a zpěňujícím nátěrem vč. dodávky. | [13 empty] | Nátěr je tvořen základním nátěrem a zpěňujícím nátěrem vč. dodávky.
|  | Včetně pomocného lešení o výšce podlahy do 1900 mm a pro zatížení do 1,5 kPa. | [13 empty] | Včetně pomocného lešení o výšce podlahy do 1900 mm a pro zatížení do 1,5 kPa.
Nátěr ocelové konstrukce 2NP :
|  | I280, I260, I220, I180, I120 : 9,70*0,966+(9,45+8,65)*0,906+(7,89+7,13)*0,775+(6,27+5,50+4,74)*0,640+3,58*0,439 |  | 49.5473
|  | I100, HEB140 : (2,00+2,04+2,14+2,12)*9*0,37+(3,75*19+3,75*5)*0,805 |  | 100.089
|  | P12, P15 : 0,19*0,27*24+0,065*0,115*40+50 |  | 51.5302
| 783 12 Nátěry ocelových konstrukcí syntetické | [7 empty] | 0
| na vzduchu schnoucí | [8 empty] | SPX
299 | 783124520R00 | ...B - ocelové konstrukce střední, dvojnásobné + 1x email | m2 | 35.19 |  | 0 | 800-783 | RTS 16/ II |  | POL |  | 21
Nátěr OK VZT :
|  | I80 : (2*4,80+4*0,58+2*1,15+4*0,90+2*3,00+2*2,30+4*0,42) |  | 30.1
|  | P8 : 0,15*0,15*4+5 |  | 5.09
| 783 19 Nátěry ocelových konstrukcí ostatní | [7 empty] | 0
300 | 783192002R00 | ...disperzní, konstrukcí těžkých "A", jednonásobné s 2 x emailováním | m2 | 97.152 |  | 0 | 800-783 | RTS 16/ II |  | POL |  | 21
nátěr zárubní :
|  | dveře 600 : 1*2*0,20*(2*2,10+0,70) |  | 1.96
|  | dveře 700 : 15*2*0,20*(2*2,10+0,80) |  | 30
|  | dveře 800 : 23*2*0,20*(2*2,10+0,90) |  | 46.92
|  | dveře 900 : 2*2*0,25*(2*2,10+1,00) |  | 5.2
|  | dveře 1000 : 2*2*0,20*(2*2,10+1,10) |  | 4.24
|  | Ztratné 10% : 88,32*0,1 |  | 8.832
| 783 85 Nátěry omítek a betonů epoxidové, epoxidehtové a epoxiesterové | [7 empty] | 0
301 | 783851217R00 | ...epoxidové, omítky stěn, napuštění | m2 | 642.06 |  | 0 | 800-783 | RTS 16/ II |  | POL |  | 21
|  | 138,06+504,00 |  | 642.06
302 | 783853111RT2 | ...epoxiesterové, betonových stropů, dvojnásobné | m2 | 138.06 |  | 0 | 800-783 | RTS 16/ II |  | POL |  | 21
|  | montáže, dodávky a demontáže pomocného lešení. | [13 empty] | montáže, dodávky a demontáže pomocného lešení.
|  | 16,00+33,91+68,22+4,93+15 |  | 138.06
303 | 783853211RT2 | ...epoxiesterové, betonových stěn, dvojnásobné | m2 | 504 |  | 0 | 800-783 | RTS 16/ II |  | POL |  | 21
|  | montáže, dodávky a demontáže pomocného lešení. | [13 empty] | montáže, dodávky a demontáže pomocného lešení.
|  | Vnitřní nosná stěna mezi halou a zázemím - SH1 : 5,60*45,00*2 |  | 504
Díl: | 784 | Malby |  |  | 0 |  |  |  |  | DIL
| 784 41 Příprava povrchu | [7 empty] | 0
| 784 41-2 Penetrace (napouštění) podkladu | [7 empty] | 1
304 | 784251101R00 | ...vodní emulze, jednonásobná | m2 | 2732.979 |  | 0 | 800-784 | RTS 16/ II |  | POL |  | 21
|  | Penetrační přípravek na zpevnění vnějších i vnitřních savých podkladů. Je vhodný pro nové omítky, betony, sádrokartony, plochy po odstranění starých nátěrů v interiérech a málo poškozené povrchy. Položka obsahuje 1x penetrační nátěr. | [13 empty] | Penetrační přípravek na zpevnění vnějších i vnitřních savých podkladů. Je vhodný pro nové omítky, betony, sádrokartony, plochy po odstranění starých nátěrů v interiérech a málo poškozené povrchy. Položka obsahuje 1x penetrační nátěr.
|  | Penetrace SDK podhledů, stěn a předstěn : 350,132+162,66+39,78+11,225+10+2*28,29+5,94+3*2*1,09*0,50 |  | 639.587
|  | Penetrace stropů : 103,62+10 |  | 113.62
|  | Penetrace stěn : 2*(220,63+168,06+358,152+235,894+7,15) |  | 1979.772
| 784 45 Malby z malířských směsí | [7 empty] | 0
305 | 784255112R00 | ...vinylové disperzní, , bílé, dvojnásobné | m2 | 2739.979 |  | 0 | 800-784 | RTS 16/ II |  | POL |  | 21
Díl: | 787 | Zasklívání |  |  | 0 |  |  |  |  | DIL
306 | 78714x111 | Koupelnová zástěna pevná skleněná 900x1970 mm, včetně dodávky a montáže | ks | 1 |  | 0 |  | Vlastní |  | POL_NEZ | 1_ | 21
|  | 1.25 : 1 |  | 1
| 998 78-7 Přesun hmot pro zasklívání | [7 empty] | 0
| 50 m vodorovně | [8 empty] | SPX
307 | 998787202R00 | ...v objektech výšky do 12 m | % |  |  | 0 | 800-787 | RTS 16/ II |  | POL |  | 21
Ceny z položek s pořadovými čísly: :
306, :
|  | Součet: : 49,99000 |  | 49.99
Díl: | 799 | Ostatní |  |  | 0 |  |  |  |  | DIL
308 | 799-01PBŘ | přenosný hasící přístroj práškový - min. 21A, dodávka, montáž na zeď a kontrola | ks | 9 |  | 0 |  | Vlastní |  | POL_NEZ | 1_1 | 21
|  | práškový, 6 kg hasiva, hasební schopnost min. 21A, | [13 empty] | práškový, 6 kg hasiva, hasební schopnost min. 21A,
|  | instalovat tak. aby rukojeť byla max. 1.5m nad podlahou, zajistit proti pádu. | [13 empty] | instalovat tak. aby rukojeť byla max. 1.5m nad podlahou, zajistit proti pádu.
309 | 799-02PBŘ | přenosný hasící přístroj CO2 - min. 55B, dodávka, montáž na zeď a kontrola | ks | 4 |  | 0 |  | Vlastní |  | POL_NEZ | 1_1 | 21
|  | CO2 ,5 kg hasiva, s hasební schopnost min. 55B, | [13 empty] | CO2 ,5 kg hasiva, s hasební schopnost min. 55B,
|  | instalovat tak. aby rukojeť byla max. 1.5m nad podlahou, zajistit proti pádu. | [13 empty] | instalovat tak. aby rukojeť byla max. 1.5m nad podlahou, zajistit proti pádu.
310 | 799-04PBŘ | bezpečnostní tabulka dle ČSN ISO 3864, dodávka, montáž | ks | 20 |  | 0 |  | Vlastní |  | POL_NEZ | 1_1 | 21
311 | 799-07PBŘ | Požární větrací mřížka se spouštěcím mechanismem, 200x220 mm, včetně dodávky a montáže | ks | 2 |  | 0 |  | Vlastní |  | POL_NEZ | 1_ | 21
312 | 799-101 | Závěsný zásobník papírových ručníků, nerez, mat, 500 ks, včetně dopravy a montáže | ks | 8 |  | 0 |  | Vlastní |  | POL_NEZ | 1_ | 21
313 | 799-102 | Hygienický odpadkový koš, 12 l, s víkem, nerez, mat, včetně dopravy a montáže | ks | 8 |  | 0 |  | Vlastní |  | POL_NEZ | 1_ | 21
314 | 799-103 | Držák toaletního papíru, uzamykatelný na klíč, nerez, mat, včetně dopravy a montáže | ks | 14 |  | 0 |  | Vlastní |  | POL_NEZ | 1_ | 21
315 | 799-104 | WC štětka, nerez, mat, včetně dopravy a montáže | ks | 14 |  | 0 |  | Vlastní |  | POL_NEZ | 1_ | 21
316 | 799-105 | Zásobník na hygienické sáčky, uzamykatelný na klíč, nerez, mat, včetně dopravy a montáže | ks | 9 |  | 0 |  | Vlastní |  | POL_NEZ | 1_ | 21
317 | 799-106 | Hygienický odpadkový koš, 5l, s víkem, nerez, mat, včetně dopravy a montáže | ks | 14 |  | 0 |  | Vlastní |  | POL_NEZ | 1_ | 21
318 | 799-107 | Věšák nosorožec, nerez, mat, včetně dopravy a montáže | ks | 14 |  | 0 |  | Vlastní |  | POL_NEZ | 1_ | 21
319 | 799-108 | Zásobník na tekuté mýdlo, nerezový, matný, 0,4 l, uzamykatelný na klíč, včetně dopravy a montáže | ks | 12 |  | 0 |  | Vlastní |  | POL_NEZ | 1_ | 21
320 | 799-109 | Zrcadlo 1500x800 mm, včetně dopravy a montáže | ks | 4 |  | 0 |  | Vlastní |  | POL_NEZ | 1_ | 21
321 | 799-110 | Zrcadlo 1250x800 mm, včetně dopravy a montáže | ks | 1 |  | 0 |  | Vlastní |  | POL_NEZ | 1_ | 21
322 | 799x111 | Zrcadlo1050x800 mm, včetně dodávky a montáže | ks | 1 |  | 0 |  | Vlastní |  | POL_NEZ | 1_ | 21
323 | 799x1111 | Zrcadlo1010x800 mm, včetně dodávky a montáže | ks | 1 |  | 0 |  | Vlastní |  | POL_NEZ | 1_ | 21
324 | 799x112 | Sklopné zrcadlo pro bezbariérovou koupelnu, včetně dodávky a montáže | ks | 1 |  | 0 |  | Vlastní |  | POL_NEZ | 1_ | 21
325 | 799x118 | Volejbalové sloupky, včetně sítě, dodávka a montáž | soubor | 3 |  | 0 |  | Vlastní |  | POL_NEZ | 1_ | 21
|  | 2 sloupky : 3 |  | 3
326 | 799x212 | Sedátka na tribunu, dodávka a montáž | ks | 250 |  | 0 |  | Vlastní |  | POL_NEZ | 1_ | 21
327 | 799x213 | Fotbalové branky, dodávka a montáž | ks | 2 |  | 0 |  | Vlastní |  | POL_NEZ | 1_ | 21
328 | 799x214 | Florbalové branky, dodávka a montáž | ks | 4 |  | 0 |  | Vlastní |  | POL_NEZ | 1_ | 21
329 | 799x215 | Lavice šatnová s opěradlem - 13 věšáků - 2000x1800x430mm, dodávka a montáž | ks | 13 |  | 0 |  | Vlastní |  | POL_NEZ | 1_ | 21
|  | vybavení šaten : 13 |  | 13
330 | 799x216 | Florbalové mantinely, dodávka a montáž | soubor | 1 |  | 0 |  | Vlastní |  | POL_NEZ | 1_ | 21
331 | 799x217 | Badmintonové sloupky, včetně sítě, dodávka a montáž | soubor | 6 |  | 0 |  | Vlastní |  | POL_NEZ | 1_ | 21
332 | 799x21PBŘ | D.1.4.g - SOZ - viz. samostatný rozpočet | soubor | 1 | 0 | 0 |  | Vlastní |  | POL_NEZ | 1_ | 21
333 | 799x22PBŘ | D.1.4.e - EPS, evakuační rozhlas - viz. samostatný rozpočet | soubor | 1 | 0 | 0 |  | Vlastní |  | POL_NEZ | 1_ | 21
334 | 799x411 | Skříň HUP s dvířky 600x1200x300 mm, dvířka určená k pokrytí omítkou, včetně dodávky a montáže | ks | 1 |  | 0 |  | Vlastní |  | POL_NEZ | 1_ | 21
Díl: | M21 | Elektromontáže |  |  | 0 |  |  |  |  | DIL
335 | m21 | D.1.4.f - Slaboprodá elektrotechnika - viz. samostatný rozpočet | soubor | 1 | 0 | 0 |  | Vlastní |  | POL_NEZ | 1_ | 21
336 | m211 | D.1.4.d - Silnoproudá elektrotechnika - viz. samostatný rozpočet | soubor | 1 | 0 | 0 |  | Vlastní |  | POL_NEZ | 1_ | 21
Díl: | M24 | Montáže vzduchotechnických zařízení |  |  | 0 |  |  |  |  | DIL
337 | m24 | D.1.4.3 - VZT - viz. samostatný rozpočet | soubor | 1 | 0 | 0 |  | Vlastní |  | POL_NEZ | 1_ | 21
Díl: | M36 | Montáže měřících a regulačních zařízení |  |  | 0 |  |  |  |  | DIL
338 | 36x1111 | D.1.4.c - MaR - viz. samostatný rozpočet | soubor | 1 | 0 | 0 |  | Vlastní |  | POL_NEZ | 2_ | 21
Díl: | M43 | Montáže ocelových konstrukcí |  |  | 0 |  |  |  |  | DIL
339 | m43-1 | Ocelová konstrukce haly, dodávka, montáž | kg | 94256.927 |  | 0 |  | Vlastní |  | POL_NEZ | 1_ | 21
|  | Viz. statický výpis ocelové konstrukce - D.1.2-01-D.1.2.-04 : 62453,008+5510,928+11679,59+4298,824+5296,158+1147,588+1745,691+125,140+2000 |  | 94256.927
340 | m43-2 | Ocelová konstrukce 2NP a VZT, dodávka a montáž | kg | 6685 |  | 0 |  | Vlastní |  | POL_NEZ | 1_ | 21
|  | Položka zahrnuje ocelovou konstrukci pro 2NP a VZT, včetně kotvících prvků. | [13 empty] | Položka zahrnuje ocelovou konstrukci pro 2NP a VZT, včetně kotvících prvků.
|  | OK 2NP : 6190 |  | 6190
|  | OK VZT : 195+300 |  | 495
341 | m43-3 | Ocelová konstrukce 2NP - prostorové zatížení, dodávka a montáž | kg | 46.8755 |  | 0 |  | Vlastní |  | POL_NEZ | 1_ | 21
|  | V ceně zahrnuty táhla, kotevní plechy, spojovací materiál, včetně dodávky na stavbu. | [13 empty] | V ceně zahrnuty táhla, kotevní plechy, spojovací materiál, včetně dodávky na stavbu.
|  | Táhla tN1 - prům. 10 - hmotnost 0,346 kg/m : 24,00*0,346 |  | 8.304
|  | Táhla tN2 - L30/30/3 - S235 - hmotnost 1,36 kg/m : 19,00*1,36 |  | 25.84
|  | 34,144*0,08+10 |  | 12.7315
| Celkem za objekt |  |  |  |  | 0

## D.1.4a voda
Položkový soupis prací a dodávek | [8 empty] | #LevelZatrideniCeniku#
S: | 15_032 | Sportovní hala Svojsíková - Český Těšín
O: | D.1.4a | Zdravotně tehnická instalace | [6 empty] | STA
R: | D.1.4a-Vo | Rozvody vody
[13 empty] | 15 | 21
P.č. | Číslo položky | Název položky | MJ | množství | cena / MJ | celkem | Ceník | Cen. soustava |  |  |  |  | 0 | 0
| Ceník, kapitola | Poznámka uchazeče
Díl: | 713 | Izolace tepelné |  |  | 0 |  |  |  |  | DIL
| 713 55 Protipožární kabelové přepážky | [7 empty] | 0
| 713 55-4 Protipožární trubní ucpávky | [7 empty] | 1
1 | 713552111R00 | ...EI 120, do D 25 mm, stěna | kus | 7 |  | 0 | 800-713 | RTS 16/ II |  | POL |  | 21
|  | d20 : 3+1 |  | 4
|  | d25 : 1 |  | 1
|  | 2 |  | 2
| 713 55 Protipožární kabelové přepážky | [7 empty] | 0
| 713 55-4 Protipožární trubní ucpávky | [7 empty] | 1
2 | 713552121R00 | ...EI 120, do D 108 mm, stěna | kus | 5 |  | 0 | 800-713 | RTS 16/ II |  | POL |  | 21
|  | d32+d35+d50 : 1+1+1 |  | 3
|  | 2 |  | 2
| 713 57 Požárně ochranná manžeta | [7 empty] | 0
3 | 713571114R00 | ...EI 90, D 90 mm | kus | 2 |  | 0 | 800-713 | RTS 16/ II |  | POL |  | 21
4 | 713-R01 | Požární pás (např. INTUMEX Wrap) 50mm, Dodávka+montáž | m | 10 |  | 0 |  | Vlastní |  | POL_NEZ | 1_1 | 21
|  | Protipožární ucpávka | [12 empty] | Protipožární ucpávka
|  | třída reakce na oheň A1 nebo A2 podle ČSN EN 13501-2. | [12 empty] | třída reakce na oheň A1 nebo A2 podle ČSN EN 13501-2.
|  | Pozn. použito pro kanalizační i vodovodní potrubí | [12 empty] | Pozn. použito pro kanalizační i vodovodní potrubí
5 | 713-R03 | Zaomitání otvorů pro požární izolaci, Dodávka+montáž | soubor | 9 |  | 0 |  | Vlastní |  | POL_NEZ | 1_1 | 21
6 | 713-R02 | Orientační štítek požární izolace, Dodávka+montáž | ks | 7 |  | 0 |  | Vlastní |  | POL_NEZ | 3_ | 21
Díl: | 722 | Vnitřní vodovod |  |  | 0 |  |  |  |  | DIL
| 722 13-2 Potrubí z trubek ocel. uvnitř a vně pozinkovaných, pro sprinklery spojované lisováním | [7 empty] | 0
| včetně tvarovek, bez zednických výpomocí, | [8 empty] | SPX
7 | 722132115R00 | ...D 28 mm, s 1,5 mm | m | 32 |  | 0 | 800-721 | RTS 16/ II |  | POL |  | 21
8 | 722132116R00 | ...D 35 mm, s 1,5 mm | m | 15 |  | 0 | 800-721 | RTS 16/ II |  | POL |  | 21
| 722 17-1 Potrubí z plastických hmot | [7 empty] | 0
9 | 722172310R00 | ...polypropylenové potrubí PP-R, D 16 mm, s 2,2 mm, PN 16, polyfúzně svařované, včetně zednických výpomocí | m | 29 |  | 0 | 800-721 | RTS 16/ II |  | POL |  | 21
|  | Zavěšené potrubí : 2,5 |  | 2.5
|  | Připojovací potrubí : 24,0 |  | 24
|  | Stoupací potrubí : 2,5 |  | 2.5
10 | 722172311R00 | ...polypropylenové potrubí PP-R, D 20 mm, s 2,8 mm, PN 16, polyfúzně svařované, včetně zednických výpomocí | m | 95 |  | 0 | 800-721 | RTS 16/ II |  | POL |  | 21
|  | Zavěšené potrubí : 17,0 |  | 17
|  | Připojovací potrubí : 58,0 |  | 58
|  | Stoupací potrubí : 20,0 |  | 20
11 | 722172312R00 | ...polypropylenové potrubí PP-R, D 25 mm, s 3,5 mm, PN 16, polyfúzně svařované, včetně zednických výpomocí | m | 27.5 |  | 0 | 800-721 | RTS 16/ II |  | POL |  | 21
|  | Zavěšené potrubí : 10,5 |  | 10.5
|  | Stoupací potrubí : 15,0 |  | 15
|  | Připojovací potrubí : 2,0 |  | 2
12 | 722172313R00 | ...polypropylenové potrubí PP-R, D 32 mm, s 4,4 mm, PN 16, polyfúzně svařované, včetně zednických výpomocí | m | 15 |  | 0 | 800-721 | RTS 16/ II |  | POL |  | 21
|  | Zavěšené : 9,5 |  | 9.5
|  | Stoupací potrubí : 5,5 |  | 5.5
13 | 722172314R00 | ...polypropylenové potrubí PP-R, D 40 mm, s 5,5 mm, PN 16, polyfúzně svařované, včetně zednických výpomocí | m | 12 |  | 0 | 800-721 | RTS 16/ II |  | POL |  | 21
|  | Zavěšené : 12,0 |  | 12
14 | 722172315R00 | ...polypropylenové potrubí PP-R, D 50 mm, s 6,9 mm, PN 16, polyfúzně svařované, včetně zednických výpomocí | m | 3 |  | 0 | 800-721 | RTS 16/ II |  | POL |  | 21
|  | Zavěšené : 3,0 |  | 3
15 | 722172318R00 | ...polypropylenové potrubí PP-R, D 90 mm, s 12,3 mm, PN 16, polyfúzně svařované, včetně zednických výpomocí | m | 63 |  | 0 | 800-721 | RTS 16/ II |  | POL |  | 21
|  | Zavěšené : 63,0 |  | 63
16 | 722172331R00 | ...polypropylenové potrubí PP-R, D 20 mm, s 3,4 mm, PN 20, polyfúzně svařované, včetně zednických výpomocí | m | 168 |  | 0 | 800-721 | RTS 16/ II |  | POL |  | 21
|  | Připojovací potrubí : 54,0 |  | 54
|  | Zavěšené potrubí CV : 60 |  | 60
|  | Zavěšené potrubí TV : 38,5 |  | 38.5
|  | Stoupací potrubí TV : 15,5 |  | 15.5
17 | 722172332R00 | ...polypropylenové potrubí PP-R, D 25 mm, s 4,2 mm, PN 20, polyfúzně svařované, včetně zednických výpomocí | m | 54.5 |  | 0 | 800-721 | RTS 16/ II |  | POL |  | 21
|  | Zavěšené potrubí TV : 14,5 |  | 14.5
|  | Připojovací potrubí : 2,0 |  | 2
|  | Zavěšené potrubí CV : 12,0 |  | 12
|  | Stoupací potrubí TV : 15,0 |  | 15
|  | Potrubí sprchy : 11,0 |  | 11
18 | 722172333R00 | ...polypropylenové potrubí PP-R, D 32 mm, s 5,4 mm, PN 20, polyfúzně svařované, včetně zednických výpomocí | m | 40.5 |  | 0 | 800-721 | RTS 16/ II |  | POL |  | 21
|  | Zavěšené potrubí TV : 6,5 |  | 6.5
|  | Zavěšené potrubí CV : 12,5 |  | 12.5
|  | Stoupací potrubí : 5,5 |  | 5.5
|  | Potrubí sprchy : 16,0 |  | 16
19 | 722172334R00 | ...polypropylenové potrubí PP-R, D 40 mm, s 6,7 mm, PN 20, polyfúzně svařované, včetně zednických výpomocí | m | 12 |  | 0 | 800-721 | RTS 16/ II |  | POL |  | 21
|  | Zavěšené potrubí TV : 12,0 |  | 12
20 | 722172335R00 | ...polypropylenové potrubí PP-R, D 50 mm, s 8,3 mm, PN 20, polyfúzně svařované, včetně zednických výpomocí | m | 31.5 |  | 0 | 800-721 | RTS 16/ II |  | POL |  | 21
|  | Zavěšené potrubí TV : 3,0 |  | 3
|  | Zavěšené potrubí CV : 28,5 |  | 28.5
21 | 722172336R00 | ...polypropylenové potrubí PP-R, D 63 mm, s 10,5 mm, PN 20, polyfúzně svařované, včetně zednických výpomocí | m | 9.5 |  | 0 | 800-721 | RTS 16/ II |  | POL |  | 21
|  | Zavěšené potrubí TV : 9,5 |  | 9.5
22 | 722172337R00 | ...polypropylenové potrubí PP-R, D 75 mm, s 12,5 mm, PN 20, polyfúzně svařované, včetně zednických výpomocí | m | 9.5 |  | 0 | 800-721 | RTS 16/ II |  | POL |  | 21
|  | Zavěšené potrubí TV : 9,5 |  | 9.5
23 | 722172338R00 | ...polypropylenové potrubí PP-R, D 90 mm, s 15,0 mm, PN 20, polyfúzně svařované, včetně zednických výpomocí | m | 24 |  | 0 | 800-721 | RTS 16/ II |  | POL |  | 21
|  | Zavěšené potrubí TV : 15,0+5,0 |  | 20
|  | 4,0 |  | 4
| 722 18-1 Izolace vodovodního potrubí | [7 empty] | 0
| 722 18-12 návleková | [7 empty] | 1
24 | 722181213RT6 | ...trubice z pěnového polyetylenu, tloušťka stěny 13 mm, d 18 mm | m | 29 |  | 0 | 800-721 | RTS 16/ II |  | POL |  | 21
|  | Dodávka+montáž | [12 empty] | Dodávka+montáž
| 722 18-1 Izolace vodovodního potrubí | [7 empty] | 0
| 722 18-12 návleková | [7 empty] | 1
25 | 722181213RT7 | ...trubice z pěnového polyetylenu, tloušťka stěny 13 mm, d 22 mm | m | 95 |  | 0 | 800-721 | RTS 16/ II |  | POL |  | 21
|  | Dodávka+montáž | [12 empty] | Dodávka+montáž
| 722 18-1 Izolace vodovodního potrubí | [7 empty] | 0
| 722 18-12 návleková | [7 empty] | 1
26 | 722181213RT8 | ...trubice z pěnového polyetylenu, tloušťka stěny 13 mm, d 25 mm | m | 27.5 |  | 0 | 800-721 | RTS 16/ II |  | POL |  | 21
|  | Dodávka+montáž | [12 empty] | Dodávka+montáž
| 722 18-1 Izolace vodovodního potrubí | [7 empty] | 0
| 722 18-12 návleková | [7 empty] | 1
27 | 722181213RU1 | ...trubice z pěnového polyetylenu, tloušťka stěny 13 mm, d 32 mm | m | 15 |  | 0 | 800-721 | RTS 16/ II |  | POL |  | 21
|  | Dodávka+montáž | [12 empty] | Dodávka+montáž
| 722 18-1 Izolace vodovodního potrubí | [7 empty] | 0
| 722 18-12 návleková | [7 empty] | 1
28 | 722181213RU4 | ...trubice z pěnového polyetylenu, tloušťka stěny 13 mm, d 42 mm | m | 12 |  | 0 | 800-721 | RTS 16/ II |  | POL |  | 21
|  | Dodávka+montáž | [12 empty] | Dodávka+montáž
| 722 18-1 Izolace vodovodního potrubí | [7 empty] | 0
| 722 18-12 návleková | [7 empty] | 1
29 | 722181213RU7 | ...trubice z pěnového polyetylenu, tloušťka stěny 13 mm, d 52 mm | m | 3 |  | 0 | 800-721 | RTS 16/ II |  | POL |  | 21
|  | Dodávka+montáž | [12 empty] | Dodávka+montáž
| 722 18-1 Izolace vodovodního potrubí | [7 empty] | 0
| 722 18-12 návleková | [7 empty] | 1
30 | 722181213RV4 | ...trubice z pěnového polyetylenu, tloušťka stěny 13 mm, d 92 mm | m | 63 |  | 0 | 800-721 | RTS 16/ II |  | POL |  | 21
|  | Dodávka+montáž | [12 empty] | Dodávka+montáž
| 722 18-1 Izolace vodovodního potrubí | [7 empty] | 0
| 722 18-12 návleková | [7 empty] | 1
31 | 722181215RT7 | ...trubice z pěnového polyetylenu, tloušťka stěny 25 mm, d 22 mm | m | 168 |  | 0 | 800-721 | RTS 16/ II |  | POL |  | 21
|  | Dodávka+montáž | [12 empty] | Dodávka+montáž
| 722 18-1 Izolace vodovodního potrubí | [7 empty] | 0
| 722 18-12 návleková | [7 empty] | 1
32 | 722181215RT8 | ...trubice z pěnového polyetylenu, tloušťka stěny 25 mm, d 25 mm | m | 54.5 |  | 0 | 800-721 | RTS 16/ II |  | POL |  | 21
|  | Dodávka+montáž | [12 empty] | Dodávka+montáž
| 722 18-1 Izolace vodovodního potrubí | [7 empty] | 0
| 722 18-12 návleková | [7 empty] | 1
33 | 722181215RU1 | ...trubice z pěnového polyetylenu, tloušťka stěny 25 mm, d 32 mm | m | 40.5 |  | 0 | 800-721 | RTS 16/ II |  | POL |  | 21
|  | Dodávka+montáž | [12 empty] | Dodávka+montáž
| 722 18-1 Izolace vodovodního potrubí | [7 empty] | 0
| 722 18-12 návleková | [7 empty] | 1
34 | 722181215RU4 | ...trubice z pěnového polyetylenu, tloušťka stěny 25 mm, d 42 mm | m | 12 |  | 0 | 800-721 | RTS 16/ II |  | POL |  | 21
|  | Dodávka+montáž | [12 empty] | Dodávka+montáž
| 722 18-1 Izolace vodovodního potrubí | [7 empty] | 0
| 722 18-12 návleková | [7 empty] | 1
35 | 722181215RU7 | ...trubice z pěnového polyetylenu, tloušťka stěny 25 mm, d 52 mm | m | 31.5 |  | 0 | 800-721 | RTS 16/ II |  | POL |  | 21
|  | Dodávka+montáž | [12 empty] | Dodávka+montáž
| 722 18-1 Izolace vodovodního potrubí | [7 empty] | 0
| 722 18-12 návleková | [7 empty] | 1
36 | 722181215RU9 | ...trubice z pěnového polyetylenu, tloušťka stěny 25 mm, d 65 mm | m | 9.5 |  | 0 | 800-721 | RTS 16/ II |  | POL |  | 21
|  | Dodávka+montáž | [12 empty] | Dodávka+montáž
| 722 18-1 Izolace vodovodního potrubí | [7 empty] | 0
| 722 18-12 návleková | [7 empty] | 1
37 | 722181215RV2 | ...trubice z pěnového polyetylenu, tloušťka stěny 25 mm, d 76 mm | m | 9.5 |  | 0 | 800-721 | RTS 16/ II |  | POL |  | 21
|  | Dodávka+montáž | [12 empty] | Dodávka+montáž
| 722 18-1 Izolace vodovodního potrubí | [7 empty] | 0
| 722 18-12 návleková | [7 empty] | 1
38 | 722181215RV4 | ...trubice z pěnového polyetylenu, tloušťka stěny 25 mm, d 92 mm | m | 24 |  | 0 | 800-721 | RTS 16/ II |  | POL |  | 21
|  | Dodávka+montáž | [12 empty] | Dodávka+montáž
| 722 22-1 Armatury závitové s jedním závitem včetně dodávky materiálu | [7 empty] | 0
39 | 722222182R00 | ...kulový kohout výtokový (zahradní), vnější závit, DN 15, PN 16, mosaz | kus | 11 |  | 0 | 800-721 | RTS 16/ II |  | POL |  | 21
| 722 23-1 Armatury závitové se dvěma závity včetně dodávky materiálu | [7 empty] | 0
40 | 722235112R00 | ...kulový kohout, vnitřní-vnitřní závit, DN 20, PN 25, mosaz | kus | 11 |  | 0 | 800-721 | RTS 16/ II |  | POL |  | 21
41 | 722235113R00 | ...kulový kohout, vnitřní-vnitřní závit, DN 25, PN 25, mosaz | kus | 4 |  | 0 | 800-721 | RTS 16/ II |  | POL |  | 21
42 | 722235114R00 | ...kulový kohout, vnitřní-vnitřní závit, DN 32, PN 25, mosaz | kus | 2 |  | 0 | 800-721 | RTS 16/ II |  | POL |  | 21
|  | CV : 2 |  | 2
43 | 722235115R00 | ...kulový kohout, vnitřní-vnitřní závit, DN 40, PN 25, mosaz | kus | 8 |  | 0 | 800-721 | RTS 16/ II |  | POL |  | 21
44 | 722235116R00 | ...kulový kohout, vnitřní-vnitřní závit, DN 50, PN 16, mosaz | kus | 4 |  | 0 | 800-721 | RTS 16/ II |  | POL |  | 21
|  | Vodoměrná sestava : 1 |  | 1
|  | Ohřev teplé vody - SV : 2 |  | 2
|  | Ohřev teplé vody - TV : 1 |  | 1
45 | 722235117R00 | ...kulový kohout, vnitřní-vnitřní závit, DN 65, PN 10, mosaz | kus | 6 |  | 0 | 800-721 | RTS 16/ II |  | POL |  | 21
46 | 722235118R00 | ...kulový kohout, vnitřní-vnitřní závit, DN 80, PN 10, mosaz | kus | 1 |  | 0 | 800-721 | RTS 16/ II |  | POL |  | 21
47 | 722235524R00 | ...filtr, vnitřní-vnitřní závit, DN 32, PN 20, mosaz | kus | 1 |  | 0 | 800-721 | RTS 16/ II |  | POL |  | 21
|  | CV : 1 |  | 1
48 | 722235525R00 | ...filtr, vnitřní-vnitřní závit, DN 40, PN 20, mosaz | kus | 2 |  | 0 | 800-721 | RTS 16/ II |  | POL |  | 21
49 | 722235526R00 | ...filtr, vnitřní-vnitřní závit, DN 50, PN 20, mosaz | kus | 2 |  | 0 | 800-721 | RTS 16/ II |  | POL |  | 21
|  | SV - Ohřívač TUV : 1 |  | 1
|  | Vodoměrná sestava : 1 |  | 1
50 | 722235644R00 | ...zpětná klapka, vnitřní-vnitřní závit, DN 32, PN 10, mosaz | kus | 1 |  | 0 | 800-721 | RTS 16/ II |  | POL |  | 21
|  | CV : 1 |  | 1
51 | 722235645R00 | ...zpětná klapka, vnitřní-vnitřní závit, DN 40, PN 10, mosaz | kus | 2 |  | 0 | 800-721 | RTS 16/ II |  | POL |  | 21
52 | 722235646R00 | ...zpětná klapka, vnitřní-vnitřní závit, DN 50, PN 10, mosaz | kus | 2 |  | 0 | 800-721 | RTS 16/ II |  | POL |  | 21
|  | Vodoměrná sestava : 1 |  | 1
|  | Ohřívač teplé vody : 1 |  | 1
53 | 722235647R00 | ...zpětná klapka, vnitřní-vnitřní závit, DN 65, PN 10, mosaz | kus | 2 |  | 0 | 800-721 | RTS 16/ II |  | POL |  | 21
| 722 25-1 Požární příslušenství | [7 empty] | 0
54 | 722254211RT2 | ...hydrantový systém D 25, box s plnými dveřmi + HP, stálotvará hadice, průměr 25/30 | kus | 2 |  | 0 | 800-721 | RTS 16/ II |  | POL |  | 21
| 722 28 Tlakové zkoušky vodovodního potrubí | [7 empty] | 0
55 | 722280106R00 | ...do DN 32 | m | 473.5 |  | 0 | 800-721 | RTS 16/ II |  | POL |  | 21
|  | 32,0+15,0 |  | 47
|  | 29,0+95,0+27,5+15,0+12,0+168,0+43,5+24,5+12,0 |  | 426.5
56 | 722280107R00 | ...přes DN 32 do DN 40 | m | 44 |  | 0 | 800-721 | RTS 16/ II |  | POL |  | 21
|  | 3,0+31,5+9,5 |  | 44
57 | 722280108R00 | ...přes DN 40 do DN 50 | m | 9.5 |  | 0 | 800-721 | RTS 16/ II |  | POL |  | 21
58 | 722280109R00 | ...přes DN 50 do DN 65 | m | 24 |  | 0 | 800-721 | RTS 16/ II |  | POL |  | 21
| 722 29-023 Proplach a dezinfekce vodovodního potrubí | [7 empty] | 0
59 | 722290234R00 | ...do DN 80 | m | 551 |  | 0 | 800-721 | RTS 16/ II |  | POL |  | 21
|  | 473,5+44,0+9,5+24,0 |  | 551
| 998 72-2 Přesun hmot pro vnitřní vodovod | [7 empty] | 0
| vodorovně do 50 m | [8 empty] | SPX
60 | 998722102R00 | ...v objektech výšky do 12 m | t | 3.8001 |  | 0 | 800-721 | RTS 16/ II |  | POL |  | 21
61 | 722-R03 | Šroubení PPR PN 20 40 x 1 1/4" mm vnější závit, Dodávka + montáž | kus | 6 |  | 0 |  | Vlastní |  | POL_NEZ | 1_1 | 21
|  | 1.PP-CV : (2)*2 |  | 4
|  | Oběhové čerpadlo : (1)*2 |  | 2
62 | 722-R04 | Šroubení PPR PN 20 63 x 2" mm vnější závit, Dodávka + montáž | kus | 8 |  | 0 |  | Vlastní |  | POL_NEZ | 1_1 | 21
|  | 1.NP : (2+2)*2 |  | 8
63 | 722-R05 | Upevňovací technika pro potrubí do D133x5,0, Dodávka + montáž | m | 349 |  | 0 |  | Vlastní |  | POL_NEZ | 1_1 | 21
|  | Položka obsahuje | [12 empty] | Položka obsahuje
|  | závěsy, uložení, pevné body (závěsová technika Koňařík | [12 empty] | závěsy, uložení, pevné body (závěsová technika Koňařík
64 | 722-RD01 | Revizní dvířka do pohledu 300x300, Dodávka + montáž | ks | 10 |  | 0 |  | Vlastní |  | POL_NEZ | 1_1 | 21
65 | 722-Š15 | Šroubení PPR PN 20 20 x 3/4" mm vnější závit, Dodávka + montáž | kus | 6 |  | 0 |  | Vlastní |  | POL_NEZ | 1_1 | 21
|  | 2.NP : (1+1+1)*2 |  | 6
66 | 722-Š20 | Šroubení PPR PN 20 25 x 3/4" mm vnější závit, Dodávka + montáž | kus | 24 |  | 0 |  | Vlastní |  | POL_NEZ | 1_1 | 21
|  | 2.NP : (2+2+2+2+2+2)*2 |  | 24
67 | 722-Š25 | Šroubení PPR PN 20 32 x 1" mm vnější závit, Dodávka + montáž | kus | 4 |  | 0 |  | Vlastní |  | POL_NEZ | 1_1 | 21
|  | 2.NP : (2)*2 |  | 4
68 | 722-Š40 | Šroubení PPR PN 20 50 x 1 1/2" mm vnější závit, Dodávka + montáž | kus | 8 |  | 0 |  | Vlastní |  | POL_NEZ | 1_1 | 21
|  | 2.NP : (2+2)*2 |  | 8
| 9 Hodinové zúčtovací sazby | [7 empty] | 0
69 | 909 R00 | Hzs-nezmeritelne stavebni prace | h | 25 |  | 0 | Přir.M | RTS 16/ II |  | POL |  | 21
Díl: | 724 | Strojní vybavení |  |  | 0 |  |  |  |  | DIL
| 724 23 Příslušenství domovních vodáren | [7 empty] | 0
| 724 23-1 měřící | [7 empty] | 1
| 724 23-16 teploměr s pevným stonkem a jímkou | [7 empty] | 2
70 | 724231172R00 | ...DTR (rovný), o délce stonku 100 mm | soubor | 3 |  | 0 | 800-721 | RTS 16/ II |  | POL |  | 21
71 | 724-01 | Automatický dopouštěcí ventil (např. IVAR.ADV 850), Dodávka + montáž | ks | 1 |  | 0 |  | Vlastní |  | POL_NEZ | 1_1 | 21
72 | 724-02 | Pojistný ventil prot teplou vodu 1"x5/4" (DN25), Dodávka + montáž | ks | 2 |  | 0 |  | Vlastní |  | POL_NEZ | 1_1 | 21
|  | Ohřev TV : 2 |  | 2
73 | 724-03 | Manometr 0-6 bar, Dodávka + montáž | ks | 3 |  | 0 |  | Vlastní |  | POL_NEZ | 1_1 | 21
74 | 724-04 | Expanzní nádoba 40 l - pitná voda, Dodávka + montáž | ks | 1 |  | 0 |  | Vlastní |  | POL_NEZ | 1_1 | 21
|  | Tlak 8 bar | [12 empty] | Tlak 8 bar
|  | Připojení 3/4" | [12 empty] | Připojení 3/4"
|  | Ohřev TV : 1 |  | 1
75 | 724-05 | Zásobník teplé vody 750 l, Dodávka + montáž | ks | 2 |  | 0 |  | Vlastní |  | POL_NEZ | 1_1 | 21
|  | ZÁSOBNÍK TEPLÉ VODY S HORNÍM PLNĚNÍM LDS OBJEM 750 L | [12 empty] | ZÁSOBNÍK TEPLÉ VODY S HORNÍM PLNĚNÍM LDS OBJEM 750 L
|  | VČ. TEPL. IZOLACE A ČIDLA TEPLOTY | [12 empty] | VČ. TEPL. IZOLACE A ČIDLA TEPLOTY
76 | 724-06 | Cirkulační čerpadlo - (např. Grundfos ALPHA2 32-40 180), Dodávka + montáž | ks | 1 |  | 0 |  | Vlastní |  | POL_NEZ | 1_1 | 21
77 | 724-07 | Automatický odvzdušňovací ventil DN15, Dodávka + montáž | kus | 6 |  | 0 |  | Vlastní |  | POL_NEZ | 1_1 | 21
|  | Pro vodovodní potrubí | [12 empty] | Pro vodovodní potrubí
78 | 724-08 | RADA 215 DK ventil termoskopický skupinový, Dodávka+montáž | ks | 3 |  | 0 |  | Vlastní |  | POL_NEZ | 1_1 | 21
79 | 724-09 | Potrubní oddělovač BA DN40, Dodávka+montáž | ks | 1 |  | 0 |  | Vlastní |  | POL_NEZ | 1_1 | 21
Díl: | D96 | Přesuny suti a vybouraných hmot |  |  | 0 |  |  |  |  | DIL
80 | 96-722 | Stavební práce a dodávky spojené, s provedením funkčního celku 722 | kpl | 1 |  | 0 |  | Vlastní |  | POL_NEZ | 1_1 | 21
81 | 9970135 | Náklady spojené s manipulací, odvozem a likvidací, stavební suti | t | 1.7481 |  | 0 |  | Vlastní |  | POL_NEZ | 1_1 | 21
|  | cenová soustava: vlastní | [12 empty] | cenová soustava: vlastní
|  | *v položce zahrnut svislý a vodorovný přesun v rámci prostoru staveniště | [12 empty] | *v položce zahrnut svislý a vodorovný přesun v rámci prostoru staveniště
|  | *naložení, odvoz stavební suti | [12 empty] | *naložení, odvoz stavební suti
|  | *likvidace v souladu se zákonem č. 185/2001 Sb. o odpadech | [12 empty] | *likvidace v souladu se zákonem č. 185/2001 Sb. o odpadech
|  | *dle technologie a místa určené zhotovitelem, včetně poplatků za uložení na skládku | [12 empty] | *dle technologie a místa určené zhotovitelem, včetně poplatků za uložení na skládku
| Celkem za objekt |  |  |  |  | 0
|  | suma - rozvod vody - kč bez DPH |  |  |  | 0

## D.1.4a kanal
Položkový soupis prací a dodávek | [8 empty] | #LevelZatrideniCeniku#
S: | 15_032 | Sportovní hala Svojsíková - Český Těšín
O: | D.1.4a | Zdravotně tehnická instalace | [6 empty] | STA
R: | D.1.4a-SK | Rozvody splaškové kanalizace
[13 empty] | 15 | 21
P.č. | Číslo položky | Název položky | MJ | množství | cena / MJ | celkem | Ceník | Cen. soustava |  |  |  |  | 0 | 0
| Ceník, kapitola | Poznámka uchazeče
Díl: | 1 | Zemní práce |  |  | 0 |  |  |  |  | DIL
| 115 10-12 Čerpání vody | [7 empty] | 0
| na vzdálenost (výšku) od hladiny vody v jímce po výšku roviny proložené osou nejvyššího bodu výtlačného potrubí, odpadní potrubí v délce do 20 m, | [8 empty] | SPX |  |  |  |  | na vzdálenost (výšku) od hladiny vody v jímce po výšku roviny proložené osou nejvyššího bodu výtlačného potrubí, odpadní potrubí v délce do 20 m,
| 115 10-121 na dopravní výšku do 10 m | [7 empty] | 1
1 | 115101201R00 | ...s uvažovaným průměrným přítokem do 500 l/min | h | 360 |  | 0 | 800-1 | RTS 16/ II |  | POL |  | 21
|  | 15*24 |  | 360
| 115 10-13 Pohotovost záložní čerpací soupravy | [7 empty] | 0
| na vzdálenost (výšku) od hladiny vody v jímce po výšku roviny proložené osou nejvyššího bodu výtlačného potrubí, včetně sacího a výtlačného potrubí, příp. odpadní žlaby a lešení pod čerpadlo a pod potrubí nebo pod odpadní žlaby, | [8 empty] | SPX |  |  |  |  | na vzdálenost (výšku) od hladiny vody v jímce po výšku roviny proložené osou nejvyššího bodu výtlačného potrubí, včetně sacího a výtlačného potrubí, příp. odpadní žlaby a lešení pod čerpadlo a pod potrubí nebo pod odpadní žlaby,
| 115 10-131 na dopravní výšku do 10 m | [7 empty] | 1
2 | 115101301R00 | ...s uvažovaným průměrným přítokem do 500 l/min | den | 15 |  | 0 | 800-1 | RTS 16/ II |  | POL |  | 21
| 132 20 Hloubení rýh šířky přes 60 do 200 cm | [7 empty] | 0
| zapažených i nezapažených, s urovnáním dna do předepsaného profilu a spádu, s případně nutným přehozením výkopku na vzdálenost do 3 m ve výkopišti, s přehozením výkopku na přilehlém terénu na vzdálenost do 5 m od podélné osy rýhy nebo s naložením výkopku na dopravní prostředek. | [8 empty] | SPX |  |  |  |  | zapažených i nezapažených, s urovnáním dna do předepsaného profilu a spádu, s případně nutným přehozením výkopku na vzdálenost do 3 m ve výkopišti, s přehozením výkopku na přilehlém terénu na vzdálenost do 5 m od podélné osy rýhy nebo s naložením výkopku na dopravní prostředek.
3 | 132201212R00 | ...do 1000 m3, v hornině 3, hloubení strojně | m3 | 180 |  | 0 | 800-1 | RTS 16/ II |  | POL |  | 21
| 132 20-12 Hloubení rýh šířky do 200 cm v hornině 3 | [7 empty] | 0
| Hloubení rýh šířka přes 60 do 200 cm zapažených i nezapažených, s urovnáním dna do předepsaného profilu a spádu, s případně nutným přehozením výkopku na vzdálenost do 3 m ve výkopišti, s přehozením výkopku na přilehlém terénu na vzdálenost do 5 m od podélné osy rýhy nebo s naložením výkopku na dopravní prostředek. | [8 empty] | SPX |  |  |  |  | Hloubení rýh šířka přes 60 do 200 cm zapažených i nezapažených, s urovnáním dna do předepsaného profilu a spádu, s případně nutným přehozením výkopku na vzdálenost do 3 m ve výkopišti, s přehozením výkopku na přilehlém terénu na vzdálenost do 5 m od podélné osy rýhy nebo s naložením výkopku na dopravní prostředek.
4 | 132201209R00 | Příplatek za lepivost - hloubení rýh 200cm v hor.3 | m3 | 180 |  | 0 | 800-1 | RTS 16/ II |  | POL |  | 21
| 161 10-11 Svislé přemístění výkopku | [7 empty] | 0
| bez naložení do dopravní nádoby, ale s vyprázdněním dopravní nádoby na hromadu nebo na dopravní prostředek, | [8 empty] | SPX
5 | 161101101R00 | ...z horniny 1 až 4, při hloubce výkopu přes 1 do 2,5 m | m3 | 180 |  | 0 | 800-1 | RTS 16/ II |  | POL |  | 21
| 162 10 Vodorovné přemístění výkopku | [7 empty] | 0
| po suchu, bez ohledu na druh dopravního prostředku, bez naložení výkopku, avšak se složením bez rozhrnutí, | [8 empty] | SPX
6 | 162701105R00 | ...z horniny 1 až 4, na vzdálenost přes 9 000 do 10 000 m | m3 | 108.5 |  | 0 | 800-1 | RTS 16/ II |  | POL |  | 21
| 167 10 Nakládání, skládání, překládání neulehlého výkopku | [7 empty] | 0
| 167 10-1 nakládání výkopku | [7 empty] | 1
7 | 167101101R00 | ...do 100 m3, z horniny 1 až 4 | m3 | 108.5 |  | 0 | 800-1 | RTS 16/ II |  | POL |  | 21
| 171 20 Uložení sypaniny | [7 empty] | 0
8 | 171201201R00 | ...na dočasnou skládku tak, že na 1 m2 plochy připadá přes 2 m3 výkopku nebo ornice | m3 | 108.5 |  | 0 | 800-1 | RTS 16/ II |  | POL |  | 21
| 174 10-11 Zásyp sypaninou se zhutněním | [7 empty] | 0
| z jakékoliv horniny s uložením výkopku po vrstvách, | [8 empty] | SPX
9 | 174101101R00 | ...jam, šachet, rýh nebo kolem objektů v těchto vykopávkách | m3 | 108.5 |  | 0 | 800-1 | RTS 16/ II |  | POL |  | 21
|  | Zasypání vykopanou zeminou z rýhy | [13 empty] | Zasypání vykopanou zeminou z rýhy
|  | Výkopaná zemina : 180,0 |  | 180
|  | Podsyp+obsyp : -(50,0+21,5) |  | -71.5
| 175 10-11 Obsyp potrubí | [7 empty] | 0
| sypaninou z vhodných hornin tř. 1 - 4 nebo materiálem připraveným podél výkopu ve vzdálenosti do 3 m od jeho kraje, pro jakoukoliv hloubku výkopu a jakoukoliv míru zhutnění, | [8 empty] | SPX |  |  |  |  | sypaninou z vhodných hornin tř. 1 - 4 nebo materiálem připraveným podél výkopu ve vzdálenosti do 3 m od jeho kraje, pro jakoukoliv hloubku výkopu a jakoukoliv míru zhutnění,
10 | 175101101RT2 | ...bez prohození sypaniny | m3 | 50 |  | 0 | 800-1 | RTS 16/ II |  | POL |  | 21
|  | Deště : 18,5 |  | 18.5
|  | Splašky : 31,5 |  | 31.5
| 175 10-119 příplatek k ceně | [7 empty] | 1
11 | 175101109R00 | ...za prohození sypaniny | m3 | 50 |  | 0 | 800-1 | RTS 16/ II |  | POL |  | 21
12 | 171201211U00 | Skládkovné zemina | t | 141.05 |  | 0 |  | Vlastní |  | POL_NEZ | 1_1 | 21
|  | 1,3*108,5 |  | 141.05
Díl: | 4 | Vodorovné konstrukce |  |  | 0 |  |  |  |  | DIL
| 451 Lože pod potrubí, stoky a drobné objekty | [7 empty] | 0
| v otevřeném výkopu, | [8 empty] | SPX
13 | 451572111RK6 | ...z kameniva drobného těženého 0÷4 mm | m3 | 21.5 |  | 0 | 827-1 | RTS 16/ II |  | POL |  | 21
|  | Splašky : 13,5 |  | 13.5
|  | Deště : 8,0 |  | 8
Díl: | 8 | Trubní vedení |  |  | 0 |  |  |  |  | DIL
| 894 43 Osazení plastových šachet | [7 empty] | 0
14 | 894432112R00 | ...revizních průměr 425 mm | kus | 5 |  | 0 | 827-1 | RTS 16/ II |  | POL |  | 21
15 | 721-DŠ1 | Revizní šachta DŠ1, Dodávka | ks | 1 |  | 0 |  | Vlastní |  | POL_NEZ | 1_1 | 21
|  | Revizní šachta složená: | [13 empty] | Revizní šachta složená:
|  | -Plynotěsný poklop s nosností 3,0t - 600x600mm (např. poklop Aludeck AD60) | [13 empty] | -Plynotěsný poklop s nosností 3,0t - 600x600mm (např. poklop Aludeck AD60)
|  | -Plastový poklop pachotěsný s madly D425 | [13 empty] | -Plastový poklop pachotěsný s madly D425
|  | -Těsnění | [13 empty] | -Těsnění
|  | -Korugovaná šachtový roura 425/1500 | [13 empty] | -Korugovaná šachtový roura 425/1500
|  | Šachtové dno např. TEGRA 425-D200-90° (vč. těsnění) | [13 empty] | Šachtové dno např. TEGRA 425-D200-90° (vč. těsnění)
|  | +včetně dovozu na stavbu | [13 empty] | +včetně dovozu na stavbu
16 | 721-DŠ2 | Revizní šachta DŠ2, Dodávka | ks | 1 |  | 0 |  | Vlastní |  | POL_NEZ | 1_1 | 21
|  | Revizní šachta složená: | [13 empty] | Revizní šachta složená:
|  | -Plynotěsný poklop s nosností 3,0t - 600x600mm (např. poklop Aludeck AD60) | [13 empty] | -Plynotěsný poklop s nosností 3,0t - 600x600mm (např. poklop Aludeck AD60)
|  | -Plastový poklop pachotěsný s madly D425 | [13 empty] | -Plastový poklop pachotěsný s madly D425
|  | -Těsnění | [13 empty] | -Těsnění
|  | -Korugovaná šachtový roura 425/1500 | [13 empty] | -Korugovaná šachtový roura 425/1500
|  | -Šachtové dno např. TEGRA 425-D200-přímé (vč. těsnění) | [13 empty] | -Šachtové dno např. TEGRA 425-D200-přímé (vč. těsnění)
|  | +včetně dovozu na stavbu | [13 empty] | +včetně dovozu na stavbu
17 | RŠ1 | Revizní šachta plastová RŠ1, Dodávka | kus | 1 |  | 0 |  | Vlastní |  | POL_NEZ | 1_1 | 21
|  | Položka obsahuje: | [13 empty] | Položka obsahuje:
|  | -Plynotěsný poklop s nosností 1,5t - 600x600mm (např. poklop Aludeck AD60) | [13 empty] | -Plynotěsný poklop s nosností 1,5t - 600x600mm (např. poklop Aludeck AD60)
|  | -Plastový poklop pachotěsný s madly D425 | [13 empty] | -Plastový poklop pachotěsný s madly D425
|  | -Těsnění | [13 empty] | -Těsnění
|  | -Korugovaná šachtový roura 425/1500 | [13 empty] | -Korugovaná šachtový roura 425/1500
|  | -Šachtové dno např. TEGRA 425-D160-přímé (vč. těsnění) | [13 empty] | -Šachtové dno např. TEGRA 425-D160-přímé (vč. těsnění)
|  | +včetně dovozu na stavbu | [13 empty] | +včetně dovozu na stavbu
18 | RŠ2 | Revizní šachta plastová RŠ2, Dodávka | kus | 1 |  | 0 |  | Vlastní |  | POL_NEZ | 1_1 | 21
|  | Položka obsahuje: | [13 empty] | Položka obsahuje:
|  | -Plynotěsný poklop s nosností 1,5t - 600x600mm (např. poklop Aludeck AD60) | [13 empty] | -Plynotěsný poklop s nosností 1,5t - 600x600mm (např. poklop Aludeck AD60)
|  | -Plastový poklop pachotěsný s madly D425 | [13 empty] | -Plastový poklop pachotěsný s madly D425
|  | -Těsnění | [13 empty] | -Těsnění
|  | -Korugovaná šachtový roura 425/2000 | [13 empty] | -Korugovaná šachtový roura 425/2000
|  | -Šachtové dno např. TEGRA 425 - D160 -T kus (vč. těsnění) | [13 empty] | -Šachtové dno např. TEGRA 425 - D160 -T kus (vč. těsnění)
|  | +včetně dovozu na stavbu | [13 empty] | +včetně dovozu na stavbu
19 | RŠ3 | Revizní šachta plastová RŠ3, Dodávka | kus | 1 |  | 0 |  | Vlastní |  | POL_NEZ | 1_1 | 21
|  | Položka obsahuje: | [13 empty] | Položka obsahuje:
|  | -Plynotěsný poklop s nosností 1,5t - 600x600mm (např. poklop Aludeck AD60) | [13 empty] | -Plynotěsný poklop s nosností 1,5t - 600x600mm (např. poklop Aludeck AD60)
|  | -Plastový poklop pachotěsný s madly D425 | [13 empty] | -Plastový poklop pachotěsný s madly D425
|  | -Těsnění | [13 empty] | -Těsnění
|  | -Korugovaná šachtový roura 425/1500 | [13 empty] | -Korugovaná šachtový roura 425/1500
|  | -Šachtové dno např. TEGRA 600 - sběrné - přímé (vč. těsnění) | [13 empty] | -Šachtové dno např. TEGRA 600 - sběrné - přímé (vč. těsnění)
|  | +včetně dovozu na stavbu | [13 empty] | +včetně dovozu na stavbu
Díl: | 95 | Dokončovací konstrukce na pozemních stavbách |  |  | 0 |  |  |  |  | DIL
| 952 90 Vyčištění budov a ostatních objektů | [7 empty] | 0
| 952 90-11 budov bytové nebo občanské výstavby - zametení a umytí podlah, dlažeb, obkladů, schodů v místnostech, chodbách a schodištích, vyčištění a umytí oken, dveří s rámy, zárubněmi, umytí a vyčištění jiných zasklených a natíraných ploch a zařizovacích předmětů před předáním do užívání | [7 empty] | 1 | [5 empty] | 952 90-11 budov bytové nebo občanské výstavby - zametení a umytí podlah, dlažeb, obkladů, schodů v místnostech, chodbách a schodištích, vyčištění a umytí oken, dveří s rámy, zárubněmi, umytí a vyčištění jiných zasklených a natíraných ploch a zařizovacích předmětů před předáním do užívání
20 | 952901111R00 | ...světlá výška podlaží do 4 m | kpl. | 1 |  | 0 | 801-1 | RTS 16/ II |  | POL |  | 21
Díl: | 713 | Izolace tepelné |  |  | 0 |  |  |  |  | DIL
| 713 57 Požárně ochranná manžeta | [7 empty] | 0
21 | 713571115R00 | ...EI 90, D 110 mm | kus | 4 |  | 0 | 800-713 | RTS 16/ II |  | POL |  | 21
22 | 713-R01 | Požární pás (např. INTUMEX Wrap) 50mm, Dodávka+montáž | m | 2 |  | 0 |  | Vlastní |  | POL_NEZ | 1_1 | 21
|  | Protipožární ucpávka | [13 empty] | Protipožární ucpávka
|  | třída reakce na oheň A1 nebo A2 podle ČSN EN 13501-2. | [13 empty] | třída reakce na oheň A1 nebo A2 podle ČSN EN 13501-2.
|  | Pozn. použito pro kanalizační i vodovodní potrubí | [13 empty] | Pozn. použito pro kanalizační i vodovodní potrubí
23 | 713-R03 | Zaomitání otvorů pro požární izolaci, Dodávka+montáž | soubor | 4 |  | 0 |  | Vlastní |  | POL_NEZ | 1_1 | 21
24 | 713-R02 | Orientační štítek požární izolace, Dodávka+montáž | ks | 4 |  | 0 |  | Vlastní |  | POL_NEZ | 3_ | 21
Díl: | 721 | Vnitřní kanalizace |  |  | 0 |  |  |  |  | DIL
| 721 17-1 Potrubí z plastových trub | [7 empty] | 0
25 | 721176103R00 | ...polypropylenové potrubí PP, připojovací, D 50 mmm, s 1,8 mm, DN 50 | m | 65 |  | 0 | 800-721 | RTS 16/ II |  | POL |  | 21
26 | 721176104R00 | ...polypropylenové potrubí PP, připojovací, D 75 mmm, s 1,9 mm, DN 70 | m | 10 |  | 0 | 800-721 | RTS 16/ II |  | POL |  | 21
27 | 721176105R00 | ...polypropylenové potrubí PP, připojovací, D 110 mmm, s 2,7 mm, DN 100 | m | 17.5 |  | 0 | 800-721 | RTS 16/ II |  | POL |  | 21
|  | 17,5 |  | 17.5
28 | 721176114R00 | ...polypropylenové potrubí PP, odpadní (svislé), D 75 mmm, s 1,9 mm, DN 70 | m | 19 |  | 0 | 800-721 | RTS 16/ II |  | POL |  | 21
|  | Položka obsahuje: | [13 empty] | Položka obsahuje:
|  | -potrubí HT PP SN 10, hrdlové | [13 empty] | -potrubí HT PP SN 10, hrdlové
|  | -v ceně veškeré příslušenství, tvarovky, čistící prvky, kotvící prvky a spojovací materiál | [13 empty] | -v ceně veškeré příslušenství, tvarovky, čistící prvky, kotvící prvky a spojovací materiál
|  | -svislé potrubí | [13 empty] | -svislé potrubí
29 | 721176115R00 | ...polypropylenové potrubí PP, odpadní (svislé), D 110 mmm, s 2,7 mm, DN 100 | m | 44 |  | 0 | 800-721 | RTS 16/ II |  | POL |  | 21
|  | Položka obsahuje: | [13 empty] | Položka obsahuje:
|  | -potrubí HT PP SN 10, hrdlové | [13 empty] | -potrubí HT PP SN 10, hrdlové
|  | -v ceně veškeré příslušenství, tvarovky, čistící prvky, kotvící prvky a spojovací materiál | [13 empty] | -v ceně veškeré příslušenství, tvarovky, čistící prvky, kotvící prvky a spojovací materiál
|  | -svislé potrubí | [13 empty] | -svislé potrubí
30 | 721176116R00 | ...polypropylenové potrubí PP, odpadní (svislé), D 125 mmm, s 3,1 mm, DN 125 | m | 10 |  | 0 | 800-721 | RTS 16/ II |  | POL |  | 21
|  | Položka obsahuje: | [13 empty] | Položka obsahuje:
|  | -potrubí HT PP SN 10, hrdlové | [13 empty] | -potrubí HT PP SN 10, hrdlové
|  | -v ceně veškeré příslušenství, tvarovky, čistící prvky, kotvící prvky a spojovací materiál | [13 empty] | -v ceně veškeré příslušenství, tvarovky, čistící prvky, kotvící prvky a spojovací materiál
|  | -svislé potrubí | [13 empty] | -svislé potrubí
31 | 721176117R00 | ...polypropylenové potrubí PP, odpadní (svislé), D 160 mmm, s 3,9 mm, DN 150 | m | 10 |  | 0 | 800-721 | RTS 16/ II |  | POL |  | 21
|  | Položka obsahuje: | [13 empty] | Položka obsahuje:
|  | -potrubí HT PP SN 10, hrdlové | [13 empty] | -potrubí HT PP SN 10, hrdlové
|  | -v ceně veškeré příslušenství, tvarovky, čistící prvky, kotvící prvky a spojovací materiál | [13 empty] | -v ceně veškeré příslušenství, tvarovky, čistící prvky, kotvící prvky a spojovací materiál
|  | -svislé potrubí | [13 empty] | -svislé potrubí
32 | 721176135R00 | ...polypropylenové potrubí PP, svodné (ležaté) zavěšené, D 110 mmm, s 2,7 mm, DN 100 | m | 7.5 |  | 0 | 800-721 | RTS 16/ II |  | POL |  | 21
33 | 721176222R00 | ...polyvinylchloridové potrubí PVC, svodné (ležaté) v zemi, D 110 mmm, s 3,2 mm, DN 100 | m | 30 |  | 0 | 800-721 | RTS 16/ II |  | POL |  | 21
|  | Splašková : 30,0 |  | 30
34 | 721176223R00 | ...polyvinylchloridové potrubí PVC, svodné (ležaté) v zemi, D 125 mmm, s 3,2 mm, DN 125 | m | 30 |  | 0 | 800-721 | RTS 16/ II |  | POL |  | 21
|  | Splašková : 30,0 |  | 30
35 | 721176224R00 | ...polyvinylchloridové potrubí PVC, svodné (ležaté) v zemi, D 160 mmm, s 4,0 mm, DN 150 | m | 76 |  | 0 | 800-721 | RTS 16/ II |  | POL |  | 21
|  | Splašková : 65,0 |  | 65
|  | Dešťová : 11,0 |  | 11
36 | 721176225R00 | ...polyvinylchloridové potrubí PVC, svodné (ležaté) v zemi, D 200 mmm, s 4,9 mm, DN 200 | m | 30 |  | 0 | 800-721 | RTS 16/ II |  | POL |  | 21
|  | Dešťová : 30,0 |  | 30
37 | 721176226R00 | ...polyvinylchloridové potrubí PVC, svodné (ležaté) v zemi, D 250 mmm, s 6,2 mm, DN 250 | m | 23 |  | 0 | 800-721 | RTS 16/ II |  | POL |  | 21
|  | Dešťová : 23,0 |  | 23
| 721 29 Zkouška těsnosti kanalizace v objektech | [7 empty] | 0
38 | 721290111R00 | ...vodou, DN 125 | m | 228 |  | 0 | 800-721 | RTS 16/ II |  | POL |  | 21
|  | Včetně technické prohlídky a utěsnění zkoušeného úseku | [13 empty] | Včetně technické prohlídky a utěsnění zkoušeného úseku
|  | 47+23+17,5+19,0+44,0+10,0+30,0+7,5+30,0 |  | 228
39 | 721290112R00 | ...vodou, DN 200 | m | 116 |  | 0 | 800-721 | RTS 16/ II |  | POL |  | 21
|  | Včetně technické prohlídky a utěsnění zkoušeného úseku | [13 empty] | Včetně technické prohlídky a utěsnění zkoušeného úseku
|  | 30+76+10 |  | 116
40 | 721290113R00 | ...vodou, DN 300 | m | 23 |  | 0 | 800-721 | RTS 16/ II |  | POL |  | 21
|  | Včetně technické prohlídky a utěsnění zkoušeného úseku | [13 empty] | Včetně technické prohlídky a utěsnění zkoušeného úseku
41 | 721290123R00 | ...kouřem, DN 300 | m | 367 |  | 0 | 800-721 | RTS 16/ II |  | POL |  | 21
|  | Včetně technické prohlídky a utěsnění zkoušeného úseku | [13 empty] | Včetně technické prohlídky a utěsnění zkoušeného úseku
| 998 72-1 Přesun hmot pro vnitřní kanalizaci | [7 empty] | 0
| 50 m vodorovně, měřeno od těžiště půdorysné plochy skládky do těžiště půdorysné plochy objektu | [8 empty] | SPX
42 | 998721102R00 | ...v objektech výšky do 12 m | t | 0.88657 |  | 0 | 800-721 | RTS 16/ II |  | POL |  | 21
43 | 721 17-R01 | Čistící tvarovka DN100, Dodávka + montáž | ks | 7 |  | 0 |  | Vlastní |  | POL_NEZ | 1_1 | 21
|  | Položka obsahuje: | [13 empty] | Položka obsahuje:
|  | -tvarovka HTRE100 | [13 empty] | -tvarovka HTRE100
|  | -cena zahrnuje náklady přípojení na potrubí, osazení tvarovky včetně montážního materiálu a zednické výpomoci | [13 empty] | -cena zahrnuje náklady přípojení na potrubí, osazení tvarovky včetně montážního materiálu a zednické výpomoci
|  | 7 |  | 7
44 | 721 17-R02 | Čistící tvarovka DN125, Dodávka + montáž | ks | 2 |  | 0 |  | Vlastní |  | POL_NEZ | 1_1 | 21
|  | Položka obsahuje: | [13 empty] | Položka obsahuje:
|  | -tvarovka HTRE125 | [13 empty] | -tvarovka HTRE125
|  | -cena zahrnuje náklady přípojení na potrubí, osazení tvarovky včetně montážního materiálu a zednické výpomoci | [13 empty] | -cena zahrnuje náklady přípojení na potrubí, osazení tvarovky včetně montážního materiálu a zednické výpomoci
45 | 721 17-R03 | Čistící tvarovka DN150, Dodávka + montáž | ks | 2 |  | 0 |  | Vlastní |  | POL_NEZ | 1_1 | 21
|  | Položka obsahuje: | [13 empty] | Položka obsahuje:
|  | -tvarovka HTRE150 | [13 empty] | -tvarovka HTRE150
|  | -cena zahrnuje náklady přípojení na potrubí, osazení tvarovky včetně montážního materiálu a zednické výpomoci | [13 empty] | -cena zahrnuje náklady přípojení na potrubí, osazení tvarovky včetně montážního materiálu a zednické výpomoci
46 | 721 17-R04 | Přivzdušňovací ventil (např.HL 905), Dodávka+montáž | kus | 14 |  | 0 |  | Vlastní |  | POL_NEZ | 1_1 | 21
|  | Přivzdušňovací ventil - podomítková verze, pro připojovací potrubí nad 4m delky, kompletní se stavební ochrannou zátkou a krytem, AI 12l/s. průtok splaškových vod 1,5 l/s | [13 empty] | Přivzdušňovací ventil - podomítková verze, pro připojovací potrubí nad 4m delky, kompletní se stavební ochrannou zátkou a krytem, AI 12l/s. průtok splaškových vod 1,5 l/s
|  | -cena zahrnuje náklady přípojení na potrubí, osazení ventlu, včetně montážního materiálu a zednické výpomoci | [13 empty] | -cena zahrnuje náklady přípojení na potrubí, osazení ventlu, včetně montážního materiálu a zednické výpomoci
47 | 721 17-R05 | Kondenzační sifon podomítkový DN32, Dodávka + montáž | kus | 2 |  | 0 |  | Vlastní |  | POL_NEZ | 1_1 | 21
|  | Položka obsahuje: | [13 empty] | Položka obsahuje:
|  | -kondenzační sifon podomítkový s mechanickou zápachovou uzávěrkou-kuličky | [13 empty] | -kondenzační sifon podomítkový s mechanickou zápachovou uzávěrkou-kuličky
48 | 721 17-R06 | Revizní dvířka 250x250 kovová, Dodávka + montáž | ks | 11 |  | 0 |  | Vlastní |  | POL_NEZ | 1_1 | 21
49 | 721 17-R07 | Tepelná izolace 30/114mm, Dodávka + montáž | m | 40 |  | 0 |  | Vlastní |  | POL_NEZ | 1_1 | 21
50 | 721 17-R08 | Tepelná izolace 30/133mm, Dodávka + montáž | m | 30 |  | 0 |  | Vlastní |  | POL_NEZ | 1_1 | 21
51 | 721 17-R10 | Hadice na odvod kondenzátu, Dodávka + montáž | m | 5 |  | 0 |  | Vlastní |  | POL_NEZ | 1_1 | 21
|  | Pancéřovaná hadice na odov kondenzátu s vroubkovanou vnitřní stěnou a vylisovaným průměrem 20mm | [13 empty] | Pancéřovaná hadice na odov kondenzátu s vroubkovanou vnitřní stěnou a vylisovaným průměrem 20mm
52 | 721 17-R11 | Připojení potrubí pro odvod kondenz.+pach. utěs., Dodávka+montáž | kus | 4 |  | 0 |  | Vlastní |  | POL_NEZ | 1_1 | 21
|  | Položka obsahuje: | [13 empty] | Položka obsahuje:
|  | -připojení potrubí pro odvod kondenzátu | [13 empty] | -připojení potrubí pro odvod kondenzátu
|  | -pachové utěsnění | [13 empty] | -pachové utěsnění
|  | -včetně úpravy a kracení odpadní trubky vzt jednotek | [13 empty] | -včetně úpravy a kracení odpadní trubky vzt jednotek
53 | 7212731-R01 | Hlavice ventilační polypropylen PP DN 110, Dodávka+montáž | kus | 7 |  | 0 |  | Vlastní |  | POL_NEZ | 1_1 | 21
|  | Položka obsahuje: | [13 empty] | Položka obsahuje:
|  | -ventilační hlavici PP DN 110 (např. HL 810) | [13 empty] | -ventilační hlavici PP DN 110 (např. HL 810)
|  | -koordinace se stavební části | [13 empty] | -koordinace se stavební části
54 | CH200 | Chránička PVC DN200, Dodávka+montáž | m | 8 |  | 0 |  | Vlastní |  | POL_NEZ | 1_1 | 21
55 | CH300 | Chránička PVC DN300, Dodávka+montáž | m | 7 |  | 0 |  | Vlastní |  | POL_NEZ | 1_1 | 21
| 9 Hodinové zúčtovací sazby | [7 empty] | 0
56 | 909 R00 | Hzs-nezmeritelne stavebni prace | h | 50 |  | 0 | Přir.M | RTS 16/ II |  | POL |  | 21
57 | 721 17-R08 | Tepelná izolace 30/159mm, Dodávka + montáž | m | 10 |  | 0 |  | Vlastní |  | POL_NEZ | 12_1 | 21
Díl: | D96 | Přesuny suti a vybouraných hmot |  |  | 0 |  |  |  |  | DIL
58 | 96-R02 | Stavební práce a dodávky spojené, s provedením funkčního celku 721 | kpl | 1 |  | 0 |  | Vlastní |  | POL_NEZ | 1_1 | 21
59 | 9970135 | Náklady spojené s manipulací, odvozem a likvidací, stavební suti | t | 0.0193 |  | 0 |  | Vlastní |  | POL_NEZ | 1_1 | 21
|  | cenová soustava: vlastní | [13 empty] | cenová soustava: vlastní
|  | *v položce zahrnut svislý a vodorovný přesun v rámci prostoru staveniště | [13 empty] | *v položce zahrnut svislý a vodorovný přesun v rámci prostoru staveniště
|  | *naložení, odvoz stavební suti | [13 empty] | *naložení, odvoz stavební suti
|  | *likvidace v souladu se zákonem č. 185/2001 Sb. o odpadech | [13 empty] | *likvidace v souladu se zákonem č. 185/2001 Sb. o odpadech
|  | *dle technologie a místa určené zhotovitelem, včetně poplatků za uložení na skládku | [13 empty] | *dle technologie a místa určené zhotovitelem, včetně poplatků za uložení na skládku
|  | 0,0193 |  | 0.02
| Celkem za objekt |  |  |  |  | #REF!
|  | suma - rozvod kanalizace - kč bez DPH |  |  |  | 0

## D.1.4a zařizováky
Položkový soupis prací a dodávek | [8 empty] | #LevelZatrideniCeniku#
S: | 15_032 | Sportovní hala Svojsíková - Český Těšín
O: | D.1.4a | Zdravotně tehnická instalace | [6 empty] | STA
R: | D.1.4a-ZP | Zařizovací předměty
[13 empty] | 15 | 21
P.č. | Číslo položky | Název položky | MJ | množství | cena / MJ | celkem | Ceník | Cen. soustava |  |  |  |  | 0 | 0
| Ceník, kapitola | Poznámka uchazeče
Díl: | 721 | Vnitřní kanalizace |  |  | 0 |  |  |  |  | DIL
| 9 Hodinové zúčtovací sazby | [7 empty] | 0
1 | 909 R00 | Hzs-nezmeritelne stavebni prace | h | 25 |  | 0 | Přir.M | RTS 16/ II |  | POL |  | 21
Díl: | 725 | Zařizovací předměty |  |  | 0 |  |  |  |  | DIL
| 998 72-5 Přesun hmot pro zařizovací předměty | [7 empty] | 0
| vodorovně do 50 m | [8 empty] | SPX
2 | 998725101R00 | ...v objektech výšky do 6 m | t | 0.82976 |  | 0 | 800-721 | RTS 16/ II |  | POL |  | 21
3 | 725102-WC01 | Klozet keramický, závěsný, Dodávka+montáž | soubor | 13 |  | 0 |  | Vlastní |  | POL_NEZ | 1_1 | 21
|  | Položka obsahuje: | [12 empty] | Položka obsahuje:
|  | - diturvitová klozetová mísa závěsná, s hlubokým splachováním, barva bílá | [12 empty] | - diturvitová klozetová mísa závěsná, s hlubokým splachováním, barva bílá
|  | - klozetové sedátko bez poklopu, duroplast bílý, antibakteriální úprava, nerezové úchyty | [12 empty] | - klozetové sedátko bez poklopu, duroplast bílý, antibakteriální úprava, nerezové úchyty
|  | - montážní prvek pro závěsné WC pro předezdění nebo zazdění, se zabudovanou splachovací nádržkou do stěny, ovládání zepředu | [12 empty] | - montážní prvek pro závěsné WC pro předezdění nebo zazdění, se zabudovanou splachovací nádržkou do stěny, ovládání zepředu
|  | -cena zahrnuje náklady na přípojné potrubí (vodovodní i kanalizační), včetně tvarovek, armatur, montážního materiálu a zednické výpomoci | [12 empty] | -cena zahrnuje náklady na přípojné potrubí (vodovodní i kanalizační), včetně tvarovek, armatur, montážního materiálu a zednické výpomoci
4 | 725102-WCi01 | Klozet keramický, závěsný-bezbarierový, Dodávka+montáž | soubor | 1 |  | 0 |  | Vlastní |  | POL_NEZ | 1_1 | 21
|  | Položka obsahuje: | [12 empty] | Položka obsahuje:
|  | - diturvitová klozetová mísa závěsná pro tělesně postižené, s hlubokým splachováním, délka 70 cm, barva bílá | [12 empty] | - diturvitová klozetová mísa závěsná pro tělesně postižené, s hlubokým splachováním, délka 70 cm, barva bílá
|  | - klozetové sedátko pro tělesně postižené, se speciálně zpevněnými kovovými panty, duroplast bílý | [12 empty] | - klozetové sedátko pro tělesně postižené, se speciálně zpevněnými kovovými panty, duroplast bílý
|  | - montážní prvek pro závěsné WC pro předezdění nebo zazdění, se zabudovanou splachovací nádržkou do stěny, ovládání zepředu | [12 empty] | - montážní prvek pro závěsné WC pro předezdění nebo zazdění, se zabudovanou splachovací nádržkou do stěny, ovládání zepředu
|  | - ovládací tlačítko pro dvě množství vody | [12 empty] | - ovládací tlačítko pro dvě množství vody
|  | - prvek Kombifix osadit o 100 mm výš oproti prvku pro běžné WC tak, aby horní hrana klozetové mísy byla ve výši 500 mm nad úrovní čisté podlahy. | [12 empty] | - prvek Kombifix osadit o 100 mm výš oproti prvku pro běžné WC tak, aby horní hrana klozetové mísy byla ve výši 500 mm nad úrovní čisté podlahy.
|  | -cena zahrnuje náklady na přípojné potrubí (vodovodní i kanalizační), včetně tvarovek, armatur, montážního materiálu a zednické výpomoci | [12 empty] | -cena zahrnuje náklady na přípojné potrubí (vodovodní i kanalizační), včetně tvarovek, armatur, montážního materiálu a zednické výpomoci
5 | 725102-WCi02 | Pevné madlo rovné délky 700mm, Dodávka + montáž | ks | 1 |  | 0 |  | Vlastní |  | POL_NEZ | 1_1 | 21
|  | Položka obsahuje: | [12 empty] | Položka obsahuje:
|  | -pevné madlo rovné délky 700mm | [12 empty] | -pevné madlo rovné délky 700mm
|  | -cena zahrnuje náklady na přípojné potrubí (vodovodní i kanalizační), včetně tvarovek, armatur, montážního materiálu a zednické výpomoci | [12 empty] | -cena zahrnuje náklady na přípojné potrubí (vodovodní i kanalizační), včetně tvarovek, armatur, montážního materiálu a zednické výpomoci
6 | 725102WCi-03 | Sklopné madlo rovné délky 830mm, Dodávka + montáž | ks | 1 |  | 0 |  | Vlastní |  | POL_NEZ | 1_1 | 21
|  | Položka obsahuje: | [12 empty] | Položka obsahuje:
|  | -sklopné madlo rovné délky 830mm | [12 empty] | -sklopné madlo rovné délky 830mm
|  | -cena zahrnuje náklady na přípojné potrubí (vodovodní i kanalizační), včetně tvarovek, armatur, montážního materiálu a zednické výpomoci | [12 empty] | -cena zahrnuje náklady na přípojné potrubí (vodovodní i kanalizační), včetně tvarovek, armatur, montážního materiálu a zednické výpomoci
7 | 725103-UM | Umyvadlo keramické závěsné, Dodávka+montáž | soubor | 10 |  | 0 |  | Vlastní |  | POL_NEZ | 1_1 | 21
|  | Položka obsahuje: | [12 empty] | Položka obsahuje:
|  | - diturvitové umyvadlo š. 600 mm, s otvorem pro baterii, barva bílá | [12 empty] | - diturvitové umyvadlo š. 600 mm, s otvorem pro baterii, barva bílá
|  | - montážní prvek pro umyvadlo | [12 empty] | - montážní prvek pro umyvadlo
|  | - umyvadlová směšovací stojánková jednopáková baterie, chrom | [12 empty] | - umyvadlová směšovací stojánková jednopáková baterie, chrom
|  | - 2 ks rohový ventil s filtrem DN 15 | [12 empty] | - 2 ks rohový ventil s filtrem DN 15
|  | - univerzální odpadní ventil se sítkem | [12 empty] | - univerzální odpadní ventil se sítkem
|  | - umyvadlová zápachová uzávěrka, v provedení chrom, plast, DN 40/50 | [12 empty] | - umyvadlová zápachová uzávěrka, v provedení chrom, plast, DN 40/50
|  | -cena zahrnuje náklady na přípojné potrubí (vodovodní i kanalizační), včetně tvarovek, armatur, montážního materiálu a zednické výpomoci | [12 empty] | -cena zahrnuje náklady na přípojné potrubí (vodovodní i kanalizační), včetně tvarovek, armatur, montážního materiálu a zednické výpomoci
8 | 725103-UMi | Umyvadlo keramické závěsné-bezbarierové, Dodávka+montáž | soubor | 1 |  | 0 |  | Vlastní |  | POL_NEZ | 1_1 | 21
|  | Položka obsahuje: | [12 empty] | Položka obsahuje:
|  | - diturvitové umyvadlo pro tělesně postižené š. 650 mm, s jedním otvorem, bez přepadu, barva bílá | [12 empty] | - diturvitové umyvadlo pro tělesně postižené š. 650 mm, s jedním otvorem, bez přepadu, barva bílá
|  | - montážní prvek pro umyvadlo | [12 empty] | - montážní prvek pro umyvadlo
|  | - umyvadlová stojánková směšovací jednopáková baterie, chrom | [12 empty] | - umyvadlová stojánková směšovací jednopáková baterie, chrom
|  | - 2 ks rohový ventil s filtrem DN 15 | [12 empty] | - 2 ks rohový ventil s filtrem DN 15
|  | - univerzální odpadní ventil se sítkem | [12 empty] | - univerzální odpadní ventil se sítkem
|  | - zápachová uzávěrka do stěny pro umyvadlo těl.postiž. DN 50 | [12 empty] | - zápachová uzávěrka do stěny pro umyvadlo těl.postiž. DN 50
|  | - 2 x pevné nástěnné konzolové zaoblené madlo k umyvadlu - délka 600 mm, nerezová ocel, osadit po obou stranách umyvadla ve výši 780 mm | [12 empty] | - 2 x pevné nástěnné konzolové zaoblené madlo k umyvadlu - délka 600 mm, nerezová ocel, osadit po obou stranách umyvadla ve výši 780 mm
|  | -cena zahrnuje náklady na přípojné potrubí (vodovodní i kanalizační), včetně tvarovek, armatur, montážního materiálu a zednické výpomoci | [12 empty] | -cena zahrnuje náklady na přípojné potrubí (vodovodní i kanalizační), včetně tvarovek, armatur, montážního materiálu a zednické výpomoci
9 | 725103-UMy | Umyvadlo keramické závěsné, Dodávka+montáž | soubor | 7 |  | 0 |  | Vlastní |  | POL_NEZ | 1_1 | 21
|  | Položka obsahuje: | [12 empty] | Položka obsahuje:
|  | - diturvitové umyvadlo š. 300 mm, s otvorem pro baterii, barva bílá | [12 empty] | - diturvitové umyvadlo š. 300 mm, s otvorem pro baterii, barva bílá
|  | - umyvadlová směšovací stojánková jednopáková baterie, chrom | [12 empty] | - umyvadlová směšovací stojánková jednopáková baterie, chrom
|  | - 2 ks rohový ventil s filtrem DN 15 | [12 empty] | - 2 ks rohový ventil s filtrem DN 15
|  | - univerzální odpadní ventil se sítkem | [12 empty] | - univerzální odpadní ventil se sítkem
|  | - umyvadlová zápachová uzávěrka, v provedení chrom, DN 40/50 | [12 empty] | - umyvadlová zápachová uzávěrka, v provedení chrom, DN 40/50
|  | -cena zahrnuje náklady na přípojné potrubí (vodovodní i kanalizační), včetně tvarovek, armatur, montážního materiálu a zednické výpomoci | [12 empty] | -cena zahrnuje náklady na přípojné potrubí (vodovodní i kanalizační), včetně tvarovek, armatur, montážního materiálu a zednické výpomoci
10 | 725105-PI01 | Pisoár keramický se senzor.pro splachování-modul, Dodávka+montáž | soubor | 2 |  | 0 |  | Vlastní |  | POL_NEZ | 1_1 | 21
|  | Položka obsahuje: | [12 empty] | Položka obsahuje:
|  | - diturvitová pisoárová mísa, se skrytým přítokem i odtokem, barva bílá, v kompletu s radarovým splachovačem | [12 empty] | - diturvitová pisoárová mísa, se skrytým přítokem i odtokem, barva bílá, v kompletu s radarovým splachovačem
|  | - napájecí zdroj pro max. 3 pisoáry | [12 empty] | - napájecí zdroj pro max. 3 pisoáry
|  | - odsávací zápachová uzávěrka pro pisoár, pro vnitřní montáž, se svislým odpadem DN 50 | [12 empty] | - odsávací zápachová uzávěrka pro pisoár, pro vnitřní montáž, se svislým odpadem DN 50
|  | - montážní prvek pro pisoáry | [12 empty] | - montážní prvek pro pisoáry
|  | - stavební souprava pro předstěnovou montáž | [12 empty] | - stavební souprava pro předstěnovou montáž
|  | -cena zahrnuje náklady na přípojné potrubí (vodovodní i kanalizační), včetně tvarovek, armatur, montážního materiálu a zednické výpomoci | [12 empty] | -cena zahrnuje náklady na přípojné potrubí (vodovodní i kanalizační), včetně tvarovek, armatur, montážního materiálu a zednické výpomoci
11 | 725106-Vy | Výlevka, Dodávka + montáž | ks | 2 |  | 0 |  | Vlastní |  | POL_NEZ | 1_1 | 21
|  | Položka obsahuje: | [12 empty] | Položka obsahuje:
|  | - diturvitová výlevka závěsná š. 500 mm, se splachováním jako běžné toalety, se sklápěcí plastovou mřížkou, bílá | [12 empty] | - diturvitová výlevka závěsná š. 500 mm, se splachováním jako běžné toalety, se sklápěcí plastovou mřížkou, bílá
|  | - dřezová nástěnná jednopáková baterie s prodlouženým výtokem - vyložení 160mm | [12 empty] | - dřezová nástěnná jednopáková baterie s prodlouženým výtokem - vyložení 160mm
|  | - splachovací nádržka vysokopoložená úsporná 6-9 l | [12 empty] | - splachovací nádržka vysokopoložená úsporná 6-9 l
|  | - montážní prvek pro závěsnou výlevku pro předezdění nebo zazdění, se zabudovanou splachovací nádržkou do stěny, ovládání zepředu | [12 empty] | - montážní prvek pro závěsnou výlevku pro předezdění nebo zazdění, se zabudovanou splachovací nádržkou do stěny, ovládání zepředu
|  | - ovládací tlačítko pro dvě množství vody | [12 empty] | - ovládací tlačítko pro dvě množství vody
|  | - rohový ventil s filtrem DN 15, s připojovací hadičkou, 1 ks | [12 empty] | - rohový ventil s filtrem DN 15, s připojovací hadičkou, 1 ks
|  | -cena zahrnuje náklady na přípojné potrubí (vodovodní i kanalozační), včetně tvarovek, armatur, montážního materiálu a zednické výpomoci | [12 empty] | -cena zahrnuje náklady na přípojné potrubí (vodovodní i kanalozační), včetně tvarovek, armatur, montážního materiálu a zednické výpomoci
12 | 725107-SP | Sprchová sada včetně vpusti, Dodávka + montáž | kus | 12 |  | 0 |  | Vlastní |  | POL_NEZ | 1_1 | 21
|  | Položka obsahuje: | [12 empty] | Položka obsahuje:
|  | - úsporný tlačný samouzavírací sprchový ventil, montáž do zdi, na smíchanou vodu, odolné / vandaluvzdorné provedení, použité materiály odolné vůči korozi a vodnímu kameni, samočisticí mechanismus se syntetickým rubínem | [12 empty] | - úsporný tlačný samouzavírací sprchový ventil, montáž do zdi, na smíchanou vodu, odolné / vandaluvzdorné provedení, použité materiály odolné vůči korozi a vodnímu kameni, samočisticí mechanismus se syntetickým rubínem
|  | - pevná sprchová hlavice s nastavitelným úhlem výtoku, připojení ze zdi, vandaluvzdorné provedení, použité materiály odolné vůči korozi a vodnímu kameni | [12 empty] | - pevná sprchová hlavice s nastavitelným úhlem výtoku, připojení ze zdi, vandaluvzdorné provedení, použité materiály odolné vůči korozi a vodnímu kameni
|  | - sprchová vpust DN50 s vodním sifonem | [12 empty] | - sprchová vpust DN50 s vodním sifonem
|  | -cena zahrnuje náklady na přípojné potrubí (vodovodní i kanalozační), včetně tvarovek, armatur, montážního materiálu a zednické výpomoci | [12 empty] | -cena zahrnuje náklady na přípojné potrubí (vodovodní i kanalozační), včetně tvarovek, armatur, montážního materiálu a zednické výpomoci
13 | 725107-SP-t | Sprchová sada termostatická, včetně vpusti, Dodávka + montáž | kus | 1 |  | 0 |  | Vlastní |  | POL_NEZ | 1_1 | 21
|  | Položka obsahuje: | [12 empty] | Položka obsahuje:
|  | - sada podomítkové termostatické vanové baterie s přepínačem, montáž do zdi, odolné / vandaluvzdorné provedení, použité materiály odolné vůči korozi a vodnímu kameni, samočisticí mechanismus se syntetickým rubínem | [12 empty] | - sada podomítkové termostatické vanové baterie s přepínačem, montáž do zdi, odolné / vandaluvzdorné provedení, použité materiály odolné vůči korozi a vodnímu kameni, samočisticí mechanismus se syntetickým rubínem
|  | - pevná sprchová hlavice s nastavitelným úhlem výtoku, připojení ze zdi, vandaluvzdorné provedení, použité materiály odolné vůči korozi a vodnímu kameni | [12 empty] | - pevná sprchová hlavice s nastavitelným úhlem výtoku, připojení ze zdi, vandaluvzdorné provedení, použité materiály odolné vůči korozi a vodnímu kameni
|  | - stěnový vývod pro ruční růžici, držák růžice, sprchová hadice | [12 empty] | - stěnový vývod pro ruční růžici, držák růžice, sprchová hadice
|  | - sprchová vpust DN50 s vodním sifonem | [12 empty] | - sprchová vpust DN50 s vodním sifonem
|  | -cena zahrnuje náklady na přípojné potrubí (vodovodní i kanalozační), včetně tvarovek, armatur, montážního materiálu a zednické výpomoci | [12 empty] | -cena zahrnuje náklady na přípojné potrubí (vodovodní i kanalozační), včetně tvarovek, armatur, montážního materiálu a zednické výpomoci
Díl: | D96 | Přesuny suti a vybouraných hmot |  |  | 0 |  |  |  |  | DIL
14 | 9970135 | Náklady spojené s manipulací, odvozem a likvidací, stavební suti | t | 0.0193 |  | 0 |  | Vlastní |  | POL_NEZ | 1_1 | 21
|  | cenová soustava: vlastní | [12 empty] | cenová soustava: vlastní
|  | *v položce zahrnut svislý a vodorovný přesun v rámci prostoru staveniště | [12 empty] | *v položce zahrnut svislý a vodorovný přesun v rámci prostoru staveniště
|  | *naložení, odvoz stavební suti | [12 empty] | *naložení, odvoz stavební suti
|  | *likvidace v souladu se zákonem č. 185/2001 Sb. o odpadech | [12 empty] | *likvidace v souladu se zákonem č. 185/2001 Sb. o odpadech
|  | *dle technologie a místa určené zhotovitelem, včetně poplatků za uložení na skládku | [12 empty] | *dle technologie a místa určené zhotovitelem, včetně poplatků za uložení na skládku
| Celkem za objekt |  |  |  |  | 0
|  | suma - zařizovací předměty - kč bez DPH |  |  |  | 0

## D.1.4a plyn-položky
Položkový soupis prací a dodávek | [8 empty] | #LevelZatrideniCeniku#
S: | 15_032 | Sportovní hala Svojsíková - Český Těšín
O: | D.1.4a | Zdravotně tehnická instalace | [6 empty] | STA
R: | PL | Vnitřní plynoistalace
[13 empty] | 15 | 21
P.č. | Číslo položky | Název položky | MJ | množství | cena / MJ | celkem | Ceník | Cen. soustava |  |  |  |  | 0 | 0
| Ceník, kapitola | Poznámka uchazeče
Díl: | 1 | Zemní práce |  |  | 0 |  |  |  |  | DIL
| 115 10-12 Čerpání vody | [7 empty] | 0
| na vzdálenost (výšku) od hladiny vody v jímce po výšku roviny proložené osou nejvyššího bodu výtlačného potrubí, odpadní potrubí v délce do 20 m, | [8 empty] | SPX |  |  |  |  | na vzdálenost (výšku) od hladiny vody v jímce po výšku roviny proložené osou nejvyššího bodu výtlačného potrubí, odpadní potrubí v délce do 20 m,
| 115 10-121 na dopravní výšku do 10 m | [7 empty] | 1
1 | 115101201R00 | ...s uvažovaným průměrným přítokem do 500 l/min | h | 48 |  | 0 | 800-1 | RTS 16/ II |  | POL |  | 21
|  | 2*24 |  | 48
| 115 10-13 Pohotovost záložní čerpací soupravy | [7 empty] | 0
| na vzdálenost (výšku) od hladiny vody v jímce po výšku roviny proložené osou nejvyššího bodu výtlačného potrubí, včetně sacího a výtlačného potrubí, příp. odpadní žlaby a lešení pod čerpadlo a pod potrubí nebo pod odpadní žlaby, | [8 empty] | SPX |  |  |  |  | na vzdálenost (výšku) od hladiny vody v jímce po výšku roviny proložené osou nejvyššího bodu výtlačného potrubí, včetně sacího a výtlačného potrubí, příp. odpadní žlaby a lešení pod čerpadlo a pod potrubí nebo pod odpadní žlaby,
| 115 10-131 na dopravní výšku do 10 m | [7 empty] | 1
2 | 115101301R00 | ...s uvažovaným průměrným přítokem do 500 l/min | den | 2 |  | 0 | 800-1 | RTS 16/ II |  | POL |  | 21
| 132 20 Hloubení rýh šířky přes 60 do 200 cm | [7 empty] | 0
| zapažených i nezapažených, s urovnáním dna do předepsaného profilu a spádu, s případně nutným přehozením výkopku na vzdálenost do 3 m ve výkopišti, s přehozením výkopku na přilehlém terénu na vzdálenost do 5 m od podélné osy rýhy nebo s naložením výkopku na dopravní prostředek. | [8 empty] | SPX |  |  |  |  | zapažených i nezapažených, s urovnáním dna do předepsaného profilu a spádu, s případně nutným přehozením výkopku na vzdálenost do 3 m ve výkopišti, s přehozením výkopku na přilehlém terénu na vzdálenost do 5 m od podélné osy rýhy nebo s naložením výkopku na dopravní prostředek.
3 | 132201211R00 | ...do 100 m3, v hornině 3, hloubení strojně | m3 | 24 |  | 0 | 800-1 | RTS 16/ II |  | POL |  | 21
| 132 20-12 Hloubení rýh šířky do 200 cm v hornině 3 | [7 empty] | 0
| Hloubení rýh šířka přes 60 do 200 cm zapažených i nezapažených, s urovnáním dna do předepsaného profilu a spádu, s případně nutným přehozením výkopku na vzdálenost do 3 m ve výkopišti, s přehozením výkopku na přilehlém terénu na vzdálenost do 5 m od podélné osy rýhy nebo s naložením výkopku na dopravní prostředek. | [8 empty] | SPX |  |  |  |  | Hloubení rýh šířka přes 60 do 200 cm zapažených i nezapažených, s urovnáním dna do předepsaného profilu a spádu, s případně nutným přehozením výkopku na vzdálenost do 3 m ve výkopišti, s přehozením výkopku na přilehlém terénu na vzdálenost do 5 m od podélné osy rýhy nebo s naložením výkopku na dopravní prostředek.
4 | 132201209R00 | Příplatek za lepivost - hloubení rýh 200cm v hor.3 | m3 | 24 |  | 0 | 800-1 | RTS 16/ II |  | POL |  | 21
| 161 10-11 Svislé přemístění výkopku | [7 empty] | 0
| bez naložení do dopravní nádoby, ale s vyprázdněním dopravní nádoby na hromadu nebo na dopravní prostředek, | [8 empty] | SPX
5 | 161101101R00 | ...z horniny 1 až 4, při hloubce výkopu přes 1 do 2,5 m | m3 | 24 |  | 0 | 800-1 | RTS 16/ II |  | POL |  | 21
| 162 10 Vodorovné přemístění výkopku | [7 empty] | 0
| po suchu, bez ohledu na druh dopravního prostředku, bez naložení výkopku, avšak se složením bez rozhrnutí, | [8 empty] | SPX
6 | 162701105R00 | ...z horniny 1 až 4, na vzdálenost přes 9 000 do 10 000 m | m3 | 8.2 |  | 0 | 800-1 | RTS 16/ II |  | POL |  | 21
| 167 10 Nakládání, skládání, překládání neulehlého výkopku | [7 empty] | 0
| 167 10-1 nakládání výkopku | [7 empty] | 1
7 | 167101101R00 | ...do 100 m3, z horniny 1 až 4 | m3 | 8.2 |  | 0 | 800-1 | RTS 16/ II |  | POL |  | 21
| 171 10 Uložení sypaniny do násypů zhutněných | [7 empty] | 0
| s rozprostřením sypaniny ve vrstvách a s hrubým urovnáním, | [8 empty] | SPX
| 171 10-2 z hornin nesoudržných sypkých | [7 empty] | 1
8 | 171101111R00 | ...s relativní ulehlostí l(d) 0,9 nebo v aktivní zóně | m3 | 15.8 |  | 0 | 800-1 | RTS 16/ II |  | POL |  | 21
|  | 24,0-8,2 |  | 15.8
| 171 20 Uložení sypaniny | [7 empty] | 0
9 | 171201201R00 | ...na dočasnou skládku tak, že na 1 m2 plochy připadá přes 2 m3 výkopku nebo ornice | m3 | 8.2 |  | 0 | 800-1 | RTS 16/ II |  | POL |  | 21
| 174 10-11 Zásyp sypaninou se zhutněním | [7 empty] | 0
| z jakékoliv horniny s uložením výkopku po vrstvách, | [8 empty] | SPX
10 | 174101101R00 | ...jam, šachet, rýh nebo kolem objektů v těchto vykopávkách | m3 | 24 |  | 0 | 800-1 | RTS 16/ II |  | POL |  | 21
11 | 171201211U00 | Skládkovné zemina | t | 10.66 |  | 0 |  | Vlastní |  | POL_NEZ | 1_1 | 21
|  | 1,3*8,2 |  | 10.66
12 | 58337304R | štěrkopísek frakce 0,0 až 16,0 mm; třída B | T | 12.3 |  | 0 | SPCM | RTS 16/ II |  | POL |  | 21
|  | 0,8*0,5*20,5*1,5 |  | 12.3
Díl: | 8 | Trubní vedení |  |  | 0 |  |  |  |  | DIL
| 871 Montáž potrubí z plastických hmot | [7 empty] | 0
| v otevřeném výkopu, | [8 empty] | SPX
13 | 871211121R00 | ...z tlakových trubek polyetylenových, vnějšího průměru 63 mm | m | 20.5 |  | 0 | 827-1 | RTS 16/ II |  | POL |  | 21
14 | 8-R01 | Fólie výstražná z PVC, šířka 33 cm, Dodávka+montáž | m | 20.5 |  | 0 |  | Vlastní |  | POL_NEZ | 1_1 | 21
|  | Fólie výstražná š. 330 x 1,2 mm žlutá 3,3 m/kg | [13 empty] | Fólie výstražná š. 330 x 1,2 mm žlutá 3,3 m/kg
15 | 286136305R | trubka plastová plynovodní hladká; PE100RC; SDR 11,0; PN 16; D = 63,0 mm; s = 5,80 mm; l = 6 000,0 mm | m | 20.5 |  | 0 | SPCM | RTS 16/ II |  | POL |  | 21
16 | 286136326R | trubka plastová plynovodní hladká; PE100RC; SDR 17,0; PN 10; D = 125,0 mm; s = 7,40 mm; l = 12 000,0 mm | m | 3 |  | 0 | SPCM | RTS 16/ II |  | POL |  | 21
|  | Poznámka - chránička PVC | [13 empty] | Poznámka - chránička PVC
Díl: | 713 | Izolace tepelné |  |  | 0 |  |  |  |  | DIL
| 713 57 Požárně ochranná manžeta | [7 empty] | 0
17 | 713571111R00 | ...EI 90, D 50 mm | kus | 2 |  | 0 | 800-713 | RTS 16/ II |  | POL |  | 21
18 | 713571114R00 | ...EI 90, D 90 mm | kus | 2 |  | 0 | 800-713 | RTS 16/ II |  | POL |  | 21
19 | 713-R03 | Zaomitání otvorů pro požární izolaci, Dodávka+montáž | soubor | 2 |  | 0 |  | Vlastní |  | POL_NEZ | 1_1 | 21
20 | 713-R02 | Orientační štítek požární izolace, Dodávka+montáž | ks | 2 |  | 0 |  | Vlastní |  | POL_NEZ | 3_ | 21
Díl: | 723 | Vnitřní plynovod |  |  | 0 |  |  |  |  | DIL
| 723 15-1 Potrubí ocelové hladké černé svařované | [7 empty] | 0
21 | 723150303R00 | ...D 25 mm, s 2,6 mm | m | 7 |  | 0 | 800-721 | RTS 16/ II |  | POL |  | 21
22 | 723150305R00 | ...D 38 mm, s 2,6 mm | m | 4.5 |  | 0 | 800-721 | RTS 16/ II |  | POL |  | 21
23 | 723150312R00 | ...D 57 mm, s 2,9 mm | m | 14 |  | 0 | 800-721 | RTS 16/ II |  | POL |  | 21
24 | 723150317R00 | ...D 159 mm, s 4,5 mm | m | 2.5 |  | 0 | 800-721 | RTS 16/ II |  | POL |  | 21
| 723 19-09 Opravy plynovodního potrubí | [7 empty] | 0
| 723 19-091 doplňkové práce | [7 empty] | 1
25 | 723190907R00 | ...odvzdušnění a napuštění plynového potrubí | m | 61.5 |  | 0 | 800-721 | RTS 16/ II |  | POL |  | 21
|  | 20,5+7,0+27,0+2,5+4,5 |  | 61.5
| 723 23-1 Armatury závitové se dvěma závity včetně materiálu | [7 empty] | 0
26 | 723235114R00 | ...kulový kohout, vnitřní-vnitřní, DN 32, PN 8, mosaz | kus | 3 |  | 0 | 800-721 | RTS 16/ II |  | POL |  | 21
27 | 723235116R00 | ...kulový kohout, vnitřní-vnitřní, DN 50, PN 8, mosaz | kus | 1 |  | 0 | 800-721 | RTS 16/ II |  | POL |  | 21
| 998 72-3 Přesun hmot pro vnitřní plynovod | [7 empty] | 0
| vodorovně do 50 m | [8 empty] | SPX
28 | 998723101R00 | ...v objektech výšky do 6 m | t | 0.2601 |  | 0 | 800-721 | RTS 16/ II |  | POL |  | 21
29 | 723 23 CH-01 | Plastová chránička DN 100-dl.0,25m, Dodávka+montáž | ks | 1 |  | 0 |  | Vlastní |  | POL_NEZ | 1_1 | 21
30 | 723 23 CH-02 | Plastová chránička DN 100-dl.2,40m, Dodávka+montáž | ks | 1 |  | 0 |  | Vlastní |  | POL_NEZ | 1_1 | 21
31 | 723 23 CH-03 | Plastová chránička DN 100-dl.2,5m, Dodávka+montáž | ks | 1 |  | 0 |  | Vlastní |  | POL_NEZ | 1_1 | 21
32 | 723 23 M-01 | Manometr 0-6kPa, Dodávka+montáž | ks | 4 |  | 0 |  | Vlastní |  | POL_NEZ | 1_1 | 21
|  | Manometr 0-6kPa: | [13 empty] | Manometr 0-6kPa:
|  | spodní závit M20x1,5 | [13 empty] | spodní závit M20x1,5
|  | průměr 160mm | [13 empty] | průměr 160mm
33 | 723 23-R01 | Plynový filtr závitový DN 50 (např. PFZ 1650), Dodávka+montáž | ks | 1 |  | 0 |  | Vlastní |  | POL_NEZ | 1_1 | 21
34 | 723 23-R02 | Ventil havarijní plynový - normálně otevřený, Dodávka+montáž | ks | 1 |  | 0 |  | Vlastní |  | POL_NEZ | 1_1 | 21
|  | Ventil havarijní plynový - normálně otevřený | [13 empty] | Ventil havarijní plynový - normálně otevřený
|  | -např. EVH 1050.22/L-2" | [13 empty] | -např. EVH 1050.22/L-2"
|  | -napětí 24V; 0-5kPa | [13 empty] | -napětí 24V; 0-5kPa
35 | 723 23-R03 | Větrací mřížka 250x250mm, Dodávka+montáž | ks | 4 |  | 0 |  | Vlastní |  | POL_NEZ | 1_1 | 21
36 | 723 23-R04 | Přechodka PE63/ocel DN50 s ochranným pouzdrem, Dodávka+montáž | ks | 1 |  | 0 |  | Vlastní |  | POL_NEZ | 1_1 | 21
37 | 723 23-R06 | Revize plynu | soubor | 1 |  | 0 |  | Vlastní |  | POL_NEZ | 1_1 | 21
38 | 723 23-R07 | Hzs-zkousky v ramci montaz.praci, Výchozi revize | h | 8 |  | 0 |  | Vlastní |  | POL_NEZ | 1_1 | 21
| 9 Hodinové zúčtovací sazby | [7 empty] | 0
39 | 909 R00 | Hzs-nezmeritelne stavebni prace | h | 10 |  | 0 | Přir.M | RTS 16/ II |  | POL |  | 21
40 | 723 23-R05 | Orientační tabulky, Dodávka+montáž | ks | 6 |  | 0 |  | Vlastní |  | POL_NEZ | 3_ | 21
Díl: | M23 | Montáže potrubí |  |  | 0 |  |  |  |  | DIL
| 230 23 Tlakové zkoušky a čištění | [7 empty] | 0
41 | 230230016R00 | Hlavní tlaková zkouška vzduchem 0,6 MPa, DN 50 | m | 59 |  | 0 | M23 | RTS 16/ II |  | POL |  | 21
|  | 27,0+7,0+4,5+20,5 |  | 59
42 | 230230020R00 | Hlavní tlaková zkouška vzduchem 0,6 MPa, DN 150 | m | 2.5 |  | 0 | M23 | RTS 16/ II |  | POL |  | 21
|  | 2,5 |  | 2.5
| Celkem za objekt |  |  |  |  | 0
|  | suma - vnitřní plynoinstalace - kč bez DPH |  |  |  | 0

## D.1.4.2 UT
VÝKAZ-VÝMĚR
Stavba: |  | NOVOSTAVBA SPORTOVNÍ HALY - ČESKÝ TĚŠÍN- ul. SVOJSÍKOVA
Objekt: |  | SPORTOVNÍ HALA
Část: |  | D.1.4 TECHNIKA PROSTŘEDÍ STAVEB - VYTÁPĚNÍ
JKSO:
Objednatel: |  | MĚSTO ČESKÝ TĚŠÍN
Zhotovitel: |  | -
Datum: |  | 06/2017
P.Č. | TV | KCN | Kód položky | Popis | MJ | Množství celkem | Cena jednotková | Cena celkem | Hmotnost | Hmotnost celkem | Hmotnost sutě | Hmotnost sutě celkem | Sazba DPH | Typ položky | Úroveň
1 | 2 | 3 | 4 | 5 | 6 | 7 | 8 | 9 |  |  |  |  | 10 | 11 | 12
| D |  | PSV | Práce a dodávky PSV |  |  |  | 0 |  | 69 |  | 69 |  |  | 0 | 0 | 0
| D |  | 713 | Izolace tepelné |  |  |  | 0 |  | 69 |  | 69 |  |  | 1
1 | K | 713 | 713463211 | Montáž izolace tepelné potrubí potrubními pouzdry s Al fólií staženými Al páskou 1x D do 50 mm | m | 644 | 0 | 0 | 0.0002 | 0 | 0 | 0 | 21 | 16 | 2 | 0
2 | M | MAT | 35 | Tepelná izolace tvarovkami PU s Al folií , tl.40mm, d=15mm | m | 130 | 0 | 0 | 0 | 0 | 0 | 0 | 21 | 16 | 2 |  | 0
3 | M | MAT | 36 | Tepelná izolace tvarovkami PU s Al folií , tl.40mm, d=18mm | m | 15 | 0 | 0 | 0 | 0 | 0 | 0 | 21 | 16 | 2 |  | 0
4 | M | MAT | 37 | Tepelná izolace tvarovkami PU s Al folií , tl.40mm, d=22mm | m | 110 | 0 | 0 | 0 | 0 | 0 | 0 | 21 | 16 | 2 |  | 0
5 | M | MAT | 38 | Tepelná izolace tvarovkami PU s Al folií , tl.40mm, d=28mm | m | 202 | 0 | 0 | 0 | 0 | 0 | 0 | 21 | 16 | 2 |  | 0
6 | M | MAT | 39 | Tepelná izolace tvarovkami PU s Al folií , tl.40mm, d=35mm | m | 250 | 0 | 0 | 0 | 0 | 0 | 0 | 21 | 16 | 2 |  | 0
7 | M | MAT | 40 | Tepelná izolace tvarovkami s Al folií (např.URSA RS1/ALU), tl.50mm, d=42mm | m | 10 | 0 | 0 | 0 | 0 | 0 | 0 | 21 | 16 | 2 |  | 0
7a | M | MAT | 41 | Tepelná izolace tvarovkami s Al folií (např.URSA RS1/ALU), tl.60mm, d=54mm | m | 45 | 0 | 0 | 1 | 45 | 1 | 45 | 21 | 16 | 3 |  | 0
8 | M | MAT | 42 | Tepelná izolace tvarovkami s Al folií (např.URSA RS1/ALU), tl.60mm, d=64mm | m | 12 | 0 | 0 | 2 | 24 | 2 | 24 | 21 | 16 | 4 |  | 0
| D |  | 733 | Ústřední vytápění - potrubí |  |  |  | 0 |  | 0 |  | 0 |  |  | 1
9 | K | 731 | 733223102 | Potrubí měděné tvrdé spojované měkkým pájením D 15x1,0 | m | 130 | 0 | 0 | 0 | 0 | 0 | 0 | 21 | 16 | 2 |  | 0
10 | K | 731 | 733223103 | Potrubí měděné tvrdé spojované měkkým pájením D 18x1,0 | m | 15 | 0 | 0 | 0 | 0 | 0 | 0 | 21 | 16 | 2 |  | 0
11 | K | 731 | 733223104 | Potrubí měděné tvrdé spojované měkkým pájením D 22x1,0 | m | 110 | 0 | 0 | 0 | 0 | 0 | 0 | 21 | 16 | 2 |  | 0
12 | K | 731 | 733223105 | Potrubí měděné tvrdé spojované měkkým pájením D 28x1,5 | m | 202 | 0 | 0 | 0 | 0 | 0 | 0 | 21 | 16 | 2 |  | 0
13 | K | 731 | 733223106 | Potrubí měděné tvrdé spojované měkkým pájením D 35x1,5 | m | 250 | 0 | 0 | 0 | 0 | 0 | 0 | 21 | 16 | 2 |  | 0
14 | K | 731 | 733223107 | Potrubí měděné tvrdé spojované měkkým pájením D 42x1,5 | m | 10 | 0 | 0 | 0 | 0 | 0 | 0 | 21 | 16 | 2 |  | 0
15 | K | 731 | 733223108 | Potrubí měděné tvrdé spojované měkkým pájením D 54x2 | m | 45 | 0 | 0 | 0 | 0 | 0 | 0 | 21 | 16 | 2 |  | 0
16 | K | 731 | 733223109 | Potrubí měděné tvrdé spojované měkkým pájením D 64x2 | m | 12 | 0 | 0 | 0 | 0 | 0 | 0 | 21 | 16 | 2 |  | 0
17 | K | 731 | 733291101 | Zkouška těsnosti potrubí měděné do D 35x1,5 | m | 707 | 0 | 0 | 0 | 0 | 0 | 0 | 21 | 16 | 2 | 0
18 | K | 731 | 733291102 | Zkouška těsnosti potrubí měděné do D 64x2 | m | 67 | 0 | 0 | 0 | 0 | 0 | 0 | 21 | 16 | 2 | 0
19 | K | PK | R025 | Tlaková zkouška | kpl | 1 | 0 | 0 | 0 | 0 | 0 | 0 | 21 | 16 | 2 | 0
20 | K | PK | R026 | Topná zkouška | hod | 144 | 0 | 0 | 0 | 0 | 0 | 0 | 21 | 16 | 2 | 0
21 | K | PK | R027 | Zaregulování topného systému | kpl | 1 | 0 | 0 | 0 | 0 | 0 | 0 | 21 | 16 | 2 | 0
| D |  | 734 | Ústřední vytápění - armatury |  |  |  | 0 |  | 0 |  | 0 |  |  | 1
22 | M | 731 | R08 | 3x plynový kondenzační kotel s energeticky úsporným čerpadlem (např.Wolf CGB 50 A-Klasse), výkon 49,9 kW, vč.typové sestavy armatur (příípojky pro otopnou a vratnou vodu, plynu, zpětného ventilu) základní kotlové regulace | kpl | 1 | 0 | 0 | 0 | 0 | 0 | 0 | 21 | 16 | 2 |  | 0
23 | M | 731 | R09 | Odkouření koaxiální pr.250, pro sestavu tří kotlů, odkouření vyvedeno po fasádě nad střechu | kpl | 1 | 0 | 0 | 0 | 0 | 0 | 0 | 21 | 16 | 2 |  | 0
24 | K | 731 | 731249126 | Montáž kotle ocel.teplov, kapalina/plyn do 52 kW | soubor | 3 | 0 | 0 | 0 | 0 | 0 | 0 | 21 | 16 | 2 | 0
25 | M | 731 | R10 | Nepřímotopný ohřívač vody o obsahu 750 l a teplosměnné ploše 6,0m2 (např. HRS 750) vč. tepelné izolace | kpl | 2 | 0 | 0 | 0 | 0 | 0 | 0 | 21 | 16 | 2 |  | 0
26 | K | 732 | 732219106 | Montáž ohříváků vody zásobníkových ležatých kombinovaných do 750 litrů | soubor | 1 | 0 | 0 | 0 | 0 | 0 | 0 | 21 | 16 | 2 | 0
27 | M | 731 | R12 | Expanzní nádoba s membránou 200l/ 6 bar (napč. Reflex N 200/6) vč. servisní a zabezpečovací armatury AG 5/4 | kpl | 1 | 0 | 0 | 0 | 0 | 0 | 0 | 21 | 16 | 2 |  | 0
28 | M | 731 | R13 | Anuloid ETL II vč. protipřírub a přírub. Spoje, tepelné izolace | kpl | 1 | 0 | 0 | 0 | 0 | 0 | 0 | 21 | 16 | 2 |  | 0
29 | M | 731 | R44 | Kobinovaný rozdělovač-sběrač topné vody modul 100 vč tepelné izolace a stojanů | kpl | 1 | 0 | 0 | 0 | 0 | 0 | 0 | 21 | 16 | 2 |  | 0
30 | M | MAT | 732429111 | Montáž čerpadla oběhového spirálního DN 25 do potrubí | kpl | 4 | 0 | 0 | 0 | 0 | 0 | 0 | 21 | 16 | 2 | 0
31 | K | MAT | R23 | Oběhové čerpadlo s elektronickým řízením otáček, velikost 25/1-4, 230V, 6 Bar, s křivkou proporcionální vč. šroubení a izolace - (např. YONOS PICO 25/1-4) | kus | 2 | 0 | 0 | 0 | 0 | 0 | 0 | 21 | 16 | 2 |  | 0
32 | K | MAT | R25 | Oběhové čerpadlo s elektronickým řízením otáček, velikost 25/1-6, 230V, 6 Bar, s křivkou proporcionální vč. šroubení a izolace - (např.YONOS PICO 25/1-6) | kus | 2 | 0 | 0 | 0 | 0 | 0 | 0 | 21 | 16 | 2 |  | 0
33 | M | MAT | 732429112 | Montáž čerpadla oběhového spirálního DN 32 do potrubí | kpl | 2 | 0 | 0 | 0 | 0 | 0 | 0 | 21 | 16 | 2 | 0
34 | K | MAT | R26 | Oběhové čerpadlo s elektronickým řízením otáček, velikost 30/1-8, 230V, 6 Bar, s křivkou proporcionální vč. šroubení a izolace - (např.YONOS PICO 30/1-8) | kus | 1 | 0 | 0 | 0 | 0 | 0 | 0 | 21 | 16 | 2 |  | 0
35 | K | MAT | R27 | Oběhové čerpadlo s elektronickým řízením otáček, velikost 30/0,5-10, 230V, 6 Bar, s křivkou proporcionální vč. šroubení a izolace - (např.YONOS MAXO 30/0,5-10) | kus | 1 | 0 | 0 | 0 | 0 | 0 | 0 | 21 | 16 | 2 |  | 0
36 | K | 734 | 734209112 | Montáž armatury závitové s dvěma závity G 3/8 | kus | 16 | 0 | 0 | 0 | 0 | 0 | 0 | 21 | 16 | 2 | 0
37 | M | 731 | R34 | Automatický odvzdušňovací ventil DN 10 | kus | 16 | 0 | 0 | 0 | 0 | 0 | 0 | 21 | 16 | 2 |  | 0
38 | K | 734 | 734209103 | Montáž armatury závitové s jedním závitem G 1/2 | kus | 55 | 0 | 0 | 0 | 0 | 0 | 0 | 21 | 16 | 2 | 0
39 | M | 731 | 734291113 | Kohout závitový plnící a vypouštěcí ČSN 137061 PN 10/100°C G 1/2 | kus | 16 | 0 | 0 | 0 | 0 | 0 | 0 | 21 | 16 | 2 |  | 0
40 | M | 734 | 734221681 | Hlavice termostatická kapalinová K HEIMER k ovládání termostatických ventilů pro veřejné prostory s funkcí proti zcizení | kus | 39 | 0 | 0 | 0 | 0 | 0 | 0 | 21 | 16 | 2 |  | 0
41 | K | 734 | 734209113 | Montáž armatury závitové s dvěma závity G 1/2 | kus | 131 | 0 | 0 | 0 | 0 | 0 | 0 | 21 | 16 | 2 | 0
42 | M | 734 | R29 | Doplňovací ventil ADV850, DN15 | kus | 1 | 0 | 0 | 0 | 0 | 0 | 0 | 21 | 16 | 2 |  | 0
43 | M | 734 | 734292713 | Kohout závitový kulový přímý R 250D chromovaný s páčkou G 1/2 | kus | 2 | 0 | 0 | 0 | 0 | 0 | 0 | 21 | 16 | 2 |  | 0
44 | M | MAT | R30 | Armatura 223.1208.000 DN 15 vč. šroubení (např.TACO) | kpl. | 1 | 0 | 0 | 0 | 0 | 0 | 0 | 21 | 16 | 2 |  | 0
45 | M | MAT | R31 | Krytka armatury na potr. Cu15 | kus | 80 | 0 | 0 | 0 | 0 | 0 | 0 | 21 | 16 | 2 |  | 0
46 | M | MAT | 65 | Radiátorové šroubení regulovatelné pro tělesa VK s vypouštěním 1/2" přímé | kus | 39 | 0 | 0 | 0 | 0 | 0 | 0 | 21 | 16 | 2 |  | 0
47 | M | MAT | 60 | Termostatický ventil standard 1/2" přímý | kus | 3 | 0 | 0 | 0 | 0 | 0 | 0 | 21 | 16 | 2 |  | 0
48 | M | MAT | 65 | Radiátorové šroubení regulovatelné 1/2" přímé | kus | 3 | 0 | 0 | 0 | 0 | 0 | 0 | 21 | 16 | 2 |  | 0
49 | M | MAT | 65 | Radiátorové šroubení G 1/2" přímé | kus | 2 | 0 | 0 | 0 | 0 | 0 | 0 | 21 | 16 | 2 |  | 0
50 | K | 734 | 734209114 | Montáž armatury závitové s dvěma závity G 3/4 | kus | 11 | 0 | 0 | 0 | 0 | 0 | 0 | 21 | 16 | 2 | 0
51 | M | MAT | 66 | Zpětná klapka závitová G 3/4" | kus | 1 | 0 | 0 | 0 | 0 | 0 | 0 | 21 | 16 | 2 |  | 0
52 | M | 734 | 734292714 | Kohout závitový kulový přímý R 250D chromovaný s páčkou G 3/4 | kus | 4 | 0 | 0 | 0 | 0 | 0 | 0 | 21 | 16 | 2 |  | 0
53 | M | MAT | R100 | Přepouštěcí ventil G3/4, - např. GIACOMINI R147 (nastavit na 1,2m) | kus | 1 | 0 | 0 | 0 | 0 | 0 | 0 | 21 | 16 | 2 |  | 0
54 | M | MAT | 68 | Radiátorové šroubení G 3/4" | kus | 5 | 0 | 0 | 0 | 0 | 0 | 0 | 21 | 16 | 2 |  | 0
55 | K | 734 | 734209124 | Montáž armatury závitové s třemi závity G 3/4 | kus | 1 | 0 | 0 | 0 | 0 | 0 | 0 | 21 | 16 | 2 | 0
56 | K | 734 | 734209125 | Montáž armatury závitové s třemi závity G 1 | kus | 1 | 0 | 0 | 0 | 0 | 0 | 0 | 21 | 16 | 2 | 0
57 | K | 734 | 734209126 | Montáž armatury závitové s třemi závity G 5/4 | kus | 1 | 0 | 0 | 0 | 0 | 0 | 0 | 21 | 16 | 2 | 0
58 | K | 734 | 734209115 | Montáž armatury závitové s dvěma závity G 1 | kus | 13 | 0 | 0 | 0 | 0 | 0 | 0 | 21 | 16 | 2 | 0
59 | M | MAT | R029 | Radiátorové šroubení G 1" | kus | 2 | 0 | 0 | 0 | 0 | 0 | 0 | 21 | 16 | 2 |  | 0
60 | M | MAT | R030 | Zpětná klapka závitová G 1" | kus | 3 | 0 | 0 | 0 | 0 | 0 | 0 | 21 | 16 | 2 |  | 0
61 | M | MAT | 734292715 | Kohout závitový kulový přímý R 250D chromovaný s páčkou G 1 | kus | 8 | 0 | 0 | 0 | 0 | 0 | 0 | 21 | 16 | 2 |  | 0
62 | K | 734 | 734209116 | Montáž armatury závitové s dvěma závity G 5/4 | kus | 15 | 0 | 0 | 0 | 0 | 0 | 0 | 21 | 16 | 2 | 0
63 | M | 731 | 734292716 | Kohout závitový kulový přímý R 250D chromovaný s páčkou G 1 1/4 | kus | 12 | 0 | 0 | 0 | 0 | 0 | 0 | 21 | 16 | 2 |  | 0
64 | M | MAT | R042 | Zpětná klapka závitová G 5/4" | kus | 1 | 0 | 0 | 0 | 0 | 0 | 0 | 21 | 16 | 2 |  | 0
65 | M | MAT | R029 | Radiátorové šroubení G 5/4" | kus | 2 | 0 | 0 | 0 | 0 | 0 | 0 | 21 | 16 | 2 |  | 0
66 | M | MAT | 734 20-9118 | Montáž armatur závitových,se 2závity, G 2 | kus | 12 | 0 | 0 | 0 | 0 | 0 | 0 | 21 | 16 | 2 | 0
67 | M | MAT | 734 24-5426 | Klapka zpětná,2xvnitřní závit N5 DN 50 | kus | 2 | 0 | 0 | 0 | 0 | 0 | 0 | 21 | 16 | 2 |  | 0
68 | M | MAT | 734 29-5216 | Filtr, vnitřní -vnitřní z. R74A DN 50 | kus | 1 | 0 | 0 | 0 | 0 | 0 | 0 | 21 | 16 | 2 |  | 0
69 | M | MAT | 734 23-5126 | Kohout kulový,2xvnitřní záv. R250D DN 50 | kus | 9 | 0 | 0 | 0 | 0 | 0 | 0 | 21 | 16 | 2 |  | 0
70 | M | MAT | 12714H | Trubka HR - PB DD (podlahové vytápění) 15x1,5 ( 120 m; 200 m; 600 m ) | m | 2350 | 0 | 0 | 0 | 0 | 0 | 0 | 21 | 16 | 3 |  | 0
71 | M | MAT | 12696 | Systémový pás GTF-TAC 30 - 2 ( 10 ) | m2 | 325 | 0 | 0 | 0 | 0 | 0 | 0 | 21 | 16 | 5 |  | 0
72 | M | MAT | 12745 | Rozdělovací stanice GTF-VSS pro podlahové vytápění 10 1" | ks | 1 | 0 | 0 | 0 | 0 | 0 | 0 | 21 | 16 | 6 |  | 0
73 | M | MAT | 12747 | Rozdělovací stanice GTF-VSS pro podlahové vytápění 12 1" | ks | 2 | 0 | 0 | 0 | 0 | 0 | 0 | 21 | 16 | 7 |  | 0
74 | K | MAT | 12717 | Opěrné pouzdro GT - SH 15 | ks | 68 | 0 | 0 | 0 | 0 | 0 | 0 | 21 | 16 | 8 |  | 0
75 | K | MAT | 193 | Dilatační pás GTF-RDS ( 25 m ) | m | 408.31 | 0 | 0 | 0 | 0 | 0 | 0 | 21 | 16 | 9 |  | 0
76 | K | MAT | 9723 | kotvicí spona GTF-TAC | ks | 4810 | 0 | 0 | 0 | 0 | 0 | 0 | 21 | 16 | 10 |  | 0
77 | K | MAT | 7151 | Plastifikátor gabotherm GTF-EZ 5 ( 5 kg ) | kg | 50 | 0 | 0 | 0 | 0 | 0 | 0 | 21 | 16 | 11 |  | 0
78 | K | MAT | 20012 | Skříňka GT-VKM 12 | ks | 3 | 0 | 0 | 0 | 0 | 0 | 0 | 21 | 16 | 3 |  | 0
79 | K | MAT | 1732 | Uzavírací kohout GT-AVR 1 pro pripojení RS zestrany | ks | 3 | 0 | 0 | 0 | 0 | 0 | 0 | 21 | 16 | 4 |  | 0
80 | K | MAT | 999 | Průtokoměr topného okruhu na RS | kus | 34 | 0 | 0 | 0 | 0 | 0 | 0 | 21 | 16 | 5 |  | 0
81 | K | MAT | R888 | Pomocné a uchycovací konstrukce (uchycení potrubí vč pevných bodů a kompenzátorů, armatur, čerpadel, el. rozvaděče, rozšíření plošiny) | kg | 500 | 0 | 0 | 0 | 0 | 0 | 0 | 21 | 16 | 2 |  | 0
| D |  | 735 | Ústřední vytápění - otopná tělesa |  |  |  | 0 |  | 0 |  | 0 |  |  | 1
82 | K | MAT | R051 | Otopné těleso deskové ocelové s bočním připojením - 10K/600/600 | kus | 1 | 0 | 0 | 0 | 0 | 0 | 0 | 21 | 16 | 2 |  | 0
83 | K | MAT | R052 | Otopné těleso deskové ocelové s bočním připojením - 10K/600/800 | kus | 2 | 0 | 0 | 0 | 0 | 0 | 0 | 21 | 16 | 2 |  | 0
84 | K | MAT | R054 | Otopné těleso deskové ocelové ventil kompakt s spodním pravým připojením 22VK/400/1400 | kus | 8 | 0 | 0 | 0 | 0 | 0 | 0 | 21 | 16 | 2 |  | 0
85 | K | MAT | R055 | Otopné těleso deskové ocelové ventil kompakt s spodním pravým připojením 33VK/600/1100 | kus | 28 | 0 | 0 | 0 | 0 | 0 | 0 | 21 | 16 | 2 |  | 0
86 | K | MAT | R049 | Stojanové konzoly pro výšku 400 | kus | 16 | 0 | 0 | 0 | 0 | 0 | 0 | 21 | 16 | 2 |  | 0
87 | K | MAT | R050 | Stojanové konzoly pro výšku 600 | kus | 56 | 0 | 0 | 0 | 0 | 0 | 0 | 21 | 16 | 2 |  | 0
88 | K | 731 | 735159230 | Montáž otopných těles panelových | kus | 39 | 0 | 0 | 0 | 0 | 0 | 0 | 21 | 16 | 2 | 0
89 | K | MAT | R098 | Zkouška těsnosti vodou | m2 | 125 | 0 | 0 | 0 | 0 | 0 | 0 | 21 | 16 | 2 | 0
90 | K | MAT | R0555 | Přesun hmot v objektu do 12m | kpl. | 1 | 0 | 0 | 0 | 0 | 0 | 0 | 21 | 16 | 2 | 0
|  |  |  | Celkem |  |  |  | 0 |  | 69 |  | 69

## D.1.4.3 VZT-REKAP
SPECIFIKACE PRACÍ A DODÁVEK VZDUCHOTECHNICKÝCH ZAŘÍZENÍ - ROZPOČET
Stavba: |  | NOVOSTAVBA SPORTOVNÍ HALY ČESKÝ TĚŠÍN-ul. SVOJSÍKOVA
Investor: |  | Město Český Těšín, Náměstí ČSA 1/1, 737 01 Český Těšín
Místo stavby: |  | p.č. 1816/1, 1816/2, 1818/1, 1821/5, 1836/1, k.ú. Český Těšín
Část: |  | D.1.4.b Technika prostřední staveb-vzduchotechnika
JKSO: |  | 802 23 71
Číslo zakázky: |  | 10/2017
Číslo dokumentu: |  | D.1.4.3 - 06
Datum: |  | 05/2017
REKAPITULACE DODÁVEK A MONTÁŽNÍCH PRACÍ
Poz | Název-popis zařízení |  | Měrná jednotka | Počet | Cena [Kč]
[5 empty] | Dodávka [Kč] | Montáž [Kč]
1 | ZAŘÍZENÍ Č.1 – VĚTRÁNÍ SPORTOVNÍ HALY |  | kpl | 1 | 0 | 0
2 | ZAŘÍZENÍ Č.2 – VĚTRÁNÍ PROSTORU ŠATEN A ZÁZEMÍ |  | kpl | 1 | 0 | 0
3 | ZAŘÍZENÍ Č.3 – VĚTRÁNÍ VZDĚLÁVACÍHO CENTRA, HERNY, KLUBOVNY A ZÁZEMÍ |  | kpl | 1 | 0 | 0
4 | ZAŘÍZENÍ č.4 - CHLAZENÍ URČENÝCH MÍSTNOSTÍ V OBJEKTU |  | kpl | 1 | 0 | 0
| MEZISOUČET |  |  |  | 0 | 0
| Doprava - 3.6% z dodávky zařízení |  | kpl | 1 | - | 0
| Přesun hmot |  | kpl | 1 | - | 0
| Lešení a jeřábová technika |  | kpl | 1 | - | 0
| Komplexní vyzkoušení zařízení, oživení a vyregulování zařízení |  | kpl | 1 | - | 0
| Vypracování protokolu o proměření a vyregulování |  | kpl | 1 | - | 0
| Zaškolení obsluhy |  | kpl | 1 | - | 0
| Vypracování provozních předpisů |  | kpl | 1 | - | 0
| Kniha požárních klapek |  | kpl | 1 | - | 0
| Projekt skutečného provedení |  | kpl | 1 | - | 0
| Stavební výpomoce |  | kpl | 1 | - | 0
| MEZISOUČET |  |  |  |  | 0
| VZDUCHOTECHNIKA A OCHLAZOVÁNÍ CELKEM (BEZ DPH) |  |  |  | 0
SPECIFIKACE NEOBSAHUJE: SILOVÉ NAPÁJENÍ ELEKTRO, JIŠTĚNÍ, REVIZE, DODÁVKU A INSTALACI OVLÁDÁNÍ PRO Z.Č.1,2, ODVOD KONDENZÁTU OD VZT/KLIMA ZAŘÍZENÍ
POZNÁMKY:
a) veškeré položky na dopravu, pomocný těsnící, spojovací a uchytávací materiál atd… jsou zahrnuty v jednotlivých cenách
b) veškeré položky na montáž, manipulaci s materiálem, přesuny do výšek, atd… jsou zahrnuty v ceně montáže
c) součástí prací jsou veškeré zkoušky, potřebná měření, inspekce, uvedení zařízení do provozu, zaškolení obsluhy a revize
d) součástí dodávky je zpracování veškeré dílenské dokumentace, provozních předpisů, manuálů a předání podkladů pro projekt skutečného provedení
UPOZORNĚNÍ:
1) Pro stanovení nabídkové ceny za dílo, nebo jeho část, je rozhodující veškerá výkresová dokumentace výkazy, výpisy materiálů, technická zpráva, statický výpočet. Dodavatel si musí provést vlastní specifikaci pro stanovení nákladů. V případě nejasností možno kontaktovat projektanta, který doplní se souhlasem zadavatele veškeré potřebné informace, nutné pro zodpovědné stanovení nabídkové ceny.
2) Nabídková cena musí zahrnovat nejen přípravu, dodávku, dopravu a montáž, ale i veškeré související náklady, spojené s realizací, od zadání po předání stavby do užívání, včetně nákladů na koordinaci, uvedení do provozu,dokončovací práce, údržbu do doby předání, potřebné zkoušky a atesty, odstranění závad , předání dokladů o skutečném provedení, dokladů nutných pro kolaudační řízení aj.
3) Součástí nabídkové ceny je rovněž tzv. dodavatelská příprava stavby a dodavatelská dokumentace, kterou je nutno předložit technickému dozoru investora, případně zástupci projektanta.
4) Bude-li dodavatel poskytovat projektovou dokumentaci k ocenění svým subdodavatelům, je nutno jej seznámit se všemi skutečnostmi a podmínkami, určenými pro stanovení celkových nákladů i jednotkové ceny.
5) V popisu stavebních materiálů jsou uvedeny hlavní stavební materiály, který prvek, konstrukci nebo její část charakterizují, v nabídce je však nutno uvažovat se všemi doplňkovými, pomocnými a nezbytnými materiály, jejichž použití vyplývá z příslušných technologických předpisů pro provádění jednotlivých části staveb tak, aby byl zachován požadavek na dokonalou funkci, vzhled, kvalitu, bezpečnost a trvanlivost těchto jednotlivých částí konstrukce i konstrukce jako celku.

## D.1.4.3 VZT-1
P.Č. | ČÍS. OZN. POLOŽKY | POZICE | NÁZEV - POPIS ZAŘÍZENÍ | M.J. | POČET | DODÁVKA - CENA [Kč] |  | MONTÁŽ - CENA [Kč] |  | POZNÁMKA | CENOVÁ SOUSTAVA
[6 empty] | JEDNOTKA | CELKEM | JEDNOTKA | CELKEM
ZAŘÍZENÍ Č.1 – VĚTRÁNÍ SPORTOVNÍ HALY
1 | M24-01 | 1.1 | Vzduchotechnická jednotka ve venkovním provedení, s deskovým rekuperátorem, Vp/Vo=9000 m3/h, Qt(voda)=77,92 kW(70/50 oC), Pi=2x3.47kW, 2x8.12A, 3x400V, s hrdly v horizontálním provedení, 4780x2250x1380, 1651 kg, bez regulace, vč spoj. manžet, reg.klapek, servopohonů, diferenčních snímačů a kap.termostatu na ohřívači | ks | 1 |  | 0 |  | 0 | na střeše spojovacího krčku, pro sport.halu | Vlastní
2 | M24-02 | - | směšovací uzel pro VZT zařízení | ks | 1 |  | 0 |  | 0 |  | Vlastní
3 | M24-03 | - | ocelový rám pod VZT zařízení č.1.1, provedení pozink, pro jednotku o půd. rozměru 4780x1380, výška rámu 150 mm | ks | 1 |  | 0 |  | 0 |  | Vlastní
4 | M24-04 | - | sifon podtlakový pro odvod kondenzátu od VZT jednotek(pro VZT č.1.2), nutno provedení pro topný kabel | ks | 1 |  | 0 |  | 0 |  | Vlastní
5 | M24-05 | - | ocelové podpěry pod VZT potrubí na střeše - 20 ks, vč.dlaždic a podkladové izolace | kpl | 1 |  | 0 |  | 0 |  | Vlastní
6 | M24-06 | 1.02 | výfukový kus 710x710, se sítem, s povrchovou úpravou pozinkováním | ks | 1 |  | 0 |  | 0 |  | Vlastní
7 | M24-07 | 1.03 | nasávací kus 710x710, se sítem, s povrchovou úpravou pozinkováním | ks | 1 |  | 0 |  | 0 |  | Vlastní
8 | M24-08 | 1.05 | mřížky do kruhového potrubí přívodní 325x125, jednořadé, s možností regulace | ks | 40 |  | 0 |  | 0 |  | Vlastní
9 | M24-09 | 1.07 | mřížky do kruhového potrubí odtahové 1225x125, jednořadé, s možností regulace | ks | 3 |  | 0 |  | 0 |  | Vlastní
10 | M24-10 | 1.06 | mřížky do kruhového potrubí odtahové 1225x325, jednořadé, s možností regulace | ks | 6 |  | 0 |  | 0 |  | Vlastní
11 | M24-11 | 1.04 | regulátor variabilního průtoku vzduchu DN400, provedení Spiro, bez servopohonu (servopohon 0-10V ve specifikaci MAR) | ks | 4 |  | 0 |  | 0 |  | Vlastní
12 | M24-12 | 1.01 | tlumič potrubní 710x710x1500, jádrový, s náběhovou hranou, 3x705.100/1500.3 | ks | 4 |  | 0 |  | 0 |  | Vlastní
13 | M24-13 | - | potrubí čtyřhranné do obvodu 3000 mm, vč. tvarovek 80%, sk.I, pozinkované, třída těsnosti B | m2 | 95 |  | 0 |  | 0 |  | Vlastní
14 | M24-14 | - | potrubí kruhové typu SPIRO včetně tvarovek 40%, do DN800 | bm | 41 |  | 0 |  | 0 |  | Vlastní
15 | M24-15 | - | potrubí kruhové typu SPIRO včetně tvarovek 40%, do DN630 | bm | 34 |  | 0 |  | 0 |  | Vlastní
16 | M24-16 | - | potrubí kruhové typu SPIRO včetně tvarovek 40%, do DN450 | bm | 65 |  | 0 |  | 0 |  | Vlastní
17 | M24-17 | - | termoakustická izolace do venkovního prostředí - minerální vata tl. 100 mm+plechový kryt pozink. | m2 | 63 |  | 0 |  | 0 |  | Vlastní
18 | M24-18 | - | montážní, spojovací a kotvící materiál | kg | 300 |  | 0 |  | 0 |  | Vlastní
STAVEBNÍ ÚPRAVY + PODPĚRNÉ KONSTRUKCE
19 | M24-20 | - | prostup vodorovnou konstrukcí, vč. utěsnění a začištění | ks | 2 |  | 0 |  |  |  | Vlastní
20 | M24-21 | - | Odvoz + ekologická likvidace stavebního odpadu | kpl | 1 |  | 0 |  |  |  | Vlastní
Vlastní
|  |  | ZAŘÍZENÍ Č.1 CELKEM |  |  |  | 0 |  | 0

## D.1.4.3 VZT-2
P.Č. | ČÍS. OZN. POLOŽKY | POZICE | NÁZEV - POPIS ZAŘÍZENÍ | M.J. | POČET | DODÁVKA - CENA [Kč] |  | MONTÁŽ - CENA [Kč] |  | POZNÁMKA | CENOVÁ SOUSTAVA
[6 empty] | JEDNOTKA | CELKEM | JEDNOTKA | CELKEM
ZAŘÍZENÍ Č.2 – VĚTRÁNÍ PROSTORU ŠATEN A ZÁZEMÍ
1 | M24-21 | 2.1 | Vzduchotechnická jednotka ve venkovním provedení, s rotačním rekuperátorem, Vp/Vo=3200 m3/h, Qt (voda ) =11.26 kW(70/50 oC), Pi=2x1.29kW, 2x2.0A, 3x400V, 2055x1235x910mm, 369 kg, bez regulace, vč spoj. manžet, reg.klapek, servopohonů, diferenčních snímačů a kap.termostatu na ohřívači - v levém provedení | ks | 1 |  | 0 |  | 0 | na střeše spojovacího krčku, pro zázemí | Vlastní
2 | M24-22 | - | směšovací uzel pro VZT zařízení | ks | 1 |  | 0 |  | 0 |  | Vlastní
3 | M24-23 | - | ocelový rám pod VZT zařízení č.2, provedení pozink, pro jednotku o půd. rozměru 2330x910, výška rámu 150 mm | ks | 1 |  | 0 |  | 0 |  | Vlastní
4 | M24-24 | - | sifon podtlakový pro odvod kondenzátu od VZT jednotek(pro VZT č.1.2), nutno provedení pro topný kabel | ks | 1 |  | 0 |  | 0 |  | Vlastní
5 | M24-25 | - | podpěry pod VZT potrubí na střeše - 15 ks, vč.dlaždic a podkladové izolace | kpl | 1 |  | 0 |  | 0 |  | Vlastní
6 | M24-26 | 2.03 | výfukový kus 450x400, se sítem, s povrchovou úpravou pozinkováním | ks | 1 |  | 0 |  | 0 |  | Vlastní
7 | M24-27 | 2.02 | nasávací kus 450x400, se sítem, s povrchovou úpravou pozinkováním | ks | 1 |  | 0 |  | 0 |  | Vlastní
8 | M24-28 | 2.16 | anemostat přívodní 500x500 s bočním připojením | ks | 7 |  | 0 |  | 0 |  | Vlastní
9 | M24-29 | 2.09 | talířový ventil plastový DN100 | ks | 9 |  | 0 |  | 0 |  | Vlastní
10 | M24-30 | 2.08 | talířový ventil plastový DN160 | ks | 3 |  | 0 |  | 0 |  | Vlastní
11 | M24-31 | 2.14 | talířový ventil plastový DN200 | ks | 6 |  | 0 |  | 0 |  | Vlastní
12 | M24-32 | 2.10 | mřížka plastová 100x100 | ks | 2 |  | 0 |  | 0 |  | Vlastní
13 | M24-33 | 2.17 | dýza s dalekým dosahem, regulovatelná, DN180 | ks | 3 |  | 0 |  | 0 |  | Vlastní
14 | M24-34 | 2.19 | požární stěnový uzávěr 200x315, se servopohonem 230V | ks | 3 |  | 0 |  | 0 |  | Vlastní
15 | M24-35 | 2.18 | dveřní mřížka plastová 370x130 | ks | 42 |  | 0 |  | 0 |  | Vlastní
16 | M24-36 | 2.13 | regulátor průtoku potrubní vložný DN100 | ks | 7 |  | 0 |  | 0 |  | Vlastní
17 | M24-37 | 2.12 | regulátor průtoku potrubní vložný DN160 | ks | 9 |  | 0 |  | 0 |  | Vlastní
18 | M24-38 | 2.11 | regulátor průtoku potrubní vložný DN200 | ks | 3 |  | 0 |  | 0 |  | Vlastní
19 | M24-39 | 2.15 | regulátor průtoku potrubní vložný DN250 | ks | 6 |  | 0 |  | 0 |  | Vlastní
20 | M24-40 | 2.04 | regulační klapka do čtyřhranného potrubí 500x250, těsná, s manuálním nastavením | ks | 1 |  | 0 |  | 0 |  | Vlastní
21 | M24-41 | 2.05 | regulační klapka do čtyřhranného potrubí 315x250, těsná, s manuálním nastavením | ks | 1 |  | 0 |  | 0 |  | Vlastní
22 | M24-42 | 2.06 | regulační klapka do čtyřhranného potrubí 400x250, těsná, s manuálním nastavením | ks | 1 |  | 0 |  | 0 |  | Vlastní
23 | M24-43 | 2.07 | regulační klapka do čtyřhranného potrubí 315x200, těsná, s manuálním nastavením | ks | 1 |  | 0 |  | 0 |  | Vlastní
24 | M24-44 | 2.01 | tlumič potrubní čtyřhranný 450x400x1000, jádrový, s náběhovou hranou, 2x100.395/1000.3 | ks | 4 |  | 0 |  | 0 |  | Vlastní
25 | M24-45 | 2.22 | požární klapka se servopohonem s odolností 90 min, 230 V, 250x250 | ks | 1 |  | 0 |  | 0 |  | Vlastní
26 | M24-46 | 2.20 | požární klapka se servopohonem s odolností 90 min, 230 V, 500x250 | ks | 1 |  | 0 |  | 0 |  | Vlastní
27 | M24-47 | 2.21 | požární klapka se servopohonem s odolností 90 min, 230 V, 550x300 | ks | 1 |  | 0 |  | 0 |  | Vlastní
28 | M24-48 | 2.22 | regulační klapka kruhová DN250, ruční ovládání | ks | 1 |  | 0 |  | 0 |  | Vlastní
29 | M24-49 | - | požární ucpávka | ks | 2 |  | 0 |  | 0 |  | Vlastní
30 | M24-50 | - | potrubí čtyřhranné do obvodu 2000 mm, vč. tvarovek 80% | m2 | 108 |  | 0 |  | 0 |  | Vlastní
31 | M24-51 | - | potrubí kruhové typu SPIRO včetně tvarovek 30%, do DN250 | bm | 78 |  | 0 |  | 0 |  | Vlastní
32 | M24-52 | - | potrubí flexibilní DN 100 | bm | 7 |  | 0 |  | 0 |  | Vlastní
33 | M24-53 | - | potrubí flexibilní DN 160 | bm | 17 |  | 0 |  | 0 |  | Vlastní
34 | M24-54 | - | potrubí flexibilní DN 200 | bm | 6 |  | 0 |  | 0 |  | Vlastní
35 | M24-55 | - | termoakustická izolace do venkovního prostředí - minerální vata tl. 100 mm+plechový kryt pozink. | m2 | 36 |  | 0 |  | 0 |  | Vlastní
36 | M24-56 | - | montážní, spojovací a kotvící materiál | kg | 250 |  | 0 |  | 0 |  | Vlastní
STAVEBNÍ ÚPRAVY + PODPĚRNÉ KONSTRUKCE
37 | M24-57 | - | prostup vodorovnou konstrukcí, vč. utěsnění a začištění | ks | 39 |  | 0 |  |  |  | Vlastní
38 | M24-58 | - | prostup střešní konstrukcí, vč. utěsnění a začištění | ks | 1 |  | 0 |  |  |  | Vlastní
39 | M24-59 | - | Odvoz + ekologická likvidace stavebního odpadu | kpl | 1 |  | 0 |  |  |  | Vlastní
|  |  | ZAŘÍZENÍ Č.2 CELKEM |  |  |  | 0 |  | 0

## D.1.4.3 VZT-3
P.Č. | ČÍS. OZN. POLOŽKY | POZICE | NÁZEV - POPIS ZAŘÍZENÍ | M.J. | POČET | DODÁVKA - CENA [Kč] |  | MONTÁŽ - CENA [Kč] |  | POZNÁMKA | CENOVÁ SOUSTAVA
[6 empty] | JEDNOTKA | CELKEM | JEDNOTKA | CELKEM
ZAŘÍZENÍ Č.3 – VĚTRÁNÍ VZDĚLÁVACÍHO CENTRA, HERNY, KLUBOVNY A ZÁZEMÍ
1 | M24-31 | 3.1 | Vzduchotechnická vnitřní podstropní jednotka jednotka, Vp/Vo=1800 m3/h, Qt(voda)=2.5 kW, Pi=2x750W, 2x1.7A, 230V, 2790x1620x360mm, 360 kg, vč.spoj.manžet a příslušenství, bez regulace | ks | 1 |  | 0 |  | 0 | pod stropem m.č. 2.01 | Vlastní
2 | M24-32 | - | směšovací uzel pro VZT zařízení | ks | 1 |  | 0 |  | 0 |  | Vlastní
3 | M24-33 | - | podpěry pod VZT potrubí na střeše - 10 ks, vč.dlaždic a podkladové izolace | kpl | 1 |  | 0 |  | 0 |  | Vlastní
4 | M24-34 | 3.03 | výfukový kus 500x400, se sítem, s povrchovou úpravou pozinkováním | ks | 1 |  | 0 |  | 0 |  | Vlastní
5 | M24-35 | 3.02 | nasávací kus 500x400, se sítem, s povrchovou úpravou pozinkováním | ks | 1 |  | 0 |  | 0 |  | Vlastní
6 | M24-36 | 3.04 | anemostat přívodní 500x500 s bočním připojením | ks | 7 |  | 0 |  | 0 |  | Vlastní
7 | M24-37 | 3.05 | anemostat odtahový 500x500 s bočním připojením | ks | 5 |  | 0 |  | 0 |  | Vlastní
8 | M24-38 | 3.09 | talířový ventil plastový DN100 | ks | 1 |  | 0 |  | 0 |  | Vlastní
9 | M24-39 | 3.12 | mřížka plastová 100x100 | ks | 2 |  | 0 |  | 0 |  | Vlastní
10 | M24-40 | 3.13 | stěnová mřížka 200x100 | ks | 1 |  | 0 |  | 0 |  | Vlastní
11 | M24-41 | 3.10 | regulátor průtoku potrubní vložný DN100 | ks | 4 |  | 0 |  | 0 |  | Vlastní
12 | M24-42 | 3.11 | regulátor průtoku potrubní vložný DN125 | ks | 2 |  | 0 |  | 0 |  | Vlastní
13 | M24-43 | 3.06 | regulátor průtoku potrubní vložný DN160 | ks | 11 |  | 0 |  | 0 |  | Vlastní
14 | M24-44 | 3.07 | regulátor průtoku potrubní vložný DN250 | ks | 3 |  | 0 |  | 0 |  | Vlastní
15 | M24-45 | 3.08 | regulační klapka do čtyřhranného potrubí 400x200, těsná, s manuálním nastavením | ks | 1 |  | 0 |  | 0 |  | Vlastní
16 | M24-46 | 3.01 | tlumič potrubní čtyřhranný 500x400x1000, jádrový, s náběhovou hranou, 2x100.395/1000.3 | ks | 4 |  | 0 |  | 0 |  | Vlastní
17 | M24-47 | - | potrubí čtyřhranné do obvodu 2000 mm, vč. tvarovek 80% | m2 | 20 |  | 0 |  | 0 |  | Vlastní
18 | M24-48 | - | potrubí kruhové typu SPIRO včetně tvarovek 30%, do DN250 | bm | 95 |  | 0 |  | 0 |  | Vlastní
19 | M24-49 | - | potrubí flexibilní DN 125 | bm | 3 |  | 0 |  | 0 |  | Vlastní
20 | M24-50 | - | potrubí flexibilní DN 160 | bm | 12 |  | 0 |  | 0 |  | Vlastní
21 | M24-51 | 3.14 | požární klapka se servopohonem DN225, 230 V, s min. odolností 90 min. | ks | 2 |  | 0 |  | 0 |  | Vlastní
22 | M24-52 | - | požární ucpávka | ks | 4 |  | 0 |  | 0 |  | Vlastní
23 | M24-53 | - | termoakustická izolace do venkovního prostředí - minerální vata tl. 100 mm+plechový kryt pozink. | m2 | 20 |  | 0 |  | 0 |  | Vlastní
24 | M24-54 | - | montážní, spojovací a kotvící materiál | kg | 150 |  | 0 |  | 0 |  | Vlastní
STAVEBNÍ ÚPRAVY + PODPĚRNÉ KONSTRUKCE
25 | M24-55 | - | prostup svislou konstrukcí, vč. utěsnění a začištění | ks | 1 |  | 0 |  |  |  | Vlastní
26 | M24-56 | - | prostup vodorovnou konstrukcí vč. utěsnění a začištění | ks | 13 |  | 0 |  |  |  | Vlastní
27 | M24-57 | - | prostup střešní konstrukcí vč. utěsnění a začištění | ks | 1 |  | 0 |  |  |  | Vlastní
28 | M24-58 | - | Odvoz + ekologická likvidace stavebního odpadu | kpl | 1 |  | 0 |  |  |  | Vlastní
|  |  | ZAŘÍZENÍ Č.3 CELKEM |  |  |  | 0 |  | 0

## D.1.4.3 VZT-4
P.Č. | ČÍS. OZN. POLOŽKY | POZICE | NÁZEV - POPIS ZAŘÍZENÍ | M.J. | POČET | DODÁVKA - CENA [Kč] |  | MONTÁŽ - CENA [Kč] |  | POZNÁMKA | CENOVÁ SOUSTAVA
[6 empty] | JEDNOTKA | CELKEM | JEDNOTKA | CELKEM
ZAŘÍZENÍ č.4 - CHLAZENÍ URČENÝCH MÍSTNOSTÍ V OBJEKTU
1 | M24-41 | 4 | Venkovní + vnitřní klimatizační jednotka typu SPLIT, pro chlazení až do -15 oC, Qch/Qt=3,7kW/5.0 kW, Pi=0.71 kW, 6A, 230V, 837x302x189 - vnitřní nástěnná, 770x545x288 venkovní, 30.5 kg, R410A, vč. infra ovladače | kpl | 2 |  | 0 |  | 0 | střecha-spojovací krček + m.č. 1.31 a 1.42 | Vlastní
2 | M24-42 | - | podpěry plastové pro venkovní klim. jednotku | kpl | 2 |  | 0 |  | 0 |  | Vlastní
3 | M24-43 | - | Izolované Cu potrubí chladiva R410A (kapalina/plyn), komunikační kabeláž , kompletní příslušenství chladícího okruhu (filtr dehydrátor, průhledítko, vstřikovací ventil, uzavírací ventily apod.) | bm | 30 |  | 0 |  | 0 |  | Vlastní
4 | M24-44 | - | kabelový / instalační žlab - celokrytový, plastový, bílý | bm | 4 |  | 0 |  | 0 |  | Vlastní
5 | M24-45 | - | ocelový kryt pro Cu potrubí - vedení v exteriéru | bm | 1 |  | 0 |  | 0 |  | Vlastní
6 | M24-46 | - | požární ucpávka | ks | 3 |  | 0 |  | 0 |  | Vlastní
7 | M24-47 | - | tlaková zkouška | kpl | 1 |  | 0 |  |  |  | Vlastní
8 | M24-48 | - | vakuová zkouška | kpl | 1 |  | 0 |  |  |  | Vlastní
9 | M24-49 | - | Montážní, spojovací a kotvící materiál | kg | 25 |  | 0 |  |  |  | Vlastní
STAVEBNÍ ÚPRAVY + PODPĚRNÉ KONSTRUKCE
10 | M24-50 | - | prostup vodorovnou konstrukcí, vč. plast. komínku DN200 vč.začištění a zapravení | kpl | 2 |  | 0 |  |  |  | Vlastní
11 | M24-51 | - | prostup svislou konstrukcí vč.začištění a upravení | kpl | 4 |  | 0 |  |  |  | Vlastní
|  |  | ZAŘÍZENÍ Č.4 CELKEM |  |  |  | 0 |  | 0

## D.1.4c MaR Rekapitulace
Název | Hodnota A | Hodnota B
Základní náklady
Dodávka | 0
Doprava 3,60%, Přesun 1,00% | 0 | 0
Montáž - materiál |  | 0
Montáž - práce |  | 0
Mezisoučet 1 | 0 | 0
PPV 6,00% z montáže: materiál + práce |  | 0
Nátěry |  | 0
Zemní práce |  | 0
PPV 0,00% z nátěrů a zemních prací |  | 0
Mezisoučet 2 | 0 | 0
Dodav. dokumentace 0,00% z mezisoučtu 2 |  | 0
Rizika a pojištění 0,00% z mezisoučtu 2 |  | 0
Opravy v záruce 0,00% z mezisoučtu 1 |  | 0
Základní náklady celkem |  | 0
Vedlejší náklady
GZS 0,00% z pravé strany mezisoučtu 2 |  | 0
Provozní vlivy 0,00% z pravé strany mezisoučtu 2 |  | 0
Vedlejší náklady celkem |  | 0
Kompletační činnost |  | 0
Náklady celkem |  | 0
Základ a hodnota DPH 21% | 0 | 0
Základ a hodnota DPH 15% | 0 | 0
Náklady celkem s DPH |  | 0
Roční nárůst cen 0,00% |  | 0
Roční nárůst cen 0,00% |  | 0
Součty odstavců | Materiál | Montáž
Dodávky řídícího systému RM1 | 0 | 0
Dodávky řídícího systému RM2 | 0 | 0
Dodávky řídícího systému RM3 | 0 | 0
Dodávky řídícího systému DT1 | 0 | 0
Dodávky rozvaděče RM1 | 0 | 0
Dodávky rozvaděče RM2 | 0 | 0
Dodávky rozvaděče RM3 | 0 | 0
Dodávky rozvaděče DT1 | 0 | 0
Dodávky polních přístrojů VZT1 | 0 | 0
Dodávky polních přístrojů VZT2 | 0 | 0
Dodávky polních přístrojů VZT3 | 0 | 0
Dodávky polních přístrojů DT1 | 0 | 0
Montážní materiál a práce | 0 | 0
HZS | 0 | 0

## D.1.4c MaR pol
P.Č | Čís. Ozn.pol | Název | Mj | Počet | Materiál | Materiál celkem | Montáž | Montáž celkem | Cena | Cena celkem | Poznámka 1 | 0 | Cen. Soust.
Dodávky řídícího systému RM1
MALÉ KOMPAKTNÍ ŘÍDICÍ SYSTÉMY
1 | M36-01 | Řídicí systém 8DI, 8DO, 8AI, 4AO, RS232, RS485, Ethernet, displej 122x32 bodů, kláv. | ks | 1 |  | 0 |  | 0 | 0 | 0 | D.1.4.c-08 |  | Vlastní
ROZŠIŘUJÍCÍ V/V MODULY
2 | M36-02 | 8x analog OUT 0-10V, rozlišení 12 bitů | ks | 1 |  | 0 |  | 0 | 0 | 0 | D.1.4.c-08 |  | Vlastní
|  | Dodávky řídícího systému RM1 - celkem |  |  |  | 0 |  | 0 |  | 0
Dodávky řídícího systému RM2
MALÉ KOMPAKTNÍ ŘÍDICÍ SYSTÉMY
3 | M36-03 | Řídicí systém 8DI, 8DO, 8AI, 4AO, RS232, RS485, Ethernet, displej 122x32 bodů, kláv. | ks | 1 |  | 0 |  | 0 | 0 | 0 | D.1.4.c-09 |  | Vlastní
|  | Dodávky řídícího systému RM2 - celkem |  |  |  | 0 |  | 0 |  | 0
Dodávky řídícího systému RM3
MALÉ KOMPAKTNÍ ŘÍDICÍ SYSTÉMY
4 | M36-04 | Řídicí systém 8DI, 8DO, 8AI, 4AO, RS232, RS485, Ethernet, displej 122x32 bodů, kláv. | ks | 1 |  | 0 |  | 0 | 0 | 0 | D.1.4.c-10 |  | Vlastní
|  | Dodávky řídícího systému RM3 - celkem |  |  |  | 0 |  | 0 |  | 0
Dodávky řídícího systému DT1
5 | M36-05 | Řídicí systém 8DI, 8DO, 8AI, 4AO, RS232, RS485, Ethernet, displej 122x32 bodů, kláv. | ks | 1 |  | 0 |  | 0 | 0 | 0 | D.1.4.c-11 |  | Vlastní
ROZŠIŘUJÍCÍ V/V MODULY
6 | M36-06 | DM-UI8DO8 8x univ. IN, 8x digital OUT 24V ss, 300 mA, galv. oddělení | ks | 1 |  | 0 |  | 0 | 0 | 0 | D.1.4.c-11 |  | Vlastní
7 | M36-07 | DM-UI8AO8U 8x univ. IN, 8x analog OUT 0-10V, rozlišení 12 bitů | ks | 1 |  | 0 |  | 0 | 0 | 0 | D.1.4.c-11 |  | Vlastní
|  | Dodávky řídícího systému DT1 - celkem |  |  |  | 0 |  | 0 |  | 0
Dodávky rozvaděče RM1
8 | M36-08 | Rozvaděč oceloplechový 200x600x400 s montážní deskou | ks | 1 |  | 0 |  | 0 | 0 | 0 | D.1.4.c-08 |  | Vlastní
9 | M36-09 | LPN-16B-3 Jistič | Ks | 1 |  | 0 |  | 0 | 0 | 0 | D.1.4.c-08 |  | Vlastní
ŘADOVÉ SVORNICE RSA 4 A
10 | M36-10 | Řadová svornice 4 | ks | 70 |  | 0 |  | 0 | 0 | 0 | D.1.4.c-08 |  | Vlastní
11 | M36-11 | Svodič přepětí 3+N | Ks | 1 |  | 0 |  | 0 | 0 | 0 | D.1.4.c-08 |  | Vlastní
12 | M36-12 | 16B-1 Jistič | Ks | 2 |  | 0 |  | 0 | 0 | 0 | D.1.4.c-08 |  | Vlastní
13 | M36-13 | 10B-1 Jistič | Ks | 3 |  | 0 |  | 0 | 0 | 0 | D.1.4.c-08 |  | Vlastní
NAPÁJECÍ ZDROJE
14 | M36-14 | spínaný stabilizovaný zdroj, výstup 24V/60W, max. příkon 70VA | ks | 1 |  | 0 |  | 0 | 0 | 0 | D.1.4.c-08 |  | Vlastní
TRANSFORMÁTOR 1-FÁZ.IP00
15 | M36-15 | 200VA,230/24V | ks | 1 |  | 0 |  | 0 | 0 | 0 | D.1.4.c-08 |  | Vlastní
SVORKA PRO POJISTKU
16 | M36-16 | IK 141 004 - SFR.4 | ks | 1 |  | 0 |  | 0 | 0 | 0 | D.1.4.c-08 |  | Vlastní
17 | M36-17 | IK 141 004 - SFR.4 | ks | 3 |  | 0 |  | 0 | 0 | 0 | D.1.4.c-08 |  | Vlastní
18 | M36-18 | IK 141 004 - SFR.4 | ks | 8 |  | 0 |  | 0 | 0 | 0 | D.1.4.c-08 |  | Vlastní
19 | M36-19 | Relé 2P/12A,24VAC | ks | 8 |  | 0 |  | 0 | 0 | 0 | D.1.4.c-08 |  | Vlastní
20 | M36-20 | Patice 2P/12A,pro YM modul | ks | 9 |  | 0 |  | 0 | 0 | 0 | D.1.4.c-08 |  | Vlastní
21 | M36-21 | Spona PT | ks | 9 |  | 0 |  | 0 | 0 | 0 | D.1.4.c-08 |  | Vlastní
22 | M36-22 | Štítek popisný na patici | ks | 9 |  | 0 |  | 0 | 0 | 0 | D.1.4.c-08 |  | Vlastní
23 | M36-23 | 6B-3 Jistič | Ks | 2 |  | 0 |  | 0 | 0 | 0 | D.1.4.c-08 |  | Vlastní
24 | M36-24 | 6B-1 Jistič | Ks | 1 |  | 0 |  | 0 | 0 | 0 | D.1.4.c-08 |  | Vlastní
25 | M36-25 | LPN-4B-1 Jistič | Ks | 1 |  | 0 |  | 0 | 0 | 0 | D.1.4.c-08 |  | Vlastní
26 | M36-26 | 25-2-030AC Proudový chránič | Ks | 1 |  | 0 |  | 0 | 0 | 0 | D.1.4.c-08 |  | Vlastní
27 | M36-27 | Relé PT 2P/12A,230VDC | ks | 1 |  | 0 |  | 0 | 0 | 0 | D.1.4.c-08 |  | Vlastní
Ovládače
28 | M36-28 | Signálka s LED, 24V, rudá | ks | 1 |  | 0 |  | 0 | 0 | 0 | D.1.4.c-08 |  | Vlastní
Ovládače
29 | M36-29 | Ovládač stiskací lícující, 1 Z - zelený | ks | 1 |  | 0 |  | 0 | 0 | 0 | D.1.4.c-08 |  | Vlastní
30 | M36-30 | Pomocný montážní materiál | ks | 1 |  | 0 |  | 0 | 0 | 0 | D.1.4.c-08 |  | Vlastní
31 | M36-31 | Výroba, zkoušky, atesty | ks | 1 |  | 0 |  | 0 | 0 | 0 | D.1.4.c-08 |  | Vlastní
|  | Dodávky rozvaděče RM1 - celkem |  |  |  | 0 |  | 0 |  | 0
Dodávky rozvaděče RM2
32 | M36-32 | Rozvaděč oceloplechový 200x600x400 s montážní deskou | ks | 1 |  | 0 |  | 0 | 0 | 0 | D.1.4.c-09 |  | Vlastní
33 |  | 16B-3 Jistič | Ks | 1 |  | 0 |  | 0 | 0 | 0 | D.1.4.c-09 |  | Vlastní
ŘADOVÉ SVORNICE RSA 4 A
34 | M36-33 | Řadová svornice | ks | 58 |  | 0 |  | 0 | 0 | 0 | D.1.4.c-09 |  | Vlastní
35 | M36-34 | Svodič přepětí 3+N | Ks | 1 |  | 0 |  | 0 | 0 | 0 | D.1.4.c-09 |  | Vlastní
36 | M36-35 | 16B-1 Jistič | Ks | 2 |  | 0 |  | 0 | 0 | 0 | D.1.4.c-09 |  | Vlastní
37 | M36-36 | 10B-1 Jistič | Ks | 3 |  | 0 |  | 0 | 0 | 0 | D.1.4.c-09 |  | Vlastní
NAPÁJECÍ ZDROJE
38 | M36-34 | spínaný stabilizovaný zdroj, výstup 24V/60W, max. příkon 70VA | ks | 1 |  | 0 |  | 0 | 0 | 0 | D.1.4.c-09 |  | Vlastní
TRANSFORMÁTOR 1-FÁZ.IP00
39 | M36-35 | 160VA,230/24V | ks | 1 |  | 0 |  | 0 | 0 | 0 | D.1.4.c-09 |  | Vlastní
SVORKA PRO POJISTKU
40 | M36-36 | svorka pro pojistku | ks | 7 |  | 0 |  | 0 | 0 | 0 | D.1.4.c-09 |  | Vlastní
41 | M36-37 | Relé PT 2P/12A,24VAC | ks | 8 |  | 0 |  | 0 | 0 | 0 | D.1.4.c-09 |  | Vlastní
42 | M36-38 | Patice PT 2P/12A,pro YM modul | ks | 9 |  | 0 |  | 0 | 0 | 0 | D.1.4.c-09 |  | Vlastní
43 | M36-39 | Spona PT | ks | 9 |  | 0 |  | 0 | 0 | 0 | D.1.4.c-09 |  | Vlastní
44 | M36-40 | Štítek popisný na patici PT | ks | 9 |  | 0 |  | 0 | 0 | 0 | D.1.4.c-09 |  | Vlastní
45 | M36-41 | 6B-3 Jistič | Ks | 2 |  | 0 |  | 0 | 0 | 0 | D.1.4.c-09 |  | Vlastní
46 | M36-42 | 6B-1 Jistič | Ks | 1 |  | 0 |  | 0 | 0 | 0 | D.1.4.c-09 |  | Vlastní
47 | M36-43 | 4B-1 Jistič | Ks | 1 |  | 0 |  | 0 | 0 | 0 | D.1.4.c-09 |  | Vlastní
48 | M36-44 | 25-2-030AC Proudový chránič | Ks | 1 |  | 0 |  | 0 | 0 | 0 | D.1.4.c-09 |  | Vlastní
49 | M36-45 | Relé PT 2P/12A,230VDC | ks | 1 |  | 0 |  | 0 | 0 | 0 | D.1.4.c-09 |  | Vlastní
Ovládače
50 | M36-46 | Signálka s LED, 24V, rudá | ks | 1 |  | 0 |  | 0 | 0 | 0 | D.1.4.c-09 |  | Vlastní
Ovládače
51 | M36-47 | Ovládač stiskací lícující, 1 Z - zelený | ks | 1 |  | 0 |  | 0 | 0 | 0 | D.1.4.c-09 |  | Vlastní
52 | M36-48 | Pomocný montážní materiál | ks | 1 |  | 0 |  | 0 | 0 | 0 | D.1.4.c-09 |  | Vlastní
53 | M36-49 | Výroba, zkoušky, atesty | ks | 1 |  | 0 |  | 0 | 0 | 0 | D.1.4.c-09 |  | Vlastní
|  | Dodávky rozvaděče RM2 - celkem |  |  |  | 0 |  | 0 |  | 0
Dodávky rozvaděče RM3
54 | M36-50 | Rozvaděč oceloplechový 200x600x400 s montážní deskou | ks | 1 |  | 0 |  | 0 | 0 | 0 | D.1.4.c-10 |  | Vlastní
ŘADOVÉ SVORNICE RSA 4 A
55 | M36-51 | Řadová svornice | ks | 51 |  | 0 |  | 0 | 0 | 0 | D.1.4.c-10 |  | Vlastní
56 | M36-52 | 16B-1 Jistič | Ks | 2 |  | 0 |  | 0 | 0 | 0 | D.1.4.c-10 |  | Vlastní
57 | M36-53 | 10B-1 Jistič | Ks | 2 |  | 0 |  | 0 | 0 | 0 | D.1.4.c-10 |  | Vlastní
NAPÁJECÍ ZDROJE
58 | M36-54 | spínaný stabilizovaný zdroj, výstup 24V/60W, max. příkon 70VA | ks | 1 |  | 0 |  | 0 | 0 | 0 | D.1.4.c-10 |  | Vlastní
TRANSFORMÁTOR 1-FÁZ.IP00
59 | M36-55 | 125VA,230/24V | ks | 1 |  | 0 |  | 0 | 0 | 0 | D.1.4.c-10 |  | Vlastní
SVORKA PRO POJISTKU
60 | M36-56 | Svorka pro pojistku | ks | 7 |  | 0 |  | 0 | 0 | 0 | D.1.4.c-10 |  | Vlastní
61 | M36-57 | Relé PT 2P/12A,24VAC | ks | 8 |  | 0 |  | 0 | 0 | 0 | D.1.4.c-10 |  | Vlastní
62 | M36-58 | Patice PT 2P/12A,pro YM modul | ks | 9 |  | 0 |  | 0 | 0 | 0 | D.1.4.c-10 |  | Vlastní
63 | M36-59 | Spona PT | ks | 9 |  | 0 |  | 0 | 0 | 0 | D.1.4.c-10 |  | Vlastní
64 | M36-60 | Štítek popisný na patici PT | ks | 9 |  | 0 |  | 0 | 0 | 0 | D.1.4.c-10 |  | Vlastní
65 | M36-61 | 6B-1 Jistič | Ks | 3 |  | 0 |  | 0 | 0 | 0 | D.1.4.c-10 |  | Vlastní
66 | M36-62 | Relé PT 2P/12A,24VDC | ks | 1 |  | 0 |  | 0 | 0 | 0 | D.1.4.c-10 |  | Vlastní
Ovládače
67 | M36-63 | Signálka s LED, 24V, rudá | ks | 1 |  | 0 |  | 0 | 0 | 0 | D.1.4.c-10 |  | Vlastní
68 | M36-64 | 4B-1 Jistič | Ks | 1 |  | 0 |  | 0 | 0 | 0 | D.1.4.c-10 |  | Vlastní
Ovládače
69 | M36-65 | Ovládač stiskací lícující, 1 Z - zelený | ks | 1 |  | 0 |  | 0 | 0 | 0 | D.1.4.c-10 |  | Vlastní
70 | M36-66 | 20B-1 Jistič | Ks | 1 |  | 0 |  | 0 | 0 | 0 | D.1.4.c-10 |  | Vlastní
71 | M36-67 | Svodič přepětí 1+N | Ks | 2 |  | 0 |  | 0 | 0 | 0 | D.1.4.c-10 |  | Vlastní
72 | M36-68 | Pomocný montážní materiál | ks | 1 |  | 0 |  | 0 | 0 | 0 | D.1.4.c-10 |  | Vlastní
73 | M36-69 | Výroba, zkoušky, atesty | ks | 1 |  | 0 |  | 0 | 0 | 0 | D.1.4.c-10 |  | Vlastní
|  | Dodávky rozvaděče RM3 - celkem |  |  |  | 0 |  | 0 |  | 0
Dodávky rozvaděče DT1
74 | M36-70 | Rozvaděč oceloplechový 200x600x400 s montážní deskou | ks | 1 |  | 0 |  | 0 | 0 | 0 | D.1.4.c-11 |  | Vlastní
ŘADOVÉ SVORNICE RSA 4 A
75 | M36-71 | Řadová svornice | ks | 112 |  | 0 |  | 0 | 0 | 0 | D.1.4.c-11 |  | Vlastní
76 | M36-72 | Svodič přepětí | Ks | 1 |  | 0 |  | 0 | 0 | 0 | D.1.4.c-11 |  | Vlastní
77 | M36-73 | 25B-3 Jistič | Ks | 1 |  | 0 |  | 0 | 0 | 0 | D.1.4.c-11 |  | Vlastní
78 | M36-74 | Napěťová spoušť | Ks | 1 |  | 0 |  | 0 | 0 | 0 | D.1.4.c-11 |  | Vlastní
79 | M36-75 | 16B-1 Jistič | Ks | 5 |  | 0 |  | 0 | 0 | 0 | D.1.4.c-11 |  | Vlastní
80 | M36-76 | 10B-1 Jistič | Ks | 2 |  | 0 |  | 0 | 0 | 0 | D.1.4.c-11 |  | Vlastní
81 | M36-77 | 6B-1 Jistič | Ks | 11 |  | 0 |  | 0 | 0 | 0 | D.1.4.c-11 |  | Vlastní
82 | M36-78 | 4B-1 Jistič | Ks | 1 |  | 0 |  | 0 | 0 | 0 | D.1.4.c-11 |  | Vlastní
NAPÁJECÍ ZDROJE
83 | M36-79 | spínaný stabilizovaný zdroj, výstup 24V/60W, max. příkon 70VA | ks | 1 |  | 0 |  | 0 | 0 | 0 | D.1.4.c-11 |  | Vlastní
TRANSFORMÁTOR 1-FÁZ.IP00
84 | M36-80 | 200VA,230/24V | ks | 1 |  | 0 |  | 0 | 0 | 0 | D.1.4.c-11 |  | Vlastní
SVORKA PRO POJISTKU
85 | M36-81 | Svorka pro pojistku | ks | 10 |  | 0 |  | 0 | 0 | 0 | D.1.4.c-11 |  | Vlastní
86 | M36-82 | Relé PT 2P/12A,24VAC | ks | 16 |  | 0 |  | 0 | 0 | 0 | D.1.4.c-11 |  | Vlastní
87 | M36-83 | Patice PT 2P/12A,pro YM modul | ks | 23 |  | 0 |  | 0 | 0 | 0 | D.1.4.c-11 |  | Vlastní
88 | M36-84 | Spona PT | ks | 23 |  | 0 |  | 0 | 0 | 0 | D.1.4.c-11 |  | Vlastní
89 | M36-85 | Štítek popisný na patici PT | ks | 23 |  | 0 |  | 0 | 0 | 0 | D.1.4.c-11 |  | Vlastní
90 | M36-86 | PT270730-- Relé PT 2P/12A,230VAC | ks | 7 |  | 0 |  | 0 | 0 | 0 | D.1.4.c-11 |  | Vlastní
91 | M36-87 | Signálka rudá | Ks | 1 |  | 0 |  | 0 | 0 | 0 | D.1.4.c-11 |  | Vlastní
všesměrová optická i akustická signalizace, napájení 24-230VAC, IP65/20,
92 | M36-88 | napětí 24VAC/DC | ks | 1 |  | 0 |  | 0 | 0 | 0 | D.1.4.c-11 |  | Vlastní
Stykače
93 | M36-89 | Stykač CT 16A 1Z | ks | 2 |  | 0 |  | 0 | 0 | 0 | D.1.4.c-11 |  | Vlastní
Ovládače
94 | M36-90 | Ovládač stiskací lícující, 1 Z - černý | ks | 1 |  | 0 |  | 0 | 0 | 0 | D.1.4.c-11 |  | Vlastní
|  | Dodávky rozvaděče DT1 - celkem |  |  |  | 0 |  | 0 |  | 0
Dodávky polních přístrojů VZT1
ODPOROVÝ SNÍMAČ TEPLOTY PROSTOROVÝ - VENKOVNÍ, Rozsah -30až+100°C, Krytí IP65, typ:
95 | M36-91 | Snímač teploty venkovní Ni1000/5000 | ks | 1 |  | 0 |  | 0 | 0 | 0 | D.1.4.c-04 |  | Vlastní
Snímač teploty se stonkem a plastovou hlavicí, Krytí IP65, Měřicí rozsah: -30 až 150 °C.
Vhodný pro kontaktní měření teploty kapalných a plynných látek. Součástí je středový plastový držák. Kombinace je pak vhodná pro klimatizační kanály.
96 | M36-92 | Snímač teploty Ni1000/5000 do kanálu 300mm | ks | 3 |  | 0 |  | 0 | 0 | 0 | D.1.4.c-04 |  | Vlastní
ODPOROVÝ SNÍMAČ TEPLOTY PŘÍLOŽNÝ S HLAVICÍ, Krytí IP65, Měř.rozsah: -30 až 130°C
97 | M36-93 | Snímač teploty příložný Ni1000/5000 | ks | 1 |  | 0 |  | 0 | 0 | 0 | D.1.4.c-04 |  | Vlastní
98 | M36-94 | Protimrazový termostat - 6m | ks | 1 |  | 0 |  | 0 | 0 | 0 | D.1.4.c-04 |  | Vlastní
99 | M36-95 | Diferenční spínač tlaku 30-500Pa | ks | 2 |  | 0 |  | 0 | 0 | 0 | D.1.4.c-04 |  | Vlastní
100 | M36-96 | Diferenční spínač tlaku 20-200Pa | ks | 2 |  | 0 |  | 0 | 0 | 0 | D.1.4.c-04 |  | Vlastní
SERVOPOHON (5 Nm), pracovní úhel max 95°, krytí IP54, připojovací kabel,
101 | M36-97 | 24V/50Hz (spojitý) | ks | 5 |  | 0 |  | 0 | 0 | 0 | D.1.4.c-04 |  | Vlastní
SERVOPOHON (10 Nm) S PRUŽINOVÝM ZPĚTNÝM CHODEM, pracovní úhel 95°, krytí IP54,
102 | M36-98 | 24V/50Hz | ks | 1 |  | 0 |  | 0 | 0 | 0 | D.1.4.c-04 |  | Vlastní
SERVOPOHON (5 Nm), pracovní úhel max 95°, krytí IP54, připojovací kabel,
103 | M36-99 | 24V/50Hz | ks | 1 |  | 0 |  | 0 | 0 | 0 | D.1.4.c-04 |  | Vlastní
SPÍNAČ SERVISNÍ
104 | M36-100 | 400V, 10A | ks | 2 |  | 0 |  | 0 | 0 | 0 | D.1.4.c-04 |  | Vlastní
105 | M36-101 | Frekvenční měnič 400V/ do 4kW, IP20 | ks | 2 |  | 0 |  | 0 | 0 | 0 | D.1.4.c-04 |  | Vlastní
|  | Dodávky polních přístrojů VZT1 - celkem |  |  |  | 0 |  | 0 |  | 0
Dodávky polních přístrojů VZT2
ODPOROVÝ SNÍMAČ TEPLOTY PROSTOROVÝ - VENKOVNÍ, Rozsah -30až+100°C, Krytí IP65, typ:
106 | M36-102 | Snímač teploty venkovní Ni1000/5000 | ks | 1 |  | 0 |  | 0 | 0 | 0 | D.1.4.c-05 |  | Vlastní
Snímač teploty se stonkem a plastovou hlavicí, Krytí IP65, Měřicí rozsah: -30 až 150 °C.
Vhodný pro kontaktní měření teploty kapalných a plynných látek. Součástí je středový plastový držák. Kombinace je pak vhodná pro klimatizační kanály.
107 | M36-103 | Snímač teploty Ni1000/5000 do kanálu 300mm | ks | 3 |  | 0 |  | 0 | 0 | 0 | D.1.4.c-05 |  | Vlastní
ODPOROVÝ SNÍMAČ TEPLOTY PŘÍLOŽNÝ S HLAVICÍ, Krytí IP65, Měř.rozsah: -30 až 130°C
108 | M36-104 | Snímač teploty příložný Ni1000/5000 | ks | 1 |  | 0 |  | 0 | 0 | 0 | D.1.4.c-05 |  | Vlastní
109 | M36-105 | Protimrazový termostat - 6m | ks | 1 |  | 0 |  | 0 | 0 | 0 | D.1.4.c-05 |  | Vlastní
110 | M36-106 | Diferenční spínač tlaku 30-500Pa | ks | 2 |  | 0 |  | 0 | 0 | 0 | D.1.4.c-05 |  | Vlastní
111 | M36-107 | Diferenční spínač tlaku 20-200Pa | ks | 2 |  | 0 |  | 0 | 0 | 0 | D.1.4.c-05 |  | Vlastní
SERVOPOHON (5 Nm), pracovní úhel max 95°, krytí IP54, připojovací kabel,
112 | M36-108 | LM24A-SR 24V/50Hz (spojitý) | ks | 1 |  | 0 |  | 0 | 0 | 0 | D.1.4.c-05 |  | Vlastní
SERVOPOHON (10 Nm) S PRUŽINOVÝM ZPĚTNÝM CHODEM, pracovní úhel 95°, krytí IP54,
113 | M36-109 | 24V/50Hz | ks | 1 |  | 0 |  | 0 | 0 | 0 | D.1.4.c-05 |  | Vlastní
SERVOPOHON (5 Nm), pracovní úhel max 95°, krytí IP54, připojovací kabel,
114 | M36-110 | 24V/50Hz | ks | 1 |  | 0 |  | 0 | 0 | 0 | D.1.4.c-05 |  | Vlastní
SPÍNAČ SERVISNÍ
115 | M36-111 | 400V, 10A | ks | 2 |  | 0 |  | 0 | 0 | 0 | D.1.4.c-05 |  | Vlastní
116 | M36-112 | Frekvenční měnič 400V/ do 2,2kW, IP20 | ks | 2 |  | 0 |  | 0 | 0 | 0 | D.1.4.c-05 |  | Vlastní
|  | Dodávky polních přístrojů VZT2 - celkem |  |  |  | 0 |  | 0 |  | 0
Dodávky polních přístrojů VZT3
ODPOROVÝ SNÍMAČ TEPLOTY PROSTOROVÝ - VENKOVNÍ, Rozsah -30až+100°C, Krytí IP65, typ:
117 | M36-113 | Snímač teploty venkovní Ni1000/5000 | ks | 1 |  | 0 |  | 0 | 0 | 0 | D.1.4.c-06 |  | Vlastní
Snímač teploty se stonkem a plastovou hlavicí, Krytí IP65, Měřicí rozsah: -30 až 150 °C.
Vhodný pro kontaktní měření teploty kapalných a plynných látek. Součástí je středový plastový držák. Kombinace je pak vhodná pro klimatizační kanály.
118 | M36-114 | Snímač teploty Ni1000/5000 do kanálu 300mm | ks | 3 |  | 0 |  | 0 | 0 | 0 | D.1.4.c-06 |  | Vlastní
ODPOROVÝ SNÍMAČ TEPLOTY PŘÍLOŽNÝ S HLAVICÍ, Krytí IP65, Měř.rozsah: -30 až 130°C
119 | M36-115 | Snímač teploty příložný Ni1000/5000 | ks | 1 |  | 0 |  | 0 | 0 | 0 | D.1.4.c-06 |  | Vlastní
120 | M36-116 | Protimrazový termostat - 6m | ks | 1 |  | 0 |  | 0 | 0 | 0 | D.1.4.c-06 |  | Vlastní
121 | M36-117 | Diferenční spínač tlaku 30-500Pa | ks | 2 |  | 0 |  | 0 | 0 | 0 | D.1.4.c-06 |  | Vlastní
122 | M36-118 | Diferenční spínač tlaku 20-200Pa | ks | 2 |  | 0 |  | 0 | 0 | 0 | D.1.4.c-06 |  | Vlastní
SERVOPOHON (5 Nm), pracovní úhel max 95°, krytí IP54, připojovací kabel,
123 | M36-119 | 24V/50Hz (spojitý) | ks | 1 |  | 0 |  | 0 | 0 | 0 | D.1.4.c-06 |  | Vlastní
SERVOPOHON (10 Nm) S PRUŽINOVÝM ZPĚTNÝM CHODEM, pracovní úhel 95°, krytí IP54,
124 | M36-120 | 24V/50Hz | ks | 1 |  | 0 |  | 0 | 0 | 0 | D.1.4.c-06 |  | Vlastní
SERVOPOHON (5 Nm), pracovní úhel max 95°, krytí IP54, připojovací kabel,
125 | M36-121 | 24V/50Hz | ks | 1 |  | 0 |  | 0 | 0 | 0 | D.1.4.c-06 |  | Vlastní
SPÍNAČ SERVISNÍ
126 | M36-122 | 400V, 10A | ks | 2 |  | 0 |  | 0 | 0 | 0 | D.1.4.c-06 |  | Vlastní
127 | M36-123 | Frekvenční měnič 230-400V/ do 1,1kW, IP20 | ks | 2 |  | 0 |  | 0 | 0 | 0 | D.1.4.c-06 |  | Vlastní
|  | Dodávky polních přístrojů VZT3 - celkem |  |  |  | 0 |  | 0 |  | 0
Dodávky polních přístrojů DT1
ODPOROVÝ SNÍMAČ TEPLOTY PROSTOROVÝ - VENKOVNÍ, Rozsah -30až+100°C, Krytí IP65, typ:
128 | M36-124 | Snímač teploty venkovní Ni1000/5000 | ks | 2 |  | 0 |  | 0 | 0 | 0 | D.1.4.c-07 |  | Vlastní
ODPOROVÝ SNÍMAČ TEPLOTY PŘÍLOŽNÝ S HLAVICÍ, Krytí IP65, Měř.rozsah: -30 až 130°C
129 | M36-125 | Snímač teploty příložný Ni1000/5000 | ks | 8 |  | 0 |  | 0 | 0 | 0 | D.1.4.c-07 |  | Vlastní
Snímač teploty se stonkem a plastovou hlavicí, Krytí IP65, Měřicí rozsah: -30 až 150 °C.
Vhodný pro kontaktní měření teploty kapalných a plynných látek. Součástí je středový plastový držák. Kombinace je pak vhodná pro klimatizační kanály.
130 | M36-126 | Snímač teploty Ni1000/5000 do potrubí 100mm | ks | 2 |  | 0 |  | 0 | 0 | 0 | D.1.4.c-07 |  | Vlastní
131 | M36-127 | Snímač zaplavení | ks | 1 |  | 0 |  | 0 | 0 | 0 | D.1.4.c-07 |  | Vlastní
Termostat
132 | M36-128 | Kapilárový jímkový/příložný, 15-95 st. C, nastavení žádané hodnoty pod krytem | ks | 2 |  | 0 |  | 0 | 0 | 0 | D.1.4.c-07 |  | Vlastní
Snímač teploty se stonkem a plastovou hlavicí, Krytí IP65, Měřicí rozsah: -30 až 150 °C.
Vhodný pro kontaktní měření teploty kapalných a plynných látek. Součástí je středový plastový držák. Kombinace je pak vhodná pro klimatizační kanály.
133 | M36-129 | Snímač teploty Ni1000/5000 do potrubí 280mm | ks | 2 |  | 0 |  | 0 | 0 | 0 | D.1.4.c-07 |  | Vlastní
134 | M36-130 | Hřibové tlačítkos aretací povrchová montáž | ks | 1 |  | 0 |  | 0 | 0 | 0 | D.1.4.c-07 |  | Vlastní
135 | M36-131 | Detektor úniku plynu, napájení 24VAD/DC, 2 stupně | ks | 1 |  | 0 |  | 0 | 0 | 0 | D.1.4.c-07 |  | Vlastní
|  | Dodávky polních přístrojů DT1 - celkem |  |  |  | 0 |  | 0 |  | 0
Montážní materiál a práce
KABELOVÝ ŽLAB PLECHOVÝ VČ. DÍLŮ A PŘÍSLUŠENSTVÍ (BEZ PŘEPÁŽEK), ZINKOVÁNÍ "S"
136 | M36-132 | 62/50 s víkem | m | 24 |  | 0 |  | 0 | 0 | 0 | D.1.4.c-13; D.1.4.c-14 |  | Vlastní
137 | M36-133 | 125/50 s víkem | m | 48 |  | 0 |  | 0 | 0 | 0 | D.1.4.c-13; D.1.4.c-14 |  | Vlastní
PŘEPÁŽKA PRO ŽLAB
138 | M36-134 | výška 50mm | m | 48 |  | 0 |  | 0 | 0 | 0 | D.1.4.c-13; D.1.4.c-14 |  | Vlastní
KABELOVÝ ŽLAB DRÁTĚNÝ VČ. DÍLŮ A PŘÍSLUŠENSTVÍ, ŽÁROVÝ ZINEK
139 | M36-135 | 50/50 | m | 14 |  | 0 |  | 0 | 0 | 0 | D.1.4.c-13; D.1.4.c-14 |  | Vlastní
140 | M36-136 | 100/50 | m | 16 |  | 0 |  | 0 | 0 | 0 | D.1.4.c-13; D.1.4.c-14 |  | Vlastní
141 | M36-137 | 250/100 | m | 46 |  | 0 |  | 0 | 0 | 0 | D.1.4.c-13; D.1.4.c-14 |  | Vlastní
PŘEPÁŽKA PRO ŽLAB
142 | M36-138 | výška 50mm | m | 16 |  | 0 |  | 0 | 0 | 0 | D.1.4.c-13; D.1.4.c-14 |  | Vlastní
143 | M36-139 | výška 100mm | m | 46 |  | 0 |  | 0 | 0 | 0 | D.1.4.c-13; D.1.4.c-14 |  | Vlastní
144 | M36-140 | J-Y(St)Y 1x2x0,8 , pevně | m | 1990 |  | 0 |  | 0 | 0 | 0 | D.1.4.c-13; D.1.4.c-14 |  | Vlastní
145 | M36-141 | J-Y(St)Y 2x2x0,8 , pevně | m | 690 |  | 0 |  | 0 | 0 | 0 | D.1.4.c-13; D.1.4.c-14 |  | Vlastní
146 | M36-142 | J-Y(St)Y 3x2x0,8 , pevně | m | 60 |  | 0 |  | 0 | 0 | 0 | D.1.4.c-13; D.1.4.c-14 |  | Vlastní
KABEL SILOVÝ,IZOLACE PVC
147 | M36-143 | CYKY-J 3x1.5 , pevně | m | 370 |  | 0 |  | 0 | 0 | 0 | D.1.4.c-13; D.1.4.c-14 |  | Vlastní
KABEL SILOVÝ,IZOLACE PVC
148 | M36-144 | CYKY-O 3x1.5 , pevně | m | 20 |  | 0 |  | 0 | 0 | 0 | D.1.4.c-13; D.1.4.c-14 |  | Vlastní
KABEL SILOVÝ,IZOLACE PVC
149 | M36-145 | CYKY-J 3x2.5 , pevně | m | 60 |  | 0 |  | 0 | 0 | 0 | D.1.4.c-13; D.1.4.c-14 |  | Vlastní
ŠŇŮRA S IZOLACÍ PVC STÍNĚNÁ
150 | M36-146 | CMFM-G 4x1.5 , pevně | m | 200 |  | 0 |  | 0 | 0 | 0 | D.1.4.c-13; D.1.4.c-14 |  | Vlastní
151 | M36-147 | CMFM-G 4x2.5 , pevně | m | 100 |  | 0 |  | 0 | 0 | 0 | D.1.4.c-13; D.1.4.c-14 |  | Vlastní
VYHŘÍVACÍ KABEL 230V/AC SE STUDENÝM KONCEM
152 | M36-148 | Délka 4m, 230V, 40W | ks | 4 |  | 0 |  | 0 | 0 | 0 | D.1.4.c-13; D.1.4.c-14 |  | Vlastní
153 | M36-149 | Krabice odbočná plastová, šedá, prázdná, IP 54, 7 otv. | ks | 15 |  | 0 |  | 0 | 0 | 0 | D.1.4.c-13; D.1.4.c-14 |  | Vlastní
TRUBKA OHEBNÁ, NÍZKÁ MECHANICKÁ ODOLNOST
154 | M36-150 | 1416E d 16 mm | m | 150 |  | 0 |  | 0 | 0 | 0 | D.1.4.c-13; D.1.4.c-14 |  | Vlastní
155 | M36-151 | 1420 d 20 mm | m | 80 |  | 0 |  | 0 | 0 | 0 | D.1.4.c-13; D.1.4.c-14 |  | Vlastní
TRUBKA TUHÁ VYSOKÁ MECHANICKÁ ODOLNOST ČERNÁ
156 | M36-152 | 8020 FA d 20 mm, pevně | m | 150 |  | 0 |  | 0 | 0 | 0 | D.1.4.c-13; D.1.4.c-14 |  | Vlastní
157 | M36-153 | 8025 FA d 25 mm, pevně | m | 60 |  | 0 |  | 0 | 0 | 0 | D.1.4.c-13; D.1.4.c-14 |  | Vlastní
SVORKOVNICE KRABICOVÁ
158 | M36-154 | 2×0,08 - 4 mm2 flexibilní instalační svorka | ks | 200 |  | 0 |  | 0 | 0 | 0 | D.1.4.c-13; D.1.4.c-14 |  | Vlastní
159 | M36-155 | 2×0,08 - 4 mm2 flexibilní instalační svorka | ks | 200 |  | 0 |  | 0 | 0 | 0 | D.1.4.c-13; D.1.4.c-14 |  | Vlastní
VODIČ PRO POSPOJOVÁNÍ
160 | M36-155 | CY6 Žlutozelený, pevně | m | 100 |  | 0 |  | 0 | 0 | 0 | D.1.4.c-13; D.1.4.c-14 |  | Vlastní
161 | M36-156 | CY16 Žlutozelený, pevně | m | 100 |  | 0 |  | 0 | 0 | 0 | D.1.4.c-13; D.1.4.c-14 |  | Vlastní
SVORKA UZEMŇOVACÍ
162 | M36-157 | ZSA16 na potrubí | ks | 40 |  | 0 |  | 0 | 0 | 0 | D.1.4.c-13; D.1.4.c-14 |  | Vlastní
163 | M36-158 | Cu pás.ZS16 20x500x0,5mm | ks | 40 |  | 0 |  | 0 | 0 | 0 | D.1.4.c-13; D.1.4.c-14 |  | Vlastní
164 | M36-159 | Pomocný montážní materiál | ks | 1 |  | 0 |  | 0 | 0 | 0 | D.1.4.c-13; D.1.4.c-14 |  | Vlastní
165 | M36-160 | Požární přepážka / ucpávka | m2 | 1.5 |  | 0 |  | 0 | 0 | 0 | D.1.4.c-13; D.1.4.c-14 |  | Vlastní
166 | M36-161 | Podružný materiál | ks | 1 |  | 0 |  | 0 | 0 | 0 | D.1.4.c-13; D.1.4.c-14 |  | Vlastní
|  | Montážní materiál a práce - celkem |  |  |  | 0 |  | 0 |  | 0
HZS
167 | M36-162 | Programování DDC regulátorů | bod | 133 |  | 0 |  | 0 | 0 | 0 |  |  | Vlastní
168 | M36-163 | Vizualizace WEB servery | bod | 133 |  | 0 |  | 0 | 0 | 0 |  |  | Vlastní
HODINOVE ZUCTOVACI SAZBY
169 | M36-164 | Zkusebni provoz | hod | 32 |  | 0 |  | 0 | 0 | 0 |  |  | Vlastní
170 | M36-165 | Zauceni obsluhy | hod | 16 |  | 0 |  | 0 | 0 | 0 |  |  | Vlastní
171 | M36-166 | Zabezpeceni pracoviste | hod | 40 |  | 0 |  | 0 | 0 | 0 |  |  | Vlastní
SPOLUPRACE S DODAVATELEM PRI
172 | M36-167 | zapojovani a zkouskach | hod | 8 |  | 0 |  | 0 | 0 | 0 |  |  | Vlastní
KOORDINACE POSTUPU PRACI
173 | M36-168 | S ostatnimi profesemi | hod | 24 |  | 0 |  | 0 | 0 | 0 |  |  | Vlastní
PROVEDENI REVIZNICH ZKOUSEK
DLE CSN 331500
174 | M36-169 | Spoluprace s reviz.technikem | hod | 8 |  | 0 |  | 0 | 0 | 0 |  |  | Vlastní
175 | M36-170 | Revizni technik | hod | 16 |  | 0 |  | 0 | 0 | 0 |  |  | Vlastní
176 | M36-171 | Dokumentace výrobní | ks | 1 |  | 0 |  | 0 | 0 | 0 |  |  | Vlastní
177 | M36-172 | Dokumentace skutečného provedení | ks | 1 |  | 0 |  | 0 | 0 | 0 |  |  | Vlastní
|  | HZS - celkem |  |  |  | 0 |  | 0 |  | 0

## D.1.4d EL Rekapitulace
REKAPITULACE POLOŽKOVÉHO ROZPOČTU
| Stavba: | Sportovní hala Svojsíkova
| Objekt: | SO 01 - Novostavba sportovní haly
| Část: | D.1.4d Silnoproudá elektrotechnika
| Objednatel: | Město Český Těšín, náměstí ČSA 1/1, 737 01, Český Těšín; IČ:00297437
| Zhotovitel: | ELEKTRO-PROJEKCE s.r.o.
| Datum: | 06/2017
| Kód | Popis | Cena celkem
| A | Svítidla | 0
| B | Přístroje | 0
| C | Instalační materiál | 0
| D | Kabeláž | 0
| E | Rozvaděče | 0
| F | Ostatní | 0
| G | Hromosvod a uzemnění | 0
|  | Celkem bez DPH | 0

## D.1.4d EL-A
Číslo položky | Číselné zatřídění | Popis položky | Měrná jednotka | Jednotková cena v Kč | Počet celkem | Z toho v 1NP | Z toho v 2NP | Celková cena v Kč
A |  | Svítidla
V ceně dodávky svítidla je zahrnuto svítidlo včetně kompletní výzbroje, světelných zdrojů, startérů, předřadníků a pod. V ceně svítidel je zahrnuta dodávka, vybalení, montáž a veškerý podružný,konstrukční materiál (závěsy,lanka,úchyty,apod.) Součástí dodávky bude i polatek za likvidaci zdrojů + poplatek za likvidaci elektroodpadu. Položky obsahují pomocné zednické práce a kompletační činnost.
|  | Cena celkem za oddíl | [5 empty] | 0
A.001 |  | Poplatek za likvidaci zdrojů a elektroodpadu | kmpl |  | 2 | 1 | 1 | 0
A.002 |  | Závěsný systém pro svítidla - komplet materiál včetně příslušenství a montáže systému. | kmpl |  | 2 | 1 | 1 | 0
A.003 | A1 | LED svítidlo určené pro sportoviště s odolností vůči nárazům míče, dodávané s ochranou ocelovou mřížkou. Svítidlo přisazené stropní. S příslušenstvím může být vestavné nebo zavěsné. Polomatná mřížka s vrstvou stříbra a odrazností více než 98%. Přímé vyzařování. Světelný tok svítidla 14200lm, příkon svítidla 105W. Měrný světelný výkon svítidla 135lm/W, Náhradní teplota chromatičnosti 4000K, index podání barev Ra>80. Servisní doba života L80B50 (pro tq 25°C) = 70000h, servisní doba života L85B50 (pro tq 25°C) = 50000h. Těleso svítidla vyrobeno z ocelového plechu, práškově nanášená bílá barva (RAL9016). Rozměry: 1548mm x 465mm, výška svítidla 92mm. S odnímatelnými čely svítidla pro možnost prodrátovaní teplotně odolnými kabely. Odolnost vůči nárazům míče v souladu s DIN 18032-3. Přípustná teplota okolí (ta): -20°C - +25°C. Třída ochrany I, stupeň krytí IP20, ochrana proti nárazům IK10/20J, test žhavou smyčkou 960°C. Tři elektronické transformátory, digitálně stmívatelné protokolem DALI. | ks |  | 93 | 93 | 0 | 0
A.004 | B1 | Vestavné LED svítidlo s translucentním PMMA difuzorem do pevných (SDK) podhledů. Široká vyzařovací charakteristika. Homogenní rozložení světla z difuzoru. Rozměry svítidla 622x622x27mm. Světelný tok ze svítidla 3400lm, příkon svítidla 31W, měrný světelný výkon svítidla 110lm/W. Náhradní teplota chromatičnosti 4000K, index podání barev Ra>80. Servisní doba života L80B50 (tq 25°C) = 35000h, servisní doba života L70B50 (tq 25°C) = 50000h. Těleso svítidla z plastu, bílé. Přípustná teplota okolí (ta): -20°C - +25°C. Třída ochrany I, stupeň krytí IP40 ze strany místnosti, ochrana proti nárazům IK03/0,35J, test žhavou smyčkou 650°C. S třípólovým konektorem do 2,5mm2 pro napájecí kabel. S elektronickým transformátorem. | ks |  | 38 | 38 | 0 | 0
A.005 | B2 | Vestavné LED svítidlo s translucentním PMMA difuzorem do pevných (SDK) podhledů. Středně široká vyzařovací charakteristika. Vhodné pro pracoviště s displeji podle EN 12464-1 díky jasu L ≤ 3000cd/m2 v úhlech od 65° od dolů orientované svislice a to ze všech směrů pohledu. Homogenní rozložení světla z difuzoru. Rozměry svítidla 622x622x27mm. Světelný tok ze svítidla 3400lm, příkon svítidla 31W, měrný světelný výkon svítidla 110lm/W. Náhradní teplota chromatičnosti 4000K, index podání barev Ra>80. Servisní doba života L80B50 (tq 25°C) = 35000h, servisní doba života L70B50 (tq 25°C) = 50000h. Těleso svítidla z plastu, bílé. Přípustná teplota okolí (ta): -20°C - +25°C. Třída ochrany I, stupeň krytí IP40 ze strany místnosti, ochrana proti nárazům IK03/0,35J, test žhavou smyčkou 650°C. S třípólovým konektorem do 2,5mm2 pro napájecí kabel. S elektronickým transformátorem. | ks |  | 19 | 3 | 16 | 0
A.006 | C1 | Prachotěsné LED svítidlo se stupněm krytí IP66 pro montáž na strop, na zeď nebo závěsnou montáž pomocí přílslušenství. Montáž se provádí pomocí nerezových příchtek, jenž jsou součástí dodávky svítidla. Možnost příslušenství proti krádeži. Symetrická široká vyzařovaací charakteristika. Světelný tok ze svítidla 3700lm, příkon svítidla 26W, měrný světelný výkon svítidla 142lm/W. Náhradní teplota chromatičnosti 4000K, index podání barev Ra>80. Servisní doba života L80B50 (tq 35°C) = 50000h. Těleso svítidla vyrobeno z polyesteru zesíleného skelnými vlákny., barva podobná RAL 7035 (světle šedá)- Difuzor z PMMA. Rozměry 1500mm x 88mm, výška svítidla 77mm. Přípustná teplota okolí (ta): -30°C - +35°C. Třída ochrany I, stupeň krytí IP66, ochrana proti nárazům IK04/0,5J, test žhavou smyčkou 650°C. Rychlomontážní 3 pólový konektor pro pro napájecí kabel. S elektronickým transformátorem. | ks |  | 23 | 19 | 4 | 0
A.007 | D1 | LED svítidlo typu "downlight". Vestavné pomocí pružin. Výřez pro vestavbu o průměru 180-195mm. Hloubka pro vestavbu min. 97mm. S uzavřeným prismatickým PMMA difuzorem. Vysoce odrazivý reflektor. Rotačně symetrická, středně široká vyzařovací charakteristika. Světelný tok ze svítidla 1200lm, příkon svítidla 14W, měrný světelný výkon svítidla 86lm/W. Náhradní teplota chromatičnosti 4000K, index podání barev Ra>80. Servisní doba života L80B50 (tq 25°C) = 25000h, servisní doba života L70B50 (tq 25°C) = 35000h. Těleso z ocelového plechu, práškově nanášená bílá barva. Průměr svítidla 210mm, výška svítidla 95mm. Třída ochrany II, stupeň krytí IP44 ze strany místnosti, ochrana proti nárazům IK02/0,2J, test žhavou smyčkou 650°C. S elektronickým transformátorem. | ks |  | 21 | 21 | 0 | 0
A.008 | E1 | LED svítidlo typu "downlight". Vestavné pomocí pružin bez použití nástrojů. Výřez pro vestavbu o průměru 120mm. Hloubka pro vestavbu min. 75mm. Bílý reflektor. Rotačně symetrická, středně široká vyzařovací charakteristika. Světelný tok ze svítidla 1400lm, příkon svítidla 17W, měrný světelný výkon svítidla 82lm/W. Náhradní teplota chromatičnosti 4000K, index podání barev Ra>80. Servisní doba života L80B50 (tq 25°C) = 35000h, servisní doba života L70B50 (tq 25°C) = 50000h. Těleso a chladič vyroben z hliníku, bílá barva. Průměr svítidla 238mm, výška svítidla 76mm. Přípustná teplota okolí (ta): -20°C - +25°C. Třída ochrany II, stupeň krytí IP44 ze strany místnosti, ochrana proti nárazům IK02/0,2J, test žhavou smyčkou 650°C. S elektronickým transformátorem. | ks |  | 18 | 18 | 0 | 0
A.009 | F1 | LED svítidlo typu "downlight". Pro vestavbu do podhledů, možnost instalace do betonových stropů pomocí příslušenství. Instalace bez nutnosti použití nástrojů. Výřez do podhledu o průměru 140mm. Vestavná hloubka minimálně 100mm. Stupeň krytí IP54 na straně místntnosti v kombinaci s dekorativním krycím sklíčkem jako přílušenství. Vysoce odrazivý hliníkový reflektor. Oslnění v souladu s UGR ≤ 19. Vhodné pro pracoviště s displeji podle EN 12464-1. Světelný tok svítidla 1800lm, příkon svítidla 19W, měrný výkon svítidla 95lm/W. Náhradní teplota chromatičnosti 4000K, index podání barev Ra > 90. Servisní doba života L80B50 (tq 25°C) = 70000h, servisní doba života L85B50 (tq 25°C) = 50000h. Průměr svítidla 150mm, výška svítidla 103mm. Přípustná teplota okolí (ta): -20°C - +25°C. Třída ochrany II, stupeň krytí IP20, ochrana proti nárazům IK02/0,2J, test žhavou smyčkou 650°C. Rychlomontážní 3 pólový konektor pro pro napájecí kabel s vodiči do 2,5mm2. | ks |  | 6 | 6 | 0 | 0
A.010 | F2 | LED svítidlo typu "downlight". Pro vestavbu do podhledů, možnost instalace do betonových stropů pomocí příslušenství. Instalace bez nutnosti použití nástrojů. Výřez do podhledu o průměru 140mm. Vestavná hloubka minimálně 100mm. Stupeň krytí IP54 na straně místntnosti zaručený krycím sklíčkem s dekorativním rámečkem. Vysoce odrazivý hliníkový reflektor. Oslnění v souladu s UGR ≤ 19. Vhodné pro pracoviště s displeji podle EN 12464-1. Světelný tok svítidla 950lm, příkon svítidla 9W, měrný výkon svítidla 105lm/W. Náhradní teplota chromatičnosti 4000K, index podání barev Ra > 80. Servisní doba života L80B50 (tq 25°C) = 70000h, servisní doba života L85B50 (tq 25°C) = 50000h. Průměr svítidla 150mm, výška svítidla 103mm. Přípustná teplota okolí (ta): -20°C - +25°C. Třída ochrany II, stupeň krytí IP20, ochrana proti nárazům IK02/0,2J, test žhavou smyčkou 650°C. Rychlomontážní 3 pólový konektor pro pro napájecí kabel s vodiči do 2,5mm2. | ks |  | 3 | 3 | 0 | 0
A.011 | G15 | Systém LED svítidel o celkové délce 4219mm a vestavné šířce 85mm. Přímé vyzařování, celkový světelným tok sestavy je 10500lm, příkon svítidla 105W, měrný světelný výkon soustavy 100lm/W. Náhradní teplota chromatičnosti 4000K, index podání lomu Ra>80. Hliníkový profil pro vestavbu do pevných (SDK) podhledů, možnost záslepení prázdných modulů. Práškově nanášená bílá barva. Difuzer vyroben z translucentního PMMA. Servisní doba života L80B50 (tq 25°C) = 50000h. Přípustná teplota okolí (ta): -20°C - +25°C. Třída ochrany I, stupeň krytí IP20, ochrana proti nárazům IK02/0,2J, test žhavou smyčkou 650°C. S elektronickým transformátorem, digitálně stmívatelný protokolem DALI. | ks |  | 4 | 4 | 0 | 0
A.012 | VO1 | Venkovní LED svítidlo pro montáž na výložník o půměru 76mm. Dodávka svítidla včetně výložníku pro montáž na fasádu. Konstrukční rozměry 555x290mm. Úhel vyklopení v rozsahu 0°- 90° po 5° krocích. Jednoduché a rychlé přenastavení vyklopení svítidla pomocí šroubu přístupného ze vnějšku. Vhodné rovněž pro stožáry o průměrech 42, 48 a 60mm pomocí redukce, která je dostupná jako příslušenství. Symetrická, velmi široká vyzařovací charakteritika v rovině kolmé na osu svítidla. Další vyzařovací charakteristiky je možné vytvořit individuálně na žádost zákazníka. Světelný tok svítidla 1500lm, příkon svítidla 16W, měrný světelný výkon svítidla 94lm/W. Náhradní teplota chromatičnosti 3000K, index podání barev Ra>70. Servisní doba života L80B50 (tq 25°C) = 100000h. Těleso svítidla vyrobeno z hliníku, antracitová barva podobná DB 703. Otočná část stříbrno-šedá podobná DB 701. Difuzor s odolností vůči nárazům z čirého PMMA, uzavřený v odleváném rámu, jenž jde sundat bez použití nástrojů. Plocha namáhaná větrem Fw = 0,054m2. Třída ochrany II, stupeň krytí IP66. S přpojovacím kabelem od délce 8000mm. Elektronický transformátor. Přepěťová ochrana 6kV. Se stabilizací světelného toku v čase (CLO). Příkon svítidla na konci servisní doby života 139W. | ks |  | 2 | 2 | 0 | 0
A.013 | Z | Svítidlo LED, zapuštěné, napínaná folie - náhrada světlovodu, průmer 650mm, vestavba do SDK obvodová lišta + folie T5077, útlum 40%, + LED bílá 4000K, příkon 41W/ks, nap.zdroj HLG-60-24B | ks |  | 13 | 13 | 0 | 0
A.014 | NL1 | Nouzové LED svítidlo ve vyšším krytí s adresným dohledováním s speciální povrchovou úpravou pro vyšší odolnost | ks |  | 4 | 4 | 0 | 0
A.015 | NK1 | Nouzové LED svítidlo v konvexním designu a s vyšším krytí s adresným dohledováním připojitelné na CBS, nástěnné, 1x5W LED, napájeno z CBS, IP54 | ks |  | 3 | 3 | 0 | 0
A.016 | N1 | Přisazené nouzové LED svítidlo s adresným dohledováním (připojitelné k CBS) s tzv. „protipanickou“ char., přisazené, 1x3W LED, napájeno z CBS, 360lm, IP20 | ks |  | 28 | 24 | 4 | 0
A.017 | N2 | Přisazené nouzové LED svítidlo s adresným dohledováním (připojitelné k CBS) s tzv. „chodbovou“ char., přisazené, 1x3W LED, napájeno z CBS, 360lm, IP20 | ks |  | 7 | 7 | 0 | 0
A.018 | N3p | Přisazené nouzové LED svítidlo s adresným dohledováním (připojitelné k CBS) s tzv. „uzkou“ char. + doplňkový kryt IP65, přisazené, 1x3W LED, napájeno z CBS, 360lm, IP65 | ks |  | 30 | 30 | 0 | 0
A.019 | Nea | Univerzální nouzové piktogramové LED svítidlo 2W určené pro vyznačení směru úniku, s adresným dohledováním, přisazené, 1x4W LED, napájeno z CBS, IP54 | ks |  | 32 | 31 | 1 | 0
A.020 | NE | Nástěnné nouzové piktogramové LED svítidlo 5W ve vyšším krytí, určené pro vyznačení směru úniku, s adresným dohledováním, nástěnné, 1x5W LED, napájeno z CBS, IP65 | ks |  | 14 | 13 | 1 | 0
A.021 |  | Centrální bateriová stanice nouzových svítidel - adresný monit., 1 hodina, skříň pož.od. 30 minut, • Požární odolnost 30min (s požárně odolnou skříní) • 10 výstupních okruhů • Montáž přisazená/nástěnná • Krytí: IP20 • Baterie: 216V DC (18x12V / 17 Ah) • Zátěž: 1h: 6,95A/ cca 1500W 3h: 2,32A/ cca 500W 8h: 1,39A/ cca 300W • CBS pracující v přepínacím režimu 230V/50Hz AC a 216V DC • SAM a I/O modul • Piktogramová nouzová svítidla trvale svítící • Rozměry 1388x861x345 (VxŠxH) • Doba chodu z baterií: 1 hod • Adresný monitoring nouzových svítidel • Max. počet svítidel na okruhu: 20 • Signalizační panel • Elektronická provozní kniha – průběžný záznam stavů systému po dobu 5 let • Čitelný podsvícený displej – informace o zařízení, výstupních obvodech a svítidlech • Komunikace v německém a anglickém jazyce • Barevné LED signálky pro indikaci stavu systému kabeláž mezi CBS a signalizačním panelem J-(St)Y 2x2x0,8mm délky 60m kabeláž mezi CBS a talřítkem ručního sepnutí CBS CSKH 3x1,5mm délky 60m programování, oživení, funknční zkouška, doprava, zprovoznění a zaškolení obsluhy všechny položky D+M | ks |  | 1 | 1 | 0 | 0

## D.1.4d EL-B
Číslo položky | Číselné zatřídění | Popis položky | Měrná jednotka | Jednotková cena v Kč | Počet celkem | Z toho v 1NP | Z toho v 2NP | Celková cena v Kč
B |  | Přístroje
Montáž elektrických spínacích přístrojů musí být provedena dle ČSN . Všechny instalační přístroje jsou určeny k montáži do stěn a příček. Veškeré instalované elektrické přístroje musí být schváleny pro instalace v ČR a označeny znakem shody. Pohybová čidla budou dodána jako vhodná ke spínání LED svítidel. Instalace vypínačů jednopólových, sériových, střídavých, křížových vypínačů a tlačítek nástěnných, krytí IPXX (dle protokolu o určení prostředí), 230V/10A AC 50 Hz, barvu a odstín určí investor z nabídky dodavatele před zahájením montáže.Cena obsahuje dodávku a transport materiálu, kompletní montáž vypínače včetně zapojení a ukončení vodičů.
|  | Cena celkem za oddíl | [5 empty] | 0
B.001 |  | Tlačítkový spínač s doutnavkou, včetně přístrojové krabice | ks |  | 22 | 22 | 0 | 0
B.002 |  | Montáž,zapojení a ukončení vodičů. | ks |  | 22 | 22 | 0 | 0
B.003 |  | Vypínač č.1, včetně přístrojové krabice | ks |  | 8 | 8 | 0 | 0
B.004 |  | Montáž,zapojení a ukončení vodičů. | ks |  | 8 | 8 | 0 | 0
B.005 |  | Vypínač č.1 IP44, včetně přístrojové krabice | ks |  | 4 | 4 | 0 | 0
B.006 |  | Montáž,zapojení a ukončení vodičů. | ks |  | 4 | 4 | 0 | 0
B.007 |  | Vypínač č.1, IP65, včetně přístrojové krabice | ks |  | 1 | 1 | 0 | 0
B.008 |  | Montáž,zapojení a ukončení vodičů. | ks |  | 1 | 1 | 0 | 0
B.009 |  | Vypínač č.5, včetně přístrojové krabice | ks |  | 5 | 2 | 3 | 0
B.010 |  | Montáž,zapojení a ukončení vodičů. | ks |  | 5 | 2 | 3 | 0
B.011 |  | Vypínač č.6, včetně přístrojové krabice | ks |  | 16 | 15 | 1 | 0
B.012 |  | Montáž,zapojení a ukončení vodičů. | ks |  | 16 | 15 | 1 | 0
B.013 |  | Vypínač č.6 IP44, včetně přístrojové krabice | ks |  | 2 | 2 | 0 | 0
B.014 |  | Montáž,zapojení a ukončení vodičů. | ks |  | 2 | 2 | 0 | 0
B.015 |  | Vypínač č.6+6, včetně přístrojové krabice | ks |  | 6 | 6 | 0 | 0
B.016 |  | Montáž,zapojení a ukončení vodičů. | ks |  | 6 | 6 | 0 | 0
B.017 |  | Vypínač č.7, včetně přístrojové krabice | ks |  | 3 | 3 | 0 | 0
B.018 |  | Montáž,zapojení a ukončení vodičů. | ks |  | 3 | 3 | 0 | 0
B.019 |  | Pohybové čidlo 360°, IP20, včetně přístrojové krabice | ks |  | 22 | 22 | 0 | 0
B.020 |  | Montáž,zapojení a ukončení vodičů. | ks |  | 22 | 22 | 0 | 0
B.021 |  | Pohybové čidlo 360°, IP65, včetně přístrojové krabice | ks |  | 6 | 6 | 0 | 0
B.022 |  | Montáž,zapojení a ukončení vodičů. | ks |  | 6 | 6 | 0 | 0
B.023 |  | Vypínač 400V/25A,3p, IP 65 | ks |  | 1 | 1 | 0 | 0
B.024 |  | Montáž,zapojení a ukončení vodičů. | ks |  | 1 | 1 | 0 | 0
B.025 |  | Zásuvka 400V/16A,5p, IP 44 | ks |  | 1 | 1 | 0 | 0
B.026 |  | Montáž,zapojení a ukončení vodičů. | ks |  | 1 | 2 | 0 | 0
B.027 |  | Zásuvka 230V/16A,3p, IP 20, včetně přístrojové krabice | ks |  | 103 | 90 | 13 | 0
B.028 |  | Montáž,zapojení a ukončení vodičů. | ks |  | 103 | 90 | 13 | 0
B.029 |  | Zásuvka 230V/16A,3p, IP 44, včetně přístrojové krabice | ks |  | 4 | 4 | 0 | 0
B.030 |  | Montáž,zapojení a ukončení vodičů. | ks |  | 4 | 4 | 0 | 0
B.031 |  | Zásuvka 230V/16A s přepěťovou ochranou a optickou signalizací poruchy,3p, IP 20, včetně přístrojové krabice | ks |  | 19 | 13 | 6 | 0
B.032 |  | Montáž,zapojení a ukončení vodičů. | ks |  | 19 | 13 | 6 | 0
B.033 |  | Zásuvková skříň IP65(1x400V/32A + 1x400V/16A + 2x230V/16A, včetně patřičné výzbroje - jištění + proudový chránič) | ks |  | 6 | 5 | 1 | 0
B.034 |  | Montáž,zapojení a ukončení vodičů. | ks |  | 6 | 5 | 1 | 0
B.035 |  | Podlahová krabice - 16 modulů | ks |  | 2 | 2 | 0 | 0
B.036 |  | Montáž,zapojení a ukončení vodičů. | ks |  | 2 | 2 | 0 | 0
B.037 |  | TOTAL stop tlačítko v červeném proskleném krytu, včetně podružného příslušenství | ks |  | 1 | 1 | 0 | 0
B.038 |  | Montáž,zapojení a ukončení vodičů. | ks |  | 1 | 1 | 0 | 0
B.039 |  | CENTRAL stop tlačítko v červeném proskleném krytu, včetně podružného příslušenství | ks |  | 1 | 1 | 0 | 0
B.040 |  | Montáž,zapojení a ukončení vodičů. | ks |  | 1 | 1 | 0 | 0
B.041 |  | Hlavní ochranná svorka MET,AET, včetně krabice | ks |  | 3 | 2 | 1 | 0
B.042 |  | Montáž,zapojení a ukončení vodičů. | ks |  | 3 | 2 | 1 | 0
B.043 |  | Doběhové relé pro ventilátory do instalační krabice | ks |  | 5 | 5 | 0 | 0
B.044 |  | Montáž,zapojení a ukončení vodičů. | ks |  | 5 | 5 | 0 | 0
B.045 |  | Tlačítková skříň DALI, 8 tlačítek, včetně krycího rámečku, montážní krabice, podružného materiálu a montáže. Technické parametry: DALI napájení: 13-22,5V DALI zátěž: 10mA Prac. Teplota: 10-35°C Krytí: IP30 počet DALI adres: 1/modul | ks |  | 2 | 2 | 0 | 0

## D.1.4d EL-C
Číslo položky | Číselné zatřídění | Popis položky | Měrná jednotka | Jednotková cena v Kč | Počet celkem | Z toho v 1NP | Z toho v 2NP | Celková cena v Kč
C |  | Instalační materiál
Instalace níže uvedeného instalačního materiálu, jako jsou krabice odbočné, protahovací a instalační, kabelové žlaby, kabelové kanály, trubky, svorky atd. obsahuje dodávku, vybalení, montáž a veškerý podružný,konstrukční materiál (závěsy,úchyty, úhelníky,apod.). V ceně je zahrnuta kompletační činnost a podružné zednické práce.
|  | Cena celkem za oddíl | [5 empty] | 0
C.001 |  | Instalační krabice odbočná s víčkem (d=73mm,h=42mm), včetně vnitřních svorkovnic, pod omítku | ks |  | 230 | 185 | 45 | 0
C.002 |  | Montáž,zapojení a ukončení vodičů. | ks |  | 230 | 185 | 45 | 0
C.003 |  | Instalační krabice odbočná s víčkem (d=103mm,h=50mm), včetně vnitřních svorkovnic, pod omítku | ks |  | 70 | 55 | 15 | 0
C.004 |  | Montáž,zapojení a ukončení vodičů. | ks |  | 70 | 55 | 15 | 0
C.005 |  | Rozbočovací krabice na omítku 80x80x40mm (š x v x h), včetně vnitřních svorkovnic, na omítku, IP44 | ks |  | 16 | 12 | 4 | 0
C.006 |  | Montáž,zapojení a ukončení vodičů. | ks |  | 16 | 12 | 4 | 0
C.007 |  | Instalační krabice s funkčností při požáru 105x105x40mm (š x v x h), včetně vnitřních svorkovnic, IP54 | ks |  | 144 | 135 | 9 | 0
C.008 |  | Montáž,zapojení a ukončení vodičů. | ks |  | 144 | 135 | 9 | 0
C.009 |  | Instalační trubka pevná z PVC d=20mm, střední mechanická odolnost,upevňovací a spojovací materiál | m |  | 680 | 625 | 55 | 0
C.010 |  | Montáž | m |  | 680 | 625 | 55 | 0
C.011 |  | Instalační trubka pevná z PVC d=40mm,střední mechanická odolnost,upevňovací a spojovací materiál | m |  | 185 | 185 | 0 | 0
C.012 |  | Montáž | m |  | 185 | 185 | 0 | 0
C.013 |  | Instalační trubka pevná z PVC d=63mm,střední mechanická odolnost,upevňovací a spojovací materiál | m |  | 95 | 95 | 0 | 0
C.014 |  | Montáž | m |  | 95 | 95 | 0 | 0
C.015 |  | Instalační trubka ohebná z PVC d=20mm,nízká mechanická odolnost,upevňovací a spojovací materiál | m |  | 515 | 360 | 155 | 0
C.016 |  | Montáž | m |  | 515 | 360 | 155 | 0
C.017 |  | Instalační trubka ohebná z PVC d=32mm,nízká mechanická odolnost,upevňovací a spojovací materiál | m |  | 275 | 210 | 65 | 0
C.018 |  | Montáž | m |  | 275 | 210 | 65 | 0
C.019 |  | Instalační trubka ohebná z PVC d=50mm,nízká mechanická odolnost,upevňovací a spojovací materiál | m |  | 55 | 55 | 0 | 0
C.020 |  | Montáž | m |  | 55 | 55 | 0 | 0
C.021 |  | Instalační trubka ohebná, UV odolná d=25mm,nízká mechanická odolnost,upevňovací a spojovací materiál | m |  | 45 |  | 45 | 0
C.022 |  | Montáž | m |  | 45 |  | 45 | 0
C.023 |  | Kabelový žlab PERFOROVANÝ (400x110mm), včetně příslušenství (úhelníky,závěsy, spojky,redukce, koncovky,úchytek pro kabeláž,přepážky pro slaboproud apod) | m |  | 49 | 49 | 0 | 0
C.024 |  | Montáž | m |  | 49 | 49 | 0 | 0
C.025 |  | Kabelový žlab PERFOROVANÝ (200x110mm), včetně příslušenství (úhelníky,závěsy, spojky,redukce, koncovky,úchytek pro kabeláž,přepážky pro slaboproud apod) | m |  | 50 | 50 | 0 | 0
C.026 |  | Montáž | m |  | 50 | 50 | 0 | 0
C.027 |  | Nosný žlab svítidel, perforovaný, rozměr 75x60, včetně příslušenství (úhelníky,závěsy, spojky,redukce, koncovky, úchytek pro kabeláž a svítidla, adaptérů apod.) | m |  | 357 | 357 | 0 | 0
C.028 |  | Montáž | m |  | 357 | 357 | 0 | 0
C.029 |  | Kabelový žebřík (400x60mm), včetně příslušenství (spojky,redukce, koncovky,úchytek pro kabeláž ) | m |  | 13 | 9 | 4 | 0
C.030 |  | Montáž | m |  | 13 | 9 | 4 | 0
C.031 |  | Kabelový žlab PERFOROVANÝ (100x60mm), včetně příslušenství (úhelníky,závěsy, spojky,redukce, koncovky,úchytek pro kabeláž, apod) S FUNKČNÍM PROVEDENÍM POŽÁRNÍ TRASY | m |  | 98 | 98 | 0 | 0
C.032 |  | Montáž | m |  | 98 | 98 | 0 | 0
C.033 |  | Kabelový žebřík (100x60mm), včetně příslušenství (spojky,redukce, koncovky,úchytek pro kabeláž ,odlehčení v tahu) S FUNKČNÍM PROVEDENÍM POŽÁRNÍ TRASY | m |  | 9 | 9 | 0 | 0
C.034 |  | Montáž | m |  | 9 | 9 | 0 | 0
C.035 |  | Ocelová nosná konstrukce do 100kg, včetně příslušenství | ks |  | 95 | 95 | 0 | 0
C.036 |  | Ocelová nosná konstrukce do 50kg, včetně příslušenství | ks |  | 65 | 65 | 0 | 0
C.037 |  | Ocelová nosná konstrukce do 10kg, včetně příslušenství | ks |  | 32 | 32 | 0 | 0
C.038 |  | Montáž nosných konstrukcí | ks |  | 192 | 152 | 0 | 0
C.039 |  | Jednostranná příchytka E30-E90 pro kabel o průměru 14mm, včetně příslušenství | ks |  | 3656 | 3373 | 283 | 0
C.040 |  | Jednostranná příchytka E30-E90 pro kabel o průměru 25mm, včetně příslušenství | ks |  | 26 | 26 | 0 | 0
C.041 |  | Montáž | ks |  | 3682 | 3399 | 283 | 0
C.042 |  | Podružný materiál | ks |  | 2 | 1 | 1 | 0
C.043 |  | Protipožární ucpávky, včetně příslušenství, nátěru a montáže | m2 |  | 2 | 1 | 1 | 0

## D.1.4d EL-D
Číslo položky | Číselné zatřídění | Popis položky | Měrná jednotka | Jednotková cena v Kč | Počet celkem | Z toho v 1NP | Z toho v 2NP | Celková cena v Kč
D |  | Kabeláž
Montáž kabelů musí být provedena dle ČSN. Kabely budou uloženy pod omítkou, v konstrukci příček , v SDK stěnách v chráničkách, pevně na příchytkách a volně v roštech v podhledu , pokud není v textu uvedeno jinak. V ceně montáže kabelů je zahrnut i podružný materiál, spojky, pomocné stavební práce a ukončení kabelů v rozváděčích a na svorkách přístrojů, kompletační činnost, včetně součinnosti s ostatními profesemi. Kabeláž CYKY, 1-YY, AYKY, 1-AYY, JYTY,CMFM slouží pro standardní rozvody. Kabeláž H07V ŽZ slouží pro přizemnění a ochranné pospojování. Kabeláží CSKH-J se myslí kabely s klasifikací B2caS1d0, P60-R (P30-R), tedy kabely s funkční schopností kabelového systému pro požární systémy. Kabeláží CXKH-J se myslí kabely s klasifikací (B2ca s1 d0).
|  | Cena celkem za oddíl | [5 empty] | 0
D.001 |  | Kabel CYKY 2x1,5 mm2 | m |  | 643 | 585 | 58 | 0
D.002 |  | Kabel CYKY 3x1,5 mm2 | m |  | 1630 | 1452 | 178 | 0
D.003 |  | Kabel CYKY 5x1,5 mm2 | m |  | 1088 | 1068 | 20 | 0
D.004 |  | Kabel CYKY 3x2,5 mm2 | m |  | 1494 | 1344 | 150 | 0
D.005 |  | Kabel CYKY 5x2,5 mm2 | m |  | 111 | 111 | 0 | 0
D.006 |  | Kabel CYKY 3x4 mm2 | m |  | 185 | 185 | 0 | 0
D.007 |  | Kabel CYKY 5x4 mm2 | m |  | 41 | 41 | 0 | 0
D.008 |  | Kabel CYKY 5x6 mm2 | m |  | 28 | 20 | 8 | 0
D.009 |  | Montáž kabelů do průřezu 6mm2 (včetně) | m |  | 5220 | 4806 | 414 | 0
D.010 |  | Kabel CYKY 5x10 mm2 | m |  | 129 | 129 | 0 | 0
D.011 |  | Kabel CYKY 5x16 mm2 | m |  | 96 | 96 | 0 | 0
D.012 |  | Montáž kabelů o průřezu 10 - 16mm2 (včetně) | m |  | 225 | 225 | 0 | 0
D.013 |  | Vodič H07V-U žz 6 mm2 | m |  | 610 | 525 | 85 | 0
D.014 |  | Vodič H07V-U žz 10 mm2 | m |  | 350 | 350 | 0 | 0
D.015 |  | Vodič H07V-R žz 25 mm2 | m |  | 86 | 86 | 0 | 0
D.016 |  | Montáž vodičů do průřezu 35mm2 (včetně) | m |  | 1046 | 961 | 85 | 0
D.017 |  | Vodič H07V-R žz 120 mm2 | m |  | 4 | 4 | 0 | 0
D.018 |  | Montáž vodičů o průřezu 50-400mm2 (včetně) | m |  | 4 | 4 | 0 | 0
D.019 |  | Kabel CSKH 3x1,5 mm2 P30-R | m |  | 121 | 121 | 0 | 0
D.020 |  | Kabel CSKH 3x2,5 mm2 P30-R | m |  | 665 | 665 | 0 | 0
D.021 |  | Montáž kabelů do průřezu 6mm2 (včetně) | m |  | 786 | 786 | 0 | 0
D.022 |  | Kabel CSKH 3x1,5 mm2 P60-R | m |  | 1350 | 1265 | 85 | 0
D.023 |  | Kabel CSKH 3x6 mm2 P60-R | m |  | 8 | 8 | 0 | 0
D.024 |  | Montáž kabelů do průřezu 6mm2 (včetně) | m |  | 1358 | 1273 | 85 | 0

## D.1.4d EL-E
Číslo položky | Číselné zatřídění | Popis položky | Měrná jednotka | Jednotková cena v Kč | Počet celkem | Z toho v 1NP | Z toho v 2NP | Celková cena v Kč
E |  | Rozvaděče
Montáž elektrických rozvaděčů dle ČSN. Kompletní dodávkou rozváděče se myslí výzbroj dle příslušného popisu, včetně sběren, pomocných obvodů, vnitřního zapojení, štítků a nápisů, dovoz na stavbu a usazení. Rozváděč vyroben v krytí uvedeném příslušném popise. Stavební příprava – otvor pro rozváděč, průrazy stropem a zazdění rozváděče je součástí ceny. Odstín a barvu povrchu rozváděče určí investor z nabídky dodavatele.
|  | Cena celkem za oddíl | [5 empty] | 0
E.001 |  | Rozvaděč RH (včetně prvků DALI pro řízení) Touto položkou je myšlena kompletní výzbroj včetně montáže, uvedené na v.č.D.1.4d_10 | ks |  | 1 | 1 | 0 | 0
E.002 |  | Rozvaděč R1 Touto položkou je myšlena kompletní výzbroj včetně montáže, uvedené na v.č.D.1.4d_11 | ks |  | 1 | 1 | 0 | 0
E.003 |  | Rozvaděč R2 Touto položkou je myšlena kompletní výzbroj včetně montáže, uvedené na v.č.D.1.4d_12 | ks |  | 1 | 0 | 1 | 0
E.004 |  | Rozvaděč RPO Touto položkou je myšlena kompletní výzbroj včetně montáže, uvedené na v.č.D.1.4d_13 | ks |  | 1 | 1 | 0 | 0

## D.1.4d EL-F
Číslo položky | Číselné zatřídění | Popis položky | Měrná jednotka | Jednotková cena v Kč | Počet celkem | Z toho v 1NP | Z toho v 2NP | Celková cena v Kč
F |  | Ostatní
|  | Cena celkem za oddíl | [5 empty] | 0
F.001 |  | Kompletační a koordinační činnost - cena obsahuje kompletaci zařízení a jeho odzkoušení s vazbou na ostatní profese, včetně vzájemné koordinace během výstavby. | ks |  | 2 | 1 | 1 | 0
F.002 |  | Připojení zařízení, oživení, funkční zkoušky, zaškolení obsluhy | ks |  | 2 | 1 | 1 | 0
F.003 |  | Výchozí revize - cena obsahuje kompletní revizi, včetně zpracování zprávy a doložení veškerých potřebných dokumentů ke koladaci stavby. | ks |  | 2 | 1 | 1 | 0
F.004 |  | Sekání drážek, kapes a průvlaků | ks |  | 2 | 1 | 1 | 0
F.005 |  | Projektová dokumentace realizační | ks |  | 2 | 1 | 1 | 0
F.006 |  | Projektová dokumentace skutečného provedení | ks |  | 2 | 1 | 1 | 0
F.007 |  | Autorský dozor | ks |  | 2 | 1 | 1 | 0
F.009 |  | Pronájem montážní plošiny | den |  | 20 | 20 | 0 | 0
F.010 |  | Termorevize elektrických rozvaděčů po realizaci projektu - snímkování rozvaděčů, vypracování termorevizního protokolu, doprava, podružný materiál | ks |  | 4 | 3 | 1 | 0
F.011 |  | DALI řízení osvětlení. Položka obsahuje: - Instalace - montáž komponentů a zapojení DALI okruhů do rozv. - Programování - nastavení systému včetně zaškolení obsluhy - Vizualizace - tvorba vizualizace podle přání zákazníka - Doprava - Zóna 3 do 600km od Nehvizd | ks |  | 1 | 1 | 0 | 0

## D.1.4d EL-G
Číslo položky | Číselné zatřídění | Popis položky | Měrná jednotka | Jednotková cena v Kč | Počet celkem | Celková cena v Kč
G |  | Hromosvod a uzemnění
Veškeré níže uvedené položky obsahují dopravu materiálu a vykládku materiálu na střechu.
|  | Cena celkem za oddíl |  |  |  | 0
Hromosvod
G.001 |  | Drát AlMgSi Ø8 mm, polotvrdý | m |  | 705 | 0
G.002 |  | Svorka zkušební ; NEREZ | ks |  | 39 | 0
G.003 |  | Svorka spojovací | ks |  | 120 | 0
G.004 |  | Svorka připojovací univerzální | ks |  | 65 | 0
G.005 |  | Svorka křížová | ks |  | 22 | 0
G.006 |  | Jímací tyč d=16/10mm včetně betonových dílců s PVC podložkou; AlMgSi, délka 2500mm | ks |  | 15 | 0
G.007 |  | Jímací tyč na trojnožce, délka 4m, včetně podložek FeZn pod podstavce + veškerý podružný materiál a příslušenství, skln střech <10°, vítr <145km/h, 3x betonová zátěž s podložkou, 17kg/ks | ks |  | 1 | 0
G.008 |  | Podpěra vedení na ploché střechy, s PVC podložkou a adaptérem pro jímací vedení | ks |  | 405 | 0
G.009 |  | Montážní lepidlo | ks |  | 2 | 0
G.010 |  | Napojení jímacího vedení na svodový sloup/ ocelovou konstrukci | ks |  | 37 | 0
G.011 |  | Podpěra vedení do zdiva, zateplené fasády, FeZn | ks |  | 28 | 0
G.012 |  | Nerezová vodotěsná průchodka proti stojaté vodě do zdí a střech, se svorkou MV, pro kruhové vodiče Ø 10 mm., délka svorníku 300-500mm; NEREZ | ks |  | 68 | 0
G.013 |  | Varovné nápisy | ks |  | 35 | 0
G.014 |  | Podružný materiál | kmpl. |  | 1 | 0
G.015 |  | Montážní práce | hod |  | 110 | 0
G.016 |  | Vodič s vysokonapěťovou izolací a Cu jádrem, např. CUI, vnější průměr 20mm, délka 3500mm, včetně manžety proti kluzným proudům a veškerého příslušenství pro montáž | ks |  | 6 | 0
G.017 |  | Podpěra vedení vodiče s vysokonapěťovou izolací, výška 19mm | ks |  | 24 | 0
G.018 |  | Pronájem vysokozdvižné plošiny | den |  | 6 | 0
Uzemnění
G.019 |  | FeZn drát d=8mm | m |  | 608 | 0
G.020 |  | FeZn drát d=10mm | m |  | 110 | 0
G.021 |  | FeZn s PVC izolací drát d=10mm | m |  | 26 | 0
G.022 |  | Pásek FeZn 30/4 | m |  | 732 | 0
G.023 |  | Svorka zemnící páska/drát NEREZ | ks |  | 224 | 0
G.024 |  | Dilatační propojka pro základové zemníče | ks |  | 80 | 0
G.025 |  | Základní hodinová sazba pro nepředvídatelné práce, stavbou způsobené změny,které nemohou být v jednotkových cenách vyúčtovány. Práce budou uznány jen tehdy budou-li prokázány dokladem | hod |  | 12 | 0
G.026 |  | Dílčí měření zemních odporů v době realizace | ks |  | 2 | 0
G.027 |  | Výkopy v zemině tř. 3-4, zásyp kabelových rýh ručně včetně zhutnění a uložení výkopku do vrstev a urovnání povrchu Položka souvisí s položení zemnícího pásku volně v terénu | m3 |  | 21 | 0
G.028 |  | Beton C12/15 - obetonování zemnícího pásku, minimální krytí ve všech směrech 50mm | m3 |  | 1.89 | 0
G.029 |  | Antikorozní nátěr/bandáž | kmpl. |  | 1 | 0
G.030 |  | Podružný materiál | kmpl. |  | 1 | 0
G.031 |  | Svařování | kmpl. |  | 1 | 0
G.032 |  | Montážní práce | hod |  | 80 | 0
G.033 |  | Revize | ks |  | 1 | 0
G.034 |  | Fotodokumentace provedeného uzemnění | ks |  | 1 | 0
G.035 |  | Průchod hydroizolací objektu, včetně utěsnění proti zatékaní vody do objektu, asfaltový nátěr | ks |  | 29 | 0
G.036 |  | Likvidace nebezp. odpadů vzniklých při výstavbě | kmpl. |  | 1 | 0

## D.1.4e EPS rekap
REKAPITULACE POLOŽKOVÉHO VÝKAZU VÝMĚR
Stavba: | Sportovní hala Svojsíkova - Český Těšín
Objekt: | 0
Díl objektu:
Část: | D.1.4e EPS a evakuační rozhlas
JKSO:
Objednatel: | Město Český Těšín, náměstí ČSA 1/1, 737 01 Český Těšín
Zhotovitel: | elektro-projekce s.r.o. Ostrava
Datum: | 06/2017
Kod CPV
Kód | Popis | Cena celkem
1 | 2 | 3
A | EPS - Elektrická požární signalizace | 0
B | ERo - Evakuační rozhlas | 0
| Celkem bez DPH | 0

## D.1.4e-EPS
Číslo položky | Číselné zatřídění | Popis položky | Měrná jednotka | Jednotková cena v Kč | Počet celkem | Z toho v 1NP | Z toho v 2NP | Z toho v 2NP | Z toho v 3NP | Celková cena v Kč
A |  | EPS - Elektrická požární signalizace |  |  |  |  | Cena celkem za oddíl |  |  | 0
A.001 | A.001 | Ústředna EP, max 7 pozic pro mikromoduly, ve výbavě pro zapojení OPPO a KTPO, max 5 linek požárních hlásičů, rozměry 450x640x185mm, skříň v provedení instalace na zeď | ks | 0 | 1 | 1 | 0 |  |  | 0
A.002 | A.002 | Modul hlídání alumulátorů pro ústřednu EPS | ks | 0 | 1 | 1 | 0 |  |  | 0
A.003 | A.003 | Obslužný panel s tiskárnou v provedení pro "CZ", montáž do čelní strany ústředny | ks | 0 | 1 | 1 | 0 |  |  | 0
A.004 | A.004 | Linkový mikromodul jednoho analogového kruhového vedení, umožňuje připojení a napájení k tomu určených signalizačních zařízení, určen pro 127 účastníků | ks | 0 | 2 | 2 | 0 |  |  | 0
A.005 | A.005 | Periferní modul pro rozhraní OPPO, hlavní přenosové relé a tři volně programovatelná relé ve třech režimech | ks | 0 | 1 | 1 | 0 |  |  | 0
A.006 | A.006 | Rozšiřující modul se třemi pozicemi pro mikromoduly, osazení do základní desky ústředny na systémové konektory 1 a 2 | ks | 0 | 1 | 1 | 0 |  |  | 0
A.007 | A.007 | Akumulátor 12V/27Ah pro ústředny, montáž do skříně ústředny | ks | 0 | 2 | 2 | 0 |  |  | 0
A.008 | A.008 | Provozní kniha EPS | ks | 0 | 1 | 1 | 0 |  |  | 0
A.009 | A.009 | Zobrazovací tablo pro hasiče, připojitelné k ústředně | ks | 0 | 0 | 0 | 0 |  |  | 0
A.010 | A.010 | Zařízení dálkového přenosu - vypracování realizační projektové dokumentace, uvedení do provozu | kplt | 0 | 1 | 0 | 1 |  |  | 0
A.011 | A.011 | Obslužné pole požární ochrany | ks | 0 | 1 | 1 | 0 |  |  | 0
A.012 | A.012 | Klíčový trezor požární ochrany s vyhříváním, pro region HZS MsK | ks | 0 | 1 | 1 | 0 |  |  | 0
A.013 | A.013 | Opticko-kouřový hlásič | ks | 0 | 57 | 25 | 32 |  |  | 0
A.014 | A.014 | Multisenzorový OT hlásič | ks | 0 | 0 | 0 | 0 |  |  | 0
A.015 | A.015 | Multisenzorový O2T hlásič | ks | 0 | 7 | 7 | 0 |  |  | 0
A.016 | A.016 | Termodiferenciální TD hlásič | ks | 0 | 0 | 0 | 0 |  |  | 0
A.017 | A.017 | Multisenzorový Otblue hlásič | ks | 0 | 1 | 1 | 0 |  |  | 0
A.018 | A.018 | Multisenzorový hlásič s řečovým modulem O2T/Sp | ks | 0 | 0 | 0 | 0 |  |  | 0
A.019 | A.019 | Siréna linková s řečovým modulem, CZ |  | 0 | 0 |  |  |  |  | 0
A.020 | A.020 | Patice standardní pro hlásiče | ks | 0 | 64 | 32 | 32 |  |  | 0
A.021 | A.021 | Ochranná mřížka pro hlásiče proti mechanickému poškození | ks | 0 | 28 | 0 | 28 |  |  | 0
A.022 | A.022 | Přídavná patice pro pro osazení hlásičů na stropě, přívodní kabeláž v trubkách po povrchu , pro strop nad sportovištěm | ks | 0 | 28 | 0 | 28 |  |  | 0
A.023 | A.023 | Přídavná patice pro vyšší krytí vč. těsnící podložky pro osazení hlásičů na stropě | ks | 0 | 0 |  |  |  |  | 0
A.024 | A.024 | Skříň tlačítka v provedení červená barva | ks | 0 | 13 | 12 | 1 |  |  | 0
A.025 | A.025 | Elektronika tlačítka s oddělovačem | ks | 0 | 13 | 12 | 1 |  |  | 0
A.026 | A.026 | Skříńka pro zvýšené krytí tlačítkového hlásiče IP54 | ks | 0 | 0 | 0 | 0 |  |  | 0
A.027 | A.027 | Sériové rozhraní SEI, rozhraní pro připojení systémů podporujících datový protokol použité technologie, poskytuje obousměrnou komunikaci | ks | 0 | 1 | 1 | 0 |  |  | 0
A.028 | A.028 | Skříň/kryt pro rozhraní SEI | ks | 0 | 1 | 1 | 0 |  |  | 0
A.029 | A.029 | Modul rozhraní RS232/V24 pro sériové essernet rozhraní | ks | 0 | 1 | 1 | 0 |  |  | 0
A.030 | A.030 | Modul rozhraní SEI TTY/CL20mA | ks | 0 | 1 | 1 | 0 |  |  | 0
A.031 | A.031 | Modul síťového rozhraní pro max 16 účasníků sítě, přenosová rychlost 62,5kBd | ks | 0 | 1 | 1 | 0 |  |  | 0
A.032 | A.032 | EN54-23 nástěnný maják, červený na vysoké patici, napájení 9-60Vss, odběr 10-25mA /24Vss (nebo 19-51mA/12Vss),bílé záblesky 1Hz (přepínatelný na 0,5Hz), IP65, -25 až 70°C, certifikát | ks | 0 | 1 | 1 | 0 |  |  | 0
A.033 | A.033 | Reléová skříň, nástěnná, určená pro montáž s lištou o velikosti 12DIN | ks | 0 | 3 | 3 | 0 |  |  | 0
A.034 | A.034 | Relé 12V=, 3xPŘEP 10A/250VAC, 35x35x54.4mm, do objímky | ks | 0 | 9 | 9 | 0 |  |  | 0
A.035 | A.035 | Objímka pro relé R15 3C/O, na DIN lištu | ks | 0 | 27 | 27 | 0 |  |  | 0
A.036 | A.036 | Multifunkční autonomní siréna 9-28VDC, 5mA/max32mA, 103dB vč. příslušenství, montáž kabeláže v trubkách po povrchu | ks | 0 | 0 | 0 | 0 |  |  | 0
A.037 | A.037 | Zakončovací člen do linky sirén a majáků | ks | 0 | 0 | 0 |  |  |  | 0
A.038 | A.038 | Paralelní optická signalizace | ks | 0 | 0 | 0 | 0 |  |  | 0
A.039 | A.039 | Protectowire PWG 01 - vyhodnocovací jednotka 1 smyčka | ks | 0 | 0 |  |  |  |  | 0
A.040 | A.040 | Resetovací modul pro připojení vyhodnocovací jednotky lineárního teplotního hlásiče vč. montážního a úložného příslušenství | ks | 0 | 0 |  |  |  |  | 0
A.041 | A.041 | Vstupně-výstupní reléový prvek na linku koppler 4 vstupy/2 výstupy | ks | 0 | 4 | 4 | 0 |  |  | 0
A.042 | A.042 | Vstupně-výstupní reléový prvek na linku koppler 12 výstupů | ks | 0 | 1 | 0 | 1 |  |  | 0
A.043 | A.043 | Technický modul TAL IQ8 | ks | 0 | 0 |  |  |  |  | 0
A.044 | A.044 | Deska izolátoru pro vstupně-výstupní prvek/koppler 12 výstupů | ks | 0 | 1 | 0 | 1 |  |  | 0
A.045 | A.045 | Vstupně- výstupní prvek koppler FCT 2Out 230VAC/4A | ks | 0 | 2 | 2 | 0 |  |  | 0
A.046 | A.046 | Řídící modul pro kopler technického typu FCT 230VAC | ks | 0 | 4 | 4 | 0 |  |  | 0
A.047 | A.047 | Skříň pro FCT Koppler pro max, provedení na omítku | ks | 0 | 2 | 2 | 0 |  |  | 0
A.048 | A.048 | Skříň pro Koppler pro max 2 kusy 4/2 nebo 1 kus 12, provedení na omítku | ks | 0 | 3 | 3 | 0 |  |  | 0
A.049 | A.049 | Samolepky s čísly adres - příslušenství označování hlásičů a prvků na linkách | ks | 0 | 86 | 52 | 34 |  |  | 0
A.050 | A.050 | Napájecí a dobíjecí zdroj 230VAC/24V DC/5A dle EN 54-4 vč. nástěnné montážní skříně a prostorem pro uložení AKU až 27Ah | ks | 0 | 1 | 1 | 0 |  |  | 0
A.051 | A.051 | Akumulátor (12V/24Ah) pro zdroje, montáž do skříně zdroje | ks | 0 | 2 | 2 | 0 |  |  | 0
A.052 | A.052 | Kombinovaný detektor kouře/teploty, 12Vss/3x 1,5V AA, bzučák, NO/NC výstup a LED, SD-283ST vč. napájecích baterií | ks | 0 | 0 |  |  |  |  | 0
A.053 | A.053 | Vysokonapěťový odpor CRL7W-470R - pro použití pro vyhřívání hlásičů v 1/2.PP prostor garáží | ks | 0 | 0 |  |  |  |  | 0
A.054 | A.054 | Požární ucpávky, včetně nátěru a instalace | m2 | 0 | 1.4 | 1.1 | 0.3 | 0.1 | 0.1 | 0
A.055 | A.055 |  |  | 0 | [5 empty] | 0
A.056 | A.056 | Kabel dle Vyhlášky č.268/2011 Sb.PH120-R dle ZP-27/2008, B2caS1D0 dle PrEN 50399:07 Ohniodolné dle ČSN IEC60331, bezhalogenové dle ČSN 50266 2x1,5 PH120-R B2caS1D0 | m | 0 | 0 | 0 | 0 |  |  | 0
A.057 | A.057 | Kabel dle Vyhlášky č.268/2011 Sb.PH120-R dle ZP-27/2008, B2caS1D0 dle PrEN 50399:07 Ohniodolné dle ČSN IEC60331, bezhalogenové dle ČSN 50266 3x1,5 PH120-R B2caS1D0 | m | 0 | 40 | 40 | 0 |  |  | 0
A.058 | A.058 | Kabel dle Vyhlášky č.268/2011 Sb.PH120-R, dle ZP-27/2008, B2caS1D0 dle PrEN 50399:07,Ohniodolný dle ČSN IEC60331, bezhalogenový dle ČSN 50266 SSKFH–V180, B2ca, s1, d0 2x2x0,8 | m | 0 | 540 | 510 | 30 |  |  | 0
A.059 | A.059 | Kabel dle Vyhlášky č.268/2011 Sb.PH120-R, dle ZP-27/2008, B2caS1D0 dle PrEN 50399:07,Ohniodolný dle ČSN IEC60331, bezhalogenový dle ČSN 50266 SSKFH–V180, B2ca, s1, d0 1x2x0,8 | m | 0 | 220 | 160 | 60 |  |  | 0
A.060 | A.060 | Bezhalogenový nízkofrekvenční sdělovací kabel s Al stíněním s malým množstvím uvolněného tepla v případě požáru 2x2x0,8, kabel pro hlásičové linky EPS B2caS1D0 | m | 0 | 960 | 480 | 480 |  |  | 0
A.061 | A.061 | Sdělovací kabel pro hlásičové linky FI-HJE 1x2x0,8 kabel pro EPS ekv. JY(St)Y | m | 0 | 170 | 170 |  |  |  | 0
A.062 | A.062 | Sdělovací kabel bezhalogenový , bez požadavku na zachování funkčnosti, SHKFH–R 1x2x0,8 B2ca,s1,d1 | m | 0 | 30 | 30 |  |  |  | 0
A.063 | A.063 | PW-PHSC-190-EPC, lin.tepl.det lin.tepl.det.(68,38°C) vč. příchytek | m | 0 | 0 |  |  |  |  | 0
A.064 | A.064 | Kabel dle Vyhlášky č.268/2011 Sb.PH120-R, dle ZP-27/2008, B2caS1D0 dle PrEN 50399:07,Ohniodolný dle ČSN IEC60331, bezhalogenový dle ČSN 50266 SSKFH–V180, B2ca, s1, d0 4x2x0,8, připojení KTPO a ZDP | m | 0 | 40 | 40 | 0 |  |  | 0
A.065 | A.065 | Kabel dle Vyhlášky č.268/2011 Sb.PH120-R, dle ZP-27/2008, B2caS1D0 dle PrEN 50399:07,Ohniodolný dle ČSN IEC60331, bezhalogenový dle ČSN 50266 SSKFH–V180, B2ca, s1, d0 10x2x0,8 | m | 0 | 30 | 30 | 0 |  |  | 0
A.066 | A.066 | Měděný vodič plný,PVC izolace,výplň,PVC plášť,CYKY 3x1,5 kabel pro pož. klapky 230VAC se servopohonem | m | 0 | 160 | 130 | 30 |  |  | 0
A.067 | A.067 | Rozbočovací krabice se zachováním funkčnosti při požáru, určena pro kabely s prokázanou funkčností při požáru vč. svorkovnice je určena pro 5 vodičů s průřezem od 1,5 do 16 mm2 | ks | 0 | 4 | 4 | 0 |  |  | 0
A.068 | A.068 | Jednostranná příchytka E30-E90 pro kabel o d 10mm dle vyhl.23 (ZP 27/2008) vč. příslušenství pro uchycení do stropu | ks | 0 | 2871 | 2574 | 297 |  |  | 0
A.069 | A.069 | Trubka bezhalogenová ohebná 1520 (20mm), montáž na/pod omítkou | m | 0 | 580 | 550 | 30 | 0 | 0 | 0
A.070 | A.070 | PVC trubka pevná hladká 23mm, montáž po povrchu | m | 0 | 510 | 60 | 450 | 44 | 45 | 0
A.071 | A.071 | PVC elektroinstalační trubka, 16mm, ohebná pod omítku | m | 0 | 80 | 80 | 0 | 0 | 0 | 0
A.072 | A.072 | Trubka ohebná 2340, montáž do betonové podlahy | m | 0 | 0 | 0 | 0 | 2 | 3 | 0
A.073 | A.073 | Elektroinstalační žlab 50/50 galvaniz. zinek,určený pro trasy s požární odolností/integritou dle ZP-27/2008 , 2m/1 ks | ks | 0 | 0 | 0 |  |  |  | 0
A.074 | A.074 | Elektroinstalační žlab 50-100/50 galvaniz. Zinek,určený pro trasy s požární odolností/integritou dle ZP-27/2008 , spojka žlabu | ks | 0 | 0 | 0 |  |  |  | 0
A.075 | A.075 | Závitová tyč pro uchycení žlabu do stropu 8mm/2m | ks | 0 | 0 | 0 |  |  |  | 0
A.076 | A.076 | Elektroinstalační žlab 50/50 galvaniz. zinek,určený pro trasy s požární odolností/integritou dle ZP-27/2008 , držák žlabu 50/50 stropní | ks | 0 | 0 | 0 |  |  |  | 0
A.077 | A.077 | Elektroinstalační žlab 50-100/50 galvaniz. zinek,určený pro trasy s požární odolností/integritou dle ZP-27/2008,příslušenství k žlabům na 1 m délky žlabu | ks | 0 | 0 | 0 |  |  |  | 0
A.078 | A.078 |  |  | 0 | 0
A.079 | A.079 | Instalační materiál | ks | 0 | 107 | 45 | 62 |  |  | 0
A.080 | A.080 | Montáž ústředny, včetně přezkoušení a uvedení do provozu | ks | 0 | 1 | 1 | 0 |  |  | 0
A.081 | A.081 | Montáž OPPO | ks | 0 | 1 | 1 | 0 |  |  | 0
A.082 | A.082 | Montáž KTPO | ks | 0 | 1 | 1 | 0 |  |  | 0
A.083 | A.083 | Montáž zobrazovacího panelu pro HZS na povrch | ks | 0 | 0 | 0 | 0 |  |  | 0
A.084 | A.084 | Montáž zařízení ZDP, vč, uvedení do provozu | ks | 0 | 1 | 0 | 1 |  |  | 0
A.085 | A.085 | Montáž signalizačního majáku na venkovní fasádě objektu | ks | 0 | 1 | 1 | 0 |  |  | 0
A.086 | A.086 | Montáž pomocného napájecího zdroje | ks | 0 | 2 | 2 | 0 |  |  | 0
A.087 | A.087 | Montáž akumulátoru do skříně zdroje | ks | 0 | 4 | 4 | 0 |  |  | 0
A.088 | A.088 | Montáž automat. hlásiče EPS, včetně přezkoušení a uvedení do provozu | ks | 0 | 65 | 33 | 32 |  |  | 0
A.089 | A.089 | Montáž tlačítkového hlásiče EPS, včetně přezkoušení a uvedení do provozu | ks | 0 | 13 | 12 | 1 |  |  | 0
A.090 | A.090 | Montáž zásuvky/patice po hlásič EPS | ks | 0 | 64 | 32 | 32 |  |  | 0
A.091 | A.091 | Montáž krabice a příslušenství pro zvýšené krytí na povrch pro uložení zásuvky EPS | ks | 0 | 28 | 0 | 28 |  |  | 0
A.092 | A.092 | Montáž ochranného koše hlásiče EPS | ks | 0 | 28 | 0 | 28 |  |  | 0
A.093 | A.093 | Montáž koppler 4In/2Out | ks | 0 | 4 | 4 | 0 |  |  | 0
A.094 | A.094 | Montáž koppler 12Out Rel | ks | 0 | 1 | 0 | 1 |  |  | 0
A.095 | A.095 | Montáž koppler FCT 230V | ks | 0 | 3 | 3 | 0 |  |  | 0
A.096 | A.096 | Montáž modulu technického alarmu | ks | 0 | 0 | 0 | 0 |  |  | 0
A.097 | A.097 | Montáž krabice pro vstupně/výstupjní prvky na stěnu, vč. víka krabice | ks | 0 | 5 | 5 | 0 |  |  | 0
A.098 | A.098 | Montáž paralelní signalizace | ks | 0 | 0 | 0 | 0 |  |  | 0
A.099 | A.099 | Montáž reléová skříňka, nástěnná, určená pro montáž s lištou o velikosti 12DIN, vč. relé | ks | 0 | 3 | 3 | 0 |  |  | 0
A.100 | A.100 | Montáž samostatné sirény, majáku | ks | 0 | 1 | 1 | 0 |  |  | 0
A.101 | A.101 | Montáž vyhodnocovací jednotky lineárního hlásiče | ks | 0 | 0 | 0 |  |  |  | 0
A.102 | A.102 | Kabelové trasy-instalace kabelů do trubek, žlabů apod | m | 0 | 1030 | 550 | 480 |  |  | 0
A.103 | A.103 | Kabelové trasy-instalace chrániček, kabelů do zdi, na příchytky apod. | m | 0 | 2020 | 1420 | 600 | 0 | 0 | 0
A.104 | A.104 | Kabelové trasy-instalace kabelového žlabu, stoupacího žebříku vč. montážního příslušenství apod. | m | 0 | 0 | 0 | 0 |  |  | 0
A.105 | A.105 | Průraz ve zdivu cihlovém/betonovém tl. 30cm, plochy do 0,025m2, vč. začištění | ks | 0 | 24 | 24 | 0 |  |  | 0
A.106 | A.106 | Průraz ve stropě cihlovém/betonovém tl. 30cm, plochy do 0,025m2, vč. začištění | ks | 0 | 5 | 5 | 0 |  |  | 0
A.107 | A.107 | Kontrola funkčnosti ovládaných zařízení | ks | 0 | 17 | 13 | 4 |  |  | 0
A.108 | A.108 | Zapojení ovládaných dveří do systému EPS | ks | 0 | 1 | 1 | 0 |  |  | 0
A.109 | A.109 | Programování ústředny EPS | h | 0 | 24 | 24 | 0 |  |  | 0
A.110 | A.110 | Revize | kplt | 0 | 1 | 0 | 0 |  |  | 0
A.111 | A.111 | Oživení, zkušební testy instalovaného systému | kplt | 0 | 1 | 0 | 0 |  |  | 0
A.112 | A.112 | Vypracování skutečné dokumentace stavby | kplt | 0 | 1 | 0 | 0 |  |  | 0
A.113 | A.113 | Pomocné stavební práce | kplt | 0 | 2 | 1 | 1 |  |  | 0
A.114 | A.114 | PPV 6% (podružné pracovní výkony) | kplt | 0 | 1 | 0 | 0 |  |  | 0
A.115 | A.115 | Mimostav. doprava 3,6% z dodávky | kplt | 0 | 1 | 0 | 0 |  |  | 0

## D.1.4e-ERo
Číslo položky | Číselné zatřídění | Popis položky | Měrná jednotka | Jednotková cena v Kč | Počet celkem | Z toho v 1NP | Z toho v 2NP | Z toho v 2NP | Z toho v 3NP | Z toho v 4NP | Z toho v 5NP | Z toho v 6NP | Celková cena v Kč
B |  | ERo - Evakuační rozhlas |  |  |  |  | Cena celkem za oddíl | [5 empty] | 0
B.001 | B.001 | Výkonový zesilovač systému ER 4xD300W, 100V/T provedení dle ČSN EN 54-16 | ks | 0 | 1 | 1 | 0 | [5 empty] | 0
B.002 | B.002 | Digitální výstupní modul - řídící a monitorovací jednotka systému , provedení dle ČSN EN 54-16,vč. 6min pro nahraná evakuační hlášení, alarmové signály, signály ukončení poplachu. Obsahuje 4 nezávislé audio kanály každý pro 6linek repoduktorů (celkem 24 reproduktorových zón). | ks | 0 | 1 | 1 | 0 | [5 empty] | 0
B.003 | B.003 | Ventilační panel | ks | 0 | 1 | 1 | 0 | [5 empty] | 0
B.004 | B.004 | Rack 19" stojanový, 800x600/42U (včetně montáže),včetně montáže komponentů a drobného materiálu. | ks | 0 | 1 | 1 | 0 | [5 empty] | 0
B.005 | B.005 | Stanice hlasatele hlasatele,provedení dle ČSN EN 54-16, redundantní, kapacita 12x tlačítko a mikrofon, vč. reproduktoru, 1x externí audio vstup a 1x audio výsstup | ks | 0 | 2 | 2 | 0 | [5 empty] | 0
B.006 | B.006 | Kryt pro nástěnnou montáž DCFS1 | ks | 0 | 0 | 0 | 0 | [5 empty] | 0
B.007 | B.007 | Univerzální modul rozhraní UIM | ks | 0 | 1 | 1 | 0 | [5 empty] | 0
B.008 | B.008 | Havarijní (záložní) kabel | ks | 0 | 1 | 1 | 0 | [5 empty] | 0
B.009 | B.009 | Kabel pro digitální výstupní moduly | ks | 0 | 1 | 1 | 0 | [5 empty] | 0
B.010 | B.010 | Kabel pro digitální výstupní moduly typu RJ 45-XVRJ45 | ks | 0 | 2 | 2 | 0 | [5 empty] | 0
B.011 | B.011 | Vstupně-Výstupní modul evakuačního rozhlasu, modul CIM dle ČSN EN 54-16 | ks | 0 | 1 | 1 | 0 | [5 empty] | 0
B.012 | B.012 | Adapter TWI-RS232 dle ČSN EN 54-16 | ks | 0 | 1 | 1 | 0 | [5 empty] | 0
B.013 | B.013 | Audio zdrojová jednotka "All in one", DVD/CD/MP3/FM/AM | ks | 0 | 1 | 1 | 0 | [5 empty] | 0
B.014 | B.014 | Záložní napájecí zdroj pro sestavu ústředny Ero PSU, dle ČSN EN54-4, 24V/12A-150A montáž do racku | ks | 0 | 1 | 1 | 0 | [5 empty] | 0
B.015 | B.015 | Akumulátor 12V/105Ah pro PSU | ks | 0 | 2 | 2 | 0 | [5 empty] | 0
B.016 | B.016 | Doplňkový mixážní pult/ekvalizér v místnosti režie, pro ruční ovládání kvality reprodukovaného zvuku, 6 vstupů mic / line + 2 vstupy stereo, 2 x AUX, 2 x stereo efekt. procesor, USB | ks | 0 | 1 | 1 | 0 | [5 empty] | 0
B.017 | B.017 | Podhledový reproduktor 6W EN 54-24, vč, keram. svorkovnice, tepelné pojistky a krytu 5", nízká výška reproduktoru, rozměry pr. 181,5mm, hl. 59mm | ks | 0 | 37 | 30 | 7 | [5 empty] | 0
B.018 | B.018 | Podhledový reproduktor 6W EN 54-24, vč, keram. svorkovnice, tepelné pojistky a krytu , krytí IP54, rozměry pr. 181,5mm, hl. 59mm | ks | 0 | 5 | 5 | 0 | [5 empty] | 0
B.019 | B.019 | Nástěnný reproduktor se 165 mm měničem, EN 54-24 membrána je impregnována proti vlhkosti. Skřínka je vyrobena z MDF,krytí IP54. Jmenovitý příkon 6 W/3 W/1,5 W | ks | 0 | 6 | 6 | 0 | [5 empty] | 0
B.020 | B.020 | Závěsný reproduktor EN 54-24,20W, je vybaven keramickou svorkovnicí s tepelnou pojistkou. | ks | 0 | 28 | 0 | 28 | [5 empty] | 0
B.021 | B.021 | Koncový člen reproduktorové linky EOL pro použitou technologii | ks | 0 | 10 | 6 | 4 | [5 empty] | 0
B.022 | B.022 | Požární ucpávky, včetně nátěru a instalace | m2 | 0 | 0.9 | 0.7 | 0.2 | [5 empty] | 0
B.023 | B.023 | [11 empty] | 0
B.024 | B.024 | Kabel dle Vyhlášky č.268/2011 Sb.PH120-R dle ZP-27/2008, B2caS1D0 dle PrEN 50399:07 Ohniodolné dle ČSN IEC60331, bezhalogenové dle ČSN 50266 3x1.5 PH120-R B2caS1D0 | m | 0 | 860 | 380 | 480 | [5 empty] | 0
B.025 | B.025 | Kabel dle Vyhlášky č.268/2011 Sb.PH120-R, dle ZP-27/2008, B2caS1D0 dle PrEN 50399:07,Ohniodolný dle ČSN IEC60331, bezhalogenový dle ČSN 50266 Praflaguard SSKFH–V180, B2ca, s1, d0 4x2x0,8 | m | 0 | 60 | 60 | 0 | [5 empty] | 0
B.026 | B.026 | Rozbočovací krabice se zachováním funkčnosti při požáru, určena pro kabely s prokázanou funkčností při požáru vč. svorkovnice je určena pro 5 vodičů s průřezem od 1,5 do 16 mm2 | ks | 0 | 8 | 4 | 4 | [5 empty] | 0
B.027 | B.027 | Jednostranná příchytka E30-E90 pro kabel o d 10mm dle vyhl.23 (ZP 27/2008) vč. příslušenství pro uchycení do stropu | ks | 0 | 3036 | 1452 | 1584 | [5 empty] | 0
B.028 | B.028 | Trubka bezhalogenová ohebná 1520 (20mm), montáž pod omítkou | m | 0 | 60 | 60 | 0 | [5 empty] | 0
B.029 | B.029 | PVC elektroinstalační trubka, 16mm, ohebná pod omítku | m | 0 | 68 | 12 | 56 | [5 empty] | 0
B.030 | B.030 | Elektroinstalační žlab 100/50 galvaniz. zinek,určený pro trasy s požární odolností/integritou dle ZP-27/2008 , 2m/1 ks | ks | 0 | 6 | 6 | 0 | [5 empty] | 0
B.031 | B.031 | Elektroinstalační žlab 50-100/50 galvaniz. Zinek,určený pro trasy s požární odolností/integritou dle ZP-27/2008 , spojka žlabu | ks | 0 | 12 | 12 | 0 | [5 empty] | 0
B.032 | B.032 | Závitová tyč pro uchycení žlabu do stropu 8mm/2m | ks | 0 | 6 | 6 | 0 | [5 empty] | 0
B.033 | B.033 | Elektroinstalační žlab 50/50 galvaniz. zinek,určený pro trasy s požární odolností/integritou dle ZP-27/2008 , držák žlabu 50/50 stropní | ks | 0 | 0 | 0 | 0 | [5 empty] | 0
B.034 | B.034 | Elektroinstalační žlab 50-100/50 galvaniz. zinek,určený pro trasy s požární odolností/integritou dle ZP-27/2008,příslušenství k žlabům na 1 m délky žlabu | ks | 0 | 0 | 0 | 0 | [5 empty] | 0
B.035 | B.035 | Instalační materiál | ks | 0 | 77 | 42 | 35 | [5 empty] | 0
B.036 | B.036 |  |  | 0 | [8 empty] | 0
B.037 | B.037 | Montáž síťové řídicí jednotky vč. zapojení do skříně rack | ks | 0 | 1 | 1 | 0 | [5 empty] | 0
B.038 | B.038 | Montáž výkonového zesilovače do skříně rack vč. příslušenství, zapojení do skříně rack | ks | 0 | 1 | 1 | 0 | [5 empty] | 0
B.039 | B.039 | Montáž nabíječe baterií, do skříně rack | ks | 0 | 1 | 1 | 0 | [5 empty] | 0
B.040 | B.040 | Montáž akumulátoru | ks | 0 | 2 | 2 | 0 | [5 empty] | 0
B.041 | B.041 | Montáž skříně rack pro sestavu ústředny | ks | 0 | 1 | 1 | 0 | [5 empty] | 0
B.042 | B.042 | Montáž stanice hlasatele | ks | 0 | 2 | 2 | 0 | [5 empty] | 0
B.043 | B.043 | Montáž stanice hlasatele pro HZS, vč. ochranné skříňky | ks | 0 | 0 | 0 | 0 | [5 empty] | 0
B.044 | B.044 | Montáž zdroje AV signálu | ks | 0 | 1 | 1 | 0 | [5 empty] | 0
B.045 | B.045 | Montáž modulu rozhraní UIM | ks | 0 | 1 | 1 | 0 | [5 empty] | 0
B.046 | B.046 | Montáž vstupně-Výstupní modul evakuačního rozhlasu, modul CIM dle ČSN EN 54-16 | ks | 0 | 1 | 1 | 0 | [5 empty] | 0
B.047 | B.047 | Montáž adapter TWI-RS232 dle ČSN EN 54-16 | ks | 0 | 1 | 1 | 0 | [5 empty] | 0
B.048 | B.048 | Koncový člen, montáž do skříňky posledního reproduktoru na reproduktorové lince nebo dosamostatné skříňky vč. příslušenství | ks | 0 | 10 | 6 | 4 | [5 empty] | 0
B.049 | B.049 | Montáž reproduktoru do podhledu/na strop vč. příslušenství | ks | 0 | 42 | 35 | 7 | [5 empty] | 0
B.050 | B.050 | Montáž reproduktoru nástěnného vč. příslušenství | ks | 0 | 6 | 6 | 0 | [5 empty] | 0
B.051 | B.051 | Montáž reproduktoru závěsného na strop, vč. příslušenství | ks | 0 | 28 | 0 | 28 | [5 empty] | 0
B.052 | B.052 | Zkoušení reproduktoru jednoprogramová ústředna | ks | 0 | 76 | 41 | 35 | [5 empty] | 0
B.053 | B.053 | Kabelové trasy-instalace kabelů do trubek, žlabů apod | m | 0 | 128 | 72 | 56 | [5 empty] | 0
B.054 | B.054 | Kabelové trasy-instalace chrániček, kabelů do zdi, na příchytky apod. | m | 0 | 988 | 452 | 536 | [5 empty] | 0
B.055 | B.055 | Kabelové trasy-instalace kabelového žlabu, stoupacího žebříku vč. montážního příslušenství apod. | m | 0 | 12 | 12 | 0 | [5 empty] | 0
B.056 | B.056 | Průraz ve zdivu cihlovém/betonovém tl. 30cm, plochy do 0,025m2, vč. začištění | ks | 0 | 24 | 24 | 0 | [5 empty] | 0
B.057 | B.057 | Uvedení instalace ERo do provozu | h | 0 | 16 | 8 | 8 | [5 empty] | 0
B.058 | B.058 | Autorský dozor | kplt | 0 | [9 empty] | 2%
B.059 | B.059 | Revize | kplt | 0 | 1 | 0 | 0 | [5 empty] | 0
B.060 | B.060 | Vypracování skutečné dokumentace stavby | kplt | 0 | 1 | 0 | 0 | [5 empty] | 0
B.061 | B.061 | Pomocné stavební práce | kplt | 0 | 2 | 1 | 1 | [5 empty] | 0
B.062 | B.062 | PPV 6% (podružné pracovní výkony) | kplt | 0 | 1 | 0 | 0 | [5 empty] | 0
B.063 | B.063 | Mimostav. doprava 3,6% z dodávky | kplt | 0 | 1 | 0 | 0 | [5 empty] | 0

## D.1.4f SLP rekap
REKAPITULACE POLOŽKOVÉHO VÝKAZU VÝMĚR
Stavba: | Sportovní hala Svojsíkova - Český Těšín
Objekt: | 0
Díl objektu: | Elektronické komunikace
Část: | D.1.4f
JKSO:
Objednatel: | Město Český Těšín, náměstí ČSA 1/1, 737 01 Český Těšín
Zhotovitel: | elektro-projekce s.r.o. Ostrava
Datum: | 03/2017
Kod CPV
Kód | Popis | Cena celkem
1 | 2 | 3
A | SK - Strukturovaná kabeláž | 0
B | STA - Společná televizní anténa | 0
C | PZTS - Poplachový a tísňový zabezpečovací systém | 0
D | IP CCTV - IP Kamerový systém | 0
| Celkem bez DPH | 0

## D.1.4f SK
Číslo položky | Číselné zatřídění | Popis položky | Měrná jednotka | Jednotková cena v Kč | Počet celkem | Z toho v 1NP | Z toho v 2NP | Z toho v 1PP | Celková cena v Kč
A |  | SK - Strukturovaná kabeláž | [6 empty] | 0
A.001 | A.001 | Datový rozváděč DR1
A.002 | A.002 | 42U 600/800, 19" IP30, stojanový rozebíratelný datový rozvaděč,42U, dveře sklo, uzamykatelný | ks | 0 | 1 | 1 | 0 | 0 | 0
A.003 | A.003 | Podstavec s filtrem prostojanový datový rozváděč 600/800 | ks | 0 | 1 | 1 | 0 | 0 | 0
A.004 | A.004 | Montážní sada,4 x základní sada prvků (obsahuje plovoucí matici, šroub a plastovou podložku.) pro uchycení zařízení do rozvaděče nebo rámu | ks | 0 | 10 | 10 | 0 | 0 | 0
A.005 | A.005 | Ventilační jednotka,4x ventilátor,termostat,spodní-horní | ks | 0 | 1 | 1 | 0 | 0 | 0
A.006 | A.006 | Osvětlovací jednotka 1U | ks | 0 | 1 | 1 | 0 | 0 | 0
A.007 | A.007 | Patch panel PP 24xRJ45 kat 6 nestíněný,1U, komplet vybavený | ks | 0 | 5 | 5 | 0 | 0 | 0
A.008 | A.008 | Telefonní patch panel 50x RJ45, ISDN, 1U, 1U, černý, komplet vybavený | ks | 0 | 1 | 1 | 0 | 0 | 0
A.009 | A.009 | Polička s perforací 1U/450mm, max.nosnost 40-80kg | ks | 0 | 3 | 3 | 0 | 0 | 0
A.010 | A.010 | Vyvazovací panel 1U/ 19" jednostranná plast. lišta | ks | 0 | 1 | 1 | 0 | 0 | 0
A.011 | A.011 | Vyvazovací panel 2U/ 19" jednostranná plast. lišta | ks | 0 | 5 | 5 | 0 | 0 | 0
A.012 | A.012 | Rozvodný panel 6 x 230 V, 50 Hz s přepěťovou ochranou | ks | 0 | 1 | 1 | 0 | 0 | 0
A.013 | A.013 | Háček 80x80 kovový | ks | 0 | 10 | 10 | 0 | 0 | 0
A.014 | A.014 | Optická vana 24xSC, výsuvná pro 24xSC simplex, LC duplex | ks | 0 | 1 | 1 | 0 | 0 | 0
A.015 | A.015 | Optická spojka/ adaptér/ coupling LC-LC SM-D, simplex, SM 9/125 | ks | 0 | 0 | 0 | 0 | 0 | 0
A.016 | A.016 | Optická kazeta pro 2x8 svarů s víkem a držáky svarů, černá | ks | 0 | 1 | 1 | 0 | 0 | 0
A.017 | A.017 | Ochrana svaru 40 mm | ks | 0 | 16 | 16 | 0 | 0 | 0
A.018 | A.018 | Patch cord LC-LC, 1m, 8/125um OS1, optický duplexní, SM | ks | 0 | 0 | 0 | 0 | 0 | 0
A.019 | A.019 | Pigtail LC, singlemode 8/125um, 1m | ks | 0 | 0 | 0 | 0 | 0 | 0
A.020 | A.020 | Propojovací kabel Cat.6 stíněný 1m | ks | 0 | 48 | 48 | 0 | 0 | 0
A.021 | A.021 | Propojovací kabel Cat.6 stíněný 2m | ks | 0 | 130 | 130 | 0 | 0 | 0
A.022 | A.022 | Optická spojka/ adaptér/ coupling E2000/APC, simplex, SM 9/125 | ks | 0 | 0 | 0 | 0 | 0 | 0
A.023 | A.023 | Optický pigtail SM 9/125um, konektor E2000/APC, délka 1 m | ks | 0 | 0 | 0 | 0 | 0 | 0
A.024 | A.024 | Montážní práce při uončení kabelu ve stávajícím ODF rozváděči | hod | 0 | 0 | 0 | 0 | 0 | 0
A.025 | A.025 | Stohovatelný, řízený Fast Ethernet přepínač, 48x Gigabit Ethernet port, 2x Gigabit Ethernet combo s SFP (celkem 50 GLAN), přepínací kapacita až 74,4 Mpps, IPv6, VLAN, QoS, intuitivní web management. | ks | 0 | 0 | 0 | 0 | 0 | 0
A.026 | A.026 | SFP (Small Form Factor Pluggable modul) optický modul 1000Base-LX/LH (SM i MM vlákno, LC konektor), dosah až 10km (SM vlákno 9/125 m) nebo až 550m (MM vlákno 50/125 m i 62,5/125 m); OEM kompatibilní s použitým switchem | ks | 0 | 0 | 0 | 0 | 0 | 0
A.027 | A.027 | UPS-1500VA/1350W, Office LCD Rackmount, 2U,Kapacita – 1500VA/1350W, Napěťový rozsah – 150-300V, Výstupní napětí – Simulovaný sinusový 230VAC +/- 5%,Datová ochrana – RJ45/RJ11 - 1x In, 1x Out,Přepěťová ochrana – 810J,Čas přepnutí – 4ms,Typ baterie (počet) – 12V/7Ah (4) | ks | 0 | 1 | 1 | 0 | 0 | 0
A.028 | A.028 | Průmyslový switch, porty 8/10/100/1000 Mbps ports for switching and PoE (ve výchozím nastavení také připravené pro management), napájí 8/24/48V, 150W na 1 port 18W, USB2.0, 64MB, | ks | 5100 | 0 | 0 | 0 | 0 | 0
A.029 | A.029 | Vnitřní AP Anténa 27dBm s integrovaným WiFi 802.11 b/g/n, až 300Mbps, 2.4GHZ, MIMO, funkce AP/Hotspot, 1x LAN, PoE | ks | 2560 | 0 | 0 | 0 | 0 | 0
A.030 | A.030 | Montážní kit pro uchycení AP, nástěnná/stropní montáž v barvě bílé | ks | 635 | 0 | 0 | 0 | 0 | 0
A.031 | A.031 | Dveřní komunikátor IP modulární, rám pro instalaci na povrch, 3 moduly | ks | 0 | 1 | 1 | 0 | 0 | 0
A.032 | A.032 | Dveřní komunikátor IP modulární krabice pro instalaci do zdi, 2 moduly | ks | 0 | 0 | 0 | 0 | 0 | 0
A.033 | A.033 | Dveřní komunikátor IP modulární propojovací kabel - délka 5m | ks | 0 | 1 | 1 | 0 | 0 | 0
A.034 | A.034 | Záslepka, 1 modul | ks | 0 | 1 | 1 | 0 | 0 | 0
A.035 | A.035 | Podložka pro instalaci na nerovný povrch, sklo určena pro 3 moduly | ks | 0 | 1 | 1 | 0 | 0 | 0
A.036 | A.036 | Dveřní komunikátor IP modulární, modul 5ti zvonkových tlačítek | ks | 0 | 1 | 1 | 0 | 0 | 0
A.037 | A.037 | Dveřní komunikátor IP modulární základní jednotka s kamerou a jedním zvonkovým tlačítkem, do venkovního prostředí, nevyžaduje žádnou další stříšku | ks | 0 | 1 | 1 | 0 | 0 | 0
A.038 | A.038 | Napájecí záložní zdroj , 13,8 VDC/1 A, pro napájení elektrom. zámků ve dveřích s interkomem, montáž na DIN lištu | ks | 0 | 1 | 1 | 0 | 0 | 0
A.039 | A.039 | Elektromechanický zámek 12-24V/DC inverzní provedení, funkce fail-save pro požární a únikové dveře, vč. veškerého příslušenství | ks | 0 | 1 | 1 | 0 | 0 | 0
A.040 | A.040 | Kabel délky 6m pro zámky | ks | 0 | 1 | 1 | 0 | 0 | 0
A.041 | A.041 | Kabelová zadlabací průchodka, délka 258 mm | ks | 0 | 1 | 1 | 0 | 0 | 0
A.042 | A.042 | Protiplech pro samozamykací zámky | ks | 0 | 1 | 1 | 0 | 0 | 0
A.043 | A.043 | Bezpečnostní kování klika/klika, rozteč xx mm - specifikovat v součinnosti se stavbemí profesí | ks | 0 | 1 | 1 | 0 | 0 | 0
A.044 | A.044 | IP video telefon, Android, 6x SIP účtů, 2x RJ45, USB, WIFI, Bluetooth, PoE | ks | 0 | 1 | 1 | 0 | 0 | 0
A.046 | A.046 | PoE injektor, 1 linka, 15W, napájení IP komunikátoru | ks | 0 | 1 | 1 | 0 | 0 | 0
A.048 | A.048 |  |  | 0 |  |  |  | 0 | 0
A.049 | A.049 | Metalický kabel Cat7 SSTP LSOH CPD, SXKD-7-SSTP-LSOH-CPD podle vyhl. č.268/2011 | m | 0 | 0 | 0 | 0 | 0 | 0
A.050 | A.050 | Metalický datový kabel U/UTP cat 6 LSZH, 4pár, drát, 23 AWG | m | 0 | 4050 | 3330 | 720 | 0 | 0
A.051 | A.051 | Metalický datový kabel U/UTP cat 6, 4pár, drát, 23 AWG, PE plášť venkovní | m | 0 | 200 | 200 | 0 | 0 | 0
A.052 | A.052 | Kabel vícežilový sdělovací 10x2x0,5 měděný vodič plný, PVC izolace, dvě nebo tři žíly stočeny v prvek,prvky stočeny,ovinuto Al laminovanou fólií se dvěma příložnými Cu dráty pocínovanými, PVC plášť | m | 0 | 55 | 55 | 0 | 0 | 0
A.053 | A.053 | Kabel vícežilový sdělovací 2x2x0,5 měděný vodič plný, PVC izolace, dvě nebo tři žíly stočeny v prvek,prvky stočeny,ovinuto Al laminovanou fólií se dvěma příložnými Cu dráty pocínovanými, PVC plášť | m | 0 | 15 | 15 | 0 | 0 | 0
A.054 | A.054 | Optický kabel distribuční s těsnou sekundární ochranou, univerzální, 8 vláken OS1 09/125um, LSZH, | m | 0 | 0 | 0 | 0 | 0 | 0
A.055 | A.055 | Napájecí kabel, měděný, 2 žíly [ např. JYTY 2x1 či jiné rovnocenné řešení] , pro napájení dveřních komunikátorů, elektrických zámků apod. | m | 0 | 45 | 45 | 0 | 0 | 0
A.056 | A.056 | Zásuvka 1xRJ45,UTP komplet,Cat.6, uložení na přístrojovou krabici pod omítku | ks | 0 | 0 | 0 | 0 | 0 | 0
A.057 | A.057 | Zásuvka 2xRJ45,UTP Cat.6 komplet, uložení na přístrojovou krabici pod omítku | ks | 0 | 41 | 34 | 7 | 0 | 0
A.058 | A.058 | Zásuvka 2xRJ45,UTP komplet,Cat.6, uložení na přístrojovou krabici na omítku | ks | 0 | 6 | 6 | 0 |  | 0
A.059 | A.059 | Zásuvka 1xRJ45,UTP komplet,Cat.6, uložení na přístrojovou krabici na omítku | ks | 0 | 1 | 0 | 1 | 0 | 0
A.060 | A.060 | Zásuvka HDMI v provedení na přístrojovou zásuvka uložení pod omítku | ks | 0 | 1 | 0 | 1 | 0 | 0
A.061 | A.061 | Metalický HDMI kabel 1.4 High speed+Ethernet, délka 10m | ks | 0 | 1 | 0 | 1 | 0 | 0
A.062 | A.062 | Standardní 8-pinový UTP konektor RJ45 | ks | 0 | 12 | 10 | 2 | 0 | 0
A.063 | A.063 | Keystone RJ45, Cat.6, UTP, Tool Free | ks | 0 | 84 | 68 | 16 | 0 | 0
A.064 | A.064 | Krabice přístrojová KP 68/xx montáž pod omítku | ks | 0 | 41 | 34 | 7 | 0 | 0
A.065 | A.065 | Krabice přístrojová, montáž na povrch | ks | 0 | 7 | 6 | 1 | 0 | 0
A.066 | A.066 | Krabice KI 68L/1 univerzální do dutých stěn, hořlavost A až C3 dle dříve platné normy ČSN 73 0862 | ks | 0 | 4 | 4 | 0 |  | 0
A.067 | A.067 | PVC Chránička/trubka 23mm,ohebná | m | 0 | 160 | 120 | 40 | 0 | 0
A.068 | A.068 | PVC chránička/trubka 16mm, ohebná | m | 0 | 1720 | 1440 | 280 | 0 | 0
A.069 | A.069 | PVC Chránička/trubka 29mm,ohebná | m | 0 | 40 | 40 | 0 | 0 | 0
A.070 | A.070 | PVC Chránička/trubka 36mm,ohebná | m | 0 | 40 | 40 | 0 | 0 | 0
A.071 | A.071 | PVC trubka pevná hladká 16mm, montáž po povrchu | m | 0 | 0 | 0 | 0 | 0 | 0
A.072 | A.072 | PVC trubka pevná hladká 23mm, montáž po povrchu | m | 0 | 40 | 40 | 0 | 0 | 0
A.073 | A.073 | Protahovací drát AY2,5 | m | 0 | 2000 | 1680 | 320 | 0 | 0
A.074 | A.074 | Trubka ohebná 2323, montáž do betonové podlahy | m | 0 | 10 | 10 | 0 | 0 | 0
A.075 | A.075 | Trubka ohebná 2340, montáž do betonové podlahy | m | 0 | 0 | 0 | 0 | 0 | 0
A.076 | A.076 | Elektroinstalační lišta vkládací hranatá 25x20, montáž po povrchu | m | 0 | 0 | 0 | 0 | 0 | 0
A.077 | A.077 | Elektroinstalační lišta vkládací hranatá 40x20, montáž po povrchu | m | 0 | 0 | 0 | 0 | 0 | 0
A.078 | A.078 | Elektroinstalační kanál/nástěnná lišta PVC vkládací 100x60, montáž po povrchu | m | 0 | 12 | 12 | 0 | 0 | 0
A.079 | A.079 | Elektroinstalační kanál/nástěnná lišta PVC vkládací 100x60, montáž po povrchu | m | 0 | 0 | 0 | 0 | 0 | 0
A.080 | A.080 | Elektroinstalační kanál/nástěnná lišta PVC vkládací 100x60, montáž po povrchu | m | 0 | 0 | 0 | 0 | 0 | 0
A.081 | A.081 | Elektroinstalační kanál/nástěnná lišta PVC vkládací 70x40, montáž po povrchu | m | 0 | 40 | 40 | 0 | 0 | 0
A.082 | A.082 | Plný úložný kanál 170/90mm, vč. držáků/fixace kabelů pro svislé uložení, kabeláže svazkovat, montáž stoupací trasy za rozváděčem SK | m | 0 | 5 | 5 | 0 | 0 | 0
A.083 | A.083 | Plný úložný kanál 130/90mm, vč. držáků/fixace kabelů pro svislé uložení, kabeláže svazkovat, montáž stoupací trasy za rozváděčem SK | m | 0 | 0 | 0 | 0 | 0 | 0
A.084 | A.084 | Žárově zinkovaný kabelový drátěný žlab, průměr drátu 4mm, rozměry ok 50x100mm , žlab 50/50mm vč. příslušenství, montáž stropní | m | 0 | 0 | 0 | 0 | 0 | 0
A.085 | A.085 | Žárově zinkovaný kabelový drátěný žlab, průměr drátu 4mm, rozměry ok 50x100mm , žlab 100/50mm vč. příslušenství, montáž stropní | m | 0 | 0 | 0 | 0 | 0 | 0
A.086 | A.086 | Žárově zinkovaný kabelový drátěný žlab, průměr drátu 4mm, rozměry ok 50x100mm , žlab 150/100mm vč. příslušenství, montáž stropní | m | 0 | 0 | 0 | 0 | 0 | 0
A.087 | A.087 | 125/100 Kabelový žlab oceloplechový vč. příslušenství , v provedení plný | m | 0 | 16 | 16 | 0 |  | 0
A.088 | A.088 | 125/50 Kabelový žlab oceloplechový vč. příslušenství , v provedení plný | m | 0 | 48 | 48 | 0 | 0 | 0
A.089 | A.089 | 62/50 Kabelový žlab oceloplechový vč. příslušenství , v provedení plný | m | 0 | 30 | 30 | 0 | 0 | 0
A.090 | A.090 |  |  | 0
A.091 | A.091 |  |  | 0
A.092 | A.092 | Stoupací kabelový žebřík, včetně manžet pro uchycení kabeláže po 3m | m | 0 | 0 | 0 | 0 | 0 | 0
A.093 | A.093 | Krabice přístrojová jednoduchá modul 45, montáž do žlabu | ks | 0 | 0 | 0 | 0 | 0 | 0
A.094 | A.094 | Krabice KI 68L/1 univerzální do dutých stěn, hořlavost A až C3 dle dříve platné normy ČSN 73 0862 | ks | 0 | 0 | 0 | 0 |  | 0
A.095 | A.095 | Požární ucpávky, včetně nátěru a instalace | m2 | 0 | 1.2 | 1.1 | 0.1 | 0 | 0
A.096 | A.096 | [6 empty] | 0 | 0
A.097 | A.097 | Instalační materiál | ks | 0 | 48 | 40 | 8 | 0 | 0
A.098 | A.098 | Kabelové trasy-instalace kabelů do trubek, žlabů, lišt apod | m | 0 | 4365 | 3645 | 720 | 0 | 0
A.099 | A.099 | Kabelové trasy-instalace chrániček, kabelů do zdi, na příchytky, drážkování apod. | m | 0 | 2056 | 1736 | 320 | 0 | 0
A.100 | A.100 | Montáž žlabu, stoupacího žebříku | m | 0 | 99 | 99 | 0 | 0 | 0
A.101 | A.101 | Zatažení venkovního metalického kabelu do chráničky | m | 0 | 0 | 0 | 0 | 0 | 0
A.102 | A.102 | Montáž rozváděče včetně vybavení , sestavení komplet (vyvazovací panely, patch panely, příslušenství apod.) | ks | 0 | 1 | 1 | 0 | 0 | 0
A.103 | A.103 | Montáž a instalace switche do skříně rack | ks | 0 | 0 | 0 | 0 | 0 | 0
A.105 | A.105 | Montáž a instalace zdroje UPS do skříně rack | ks | 0 | 1 | 1 | 0 | 0 | 0
A.106 | A.106 | Montáž, osazení a zprovoznění AP Wi-Fi | ks | 0 | 0 | 0 | 0 | 0 | 0
A.107 | A.107 | Zapojení vývodů zásuvek a v Racku | ks | 0 | 108 | 90 | 18 | 0 | 0
A.108 | A.108 | Zafukování/ zatahování instalace optického kabelu | m | 0 | 0 | 0 | 0 | 0 | 0
A.109 | A.109 | Montáž zásuvek SK | ks | 0 | 48 | 40 | 8 | 0 | 0
A.110 | A.110 | Montáž zásuvek HDMI | ks | 0 | 1 | 0 | 1 | 0 | 0
A.111 | A.111 | Montáž keystone | ks | 0 | 84 | 68 | 16 | 0 | 0
A.112 | A.112 | Montáž PP panelu 24 RJ, komplet do datového rozváděče, vč. Příslušenství | ks | 0 | 6 | 6 | 0 | 0 | 0
A.113 | A.113 | Montáž konektoru UTP RJ 45 pro zapojení kamer CCTV, zvonkových tabel | ks | 0 | 12 | 10 | 2 | 0 | 0
A.114 | A.114 | Montáž IP komunikátoru, uvedení do provozu | ks | 0 | 1 | 1 | 0 | 0 | 0
A.115 | A.115 | Zapojení el. zámku na IP komunikátor, uvedení do provozu | ks | 0 | 2 | 2 | 0 | 0 | 0
A.116 | A.116 | Ukončení telefonních párů na stávajících HR-TÚ, zapojení na stávající telefonní ústředny, uvedení do provozu | ks | 0 | 0 | 0 | 0 | 0 | 0
A.117 | A.117 | Montáž odchozího tlačítka pro EZ | ks | 0 | 1 | 1 | 0 | 0 | 0
A.118 | A.118 | Ukončení optického kabelu v RACKu (svár pigtailu+montáž) | ks | 0 | 0 | 0 | 0 | 0 | 0
A.119 | A.119 | Certifikační měření Permanent link Cat.6A ISO 11801 | ks | 0 | 108 | 90 | 18 | 0 | 0
A.120 | A.120 | Certifikační měření OTDR (1vl. rozvaděč-rozvaděč) | ks | 0 | 0 | 0 | 0 | 0 | 0
A.121 | A.121 | 25-letá přímá systémová záruka na metalickou kabeláž | ks | 0 | 0 | 0 | 0 | 0 | 0
A.122 | A.122 | 25-letá přímá systémová záruka na optickou kabeláž | ks | 0 | 0 | 0 | 0 | 0 | 0
A.123 | A.123 | Průraz ve zdivu betonovém tl. 20cm, plochy do 0,025m2, vč. začištění | ks | 0 | 26 | 26 | 0 | 0 | 0
A.124 | A.124 | Průraz ve zdivu betonovém tl. 20cm, plochy do 0,05m2, vč. začištění | ks | 0 | 4 | 4 | 0 | 0 | 0
A.125 | A.125 | Průraz přes strop, vč. začištění | ks | 0 | 2 | 2 | 0 | 0 | 0
A.126 | A.126 | Průraz přes obvodové zdivo , vč. začištění | ks | 0 | 2 | 2 | 0 | 0 | 0
A.127 | A.127 | Demontáže stávající strukturované kabeláže na podlaží | ks | 0 | 0 | 0 | 0 | 0 | 0
A.128 | A.128 | Demontáže stávajících páteřních tras telefonních a datových rozvodů | bm | 0 | 0 | 0 | 0 | 0 | 0
A.129 | A.129 | Pokládání kabelů do stávajících tras, vč. demontáže a montáže podhledů apod. | bm | 0 | 0 | 0 | 0 | 0 | 0
A.130 | A.130 | Stěhování, odpojování, přemístění, zpětné zapojení, integrace a konfigurace periférií pro zpětné oživené a konfiguraci sítě, dle stávajícího stavu zařízení u uživatele v době rekonstrukce | h | 0 | 0 | 0 | 0 | 0 | 0
A.131 | A.131 | Vypracování skutečné dokumentace stavby | ks | 0 | 1 | 0 | 0 | 0 | 0
A.132 | A.132 | Oživení, zkušební testy | ks | 0 | 24 | 16 | 8 | 0 | 0
A.133 | A.133 | Pomocné stavební práce | ks | 0 | 2 | 1 | 1 | 0 | 0
A.134 | A.134 | Hrubá výplň rýh ve stěnách do 5x5 cm maltou ze SMS | m | 0 | 0 | 0 | 0 | 0 | 0
A.135 | A.135 | Oprava vápen.omítek stěn do 10 % pl. - štukových | m2 | 0 | 0 | 0 | 0 | 0 | 0
A.136 | A.136 | Omítka rýh stěn vápenná šířky do 15 cm, štuková | m3 | 0 | 0 | 0 | 0 | 0 | 0
A.137 | A.137 | Včetně pomocného pracovního lešení o výšce podlahy do 1900 mm a pro zatížení do 1,5 kPa. |  | 0 | 0 |  |  | 0 | 0
A.138 | A.138 | Revize | ks | 0 | 1 | 0 | 0 | 0 | 0
A.139 | A.139 | PPV 6% (podružné pracovní výkony) | ks | 0 | 1 | 0 | 0 | 0 | 0
A.140 | A.140 | Mimostav. doprava 3,6% z dodávky | ks | 0 | 1 | 0 | 0 | 0 | 0
Poznámka: |  | Strukturovaná kabeláž kategorie 6, v nestíněném provedení (kabely U/UTP), kabeláž splňuje požadavky dle TIA/EIA 568B.2-1, EN 50173-1:2002 a ISO 11801:2002, pracovní frekvence 200 MHz,testovací 250 MHz, protokol 10/100/1000BaseT

## D.1.4f STA
Číslo položky | Číselné zatřídění | Popis položky | Měrná jednotka | Jednotková cena v Kč | Počet celkem | Z toho v 1NP | Z toho v 2NP | Celková cena v Kč
B |  | STA - Společná televizní anténa | [5 empty] | 0
B.001 | B.001 | Programovatelný zesilovač, dva UHF vstupy, vstup pro I./ III./ DAB pásmo, AUX vstup a vstup pro FM pásmo. Oběma UHF vstupům lze přiradit celkem pět programovatelných frekvenčních filtrů F1 až F5 které lze nastavit ve třech kombinacích (5-0, 4-1, 3-2). Každý filtr lze nastavit na libovolný kanál v pásmu UHF a jeho šířku lze nastavit na 1 - 7 standardních 8 MHz TV kanálů | ks | 0 | 1 | 1 | 0 | 0
B.002 | B.002 | Anténa pro pásmo UHF, kanál 21-60, G=15 dB, LTE verze M | ks | 0 | 1 | 0 | 1 | 0
B.003 | B.003 | Anténa pro pásmo FM 87,5-108 MHz, kruhová vertikální i horizontální polarizace | ks | 0 | 1 | 0 | 1 | 0
B.004 | B.004 | Kanálová zesilovací vložka zesilovacích hlavních stanic vhodná, jak pro zesílení DVB-T multiplexu síťě 1-2-3-8, tak i analogového TV signálu UHF/F konektory ZG/ZP 431 | ks | 0 | 4 | 4 | 0 | 0
B.005 | B.005 | Kanálová zesilovací vložka zesilovacích hlavních stanic vhodná pro zesílení VKV(FM)/F konektory ZG/ZP 431 | ks | 0 | 1 | 1 | 0 | 0
B.006 | B.006 | Zdroj pro napájení zesilovačů ZG a kanálových konvertorů PC,zdroj poskytuje napětí 24 V do odběru 1300 mA (napájení zesilovačů) a 5,7 V do odběru 2800 mA, vč. propojovacího kabelu pro 12 zesilovačů | ks | 0 | 1 | 1 | 0 | 0
B.007 | B.007 | Anténní stožár 2m vč. kotvení a uchycení stožáru na střeše, montáž do zdi, vč. kotvících prvků apod. | ks | 0 | 1 | 0 | 1 | 0
B.008 | B.008 | Výložník na stožár pro antény s příslušenstvím | ks | 0 | 4 | 0 | 4 | 0
B.009 | B.009 | Oceloplechový rozvaděč SLP 900x700x250mm,hlavní stanice STA montáž pod omítku | ks | 0 | 1 | 1 | 0 | 0
B.010 | B.010 | Montážní rám pro 12 modulů, uchycení do rozvodnice STA | ks | 0 | 1 | 1 | 0 | 0
B.011 | B.011 | Oceloplechový rozvaděč SLP 500x400x210mm, montáž pod/na omítku | ks | 0 | 1 | 1 | 0 | 0
B.012 | B.012 | Rozbočovač TV a FM signálu do 4 větví . Průchozí pro napájení, 5-1000MHz,4 výstupy, 7,2dB | ks | 0 | 0 | 0 | 0 | 0
B.013 | B.013 | Rozbočovač TV a FM signálu do 6ti větví . Průchozí pro napájení, 5-1000MHz,4 výstupy, 9,6dB | ks | 0 | 0 | 0 | 0 | 0
B.014 | B.014 | Rozbočovač TV a FM signálu do 2 větví . Průchozí pro napájení, 5-1000MHz,4 výstupy, 3,8 dB | ks | 0 | 2 | 2 | 0 | 0
B.015 | B.015 | Rozbočovač TV a FM signálu do 3 větví . Průchozí pro napájení, 5-1000MHz,4 výstupy, 6,5 dB | ks | 0 | 1 | 1 | 0 | 0
B.016 | B.016 | Rozbočovač TV a FM signálu do 8mi větví . Průchozí pro napájení, 5-1000MHz,4 výstupy,10,7dB | ks | 0 | 0 | 0 | 0 | 0
B.017 | B.017 | Odbočovač TV a FM signálu do 2 větví . Průchozí pro napájení, 5-1000MHz | ks | 0 | 1 | 1 | 0 | 0
B.018 | B.018 | Zásuvka rozvodu TV+R,koncová, 2dB, komplet vč. rámečku a masky, montáž na přístrojovou krabic vč. příslušenství, design dle zásuvek ENN | ks | 0 | 6 | 4 | 2 | 0
B.019 | B.019 | Zásuvka rozvodu TV+R,průběžná, 2dB, komplet vč. rámečku a masky, montáž na přístrojovou krabic vč. příslušenství, design dle zásuvek ENN | ks | 0 | 0 | 0 | 0 | 0
B.020 | B.020 | Širokopásmová koaxiální přepěťová ochrana typ 1 (svodič bleskového proudu třídy B), osazená plynovou bleskojistkou, chráni zařízení ve smyslu znění dokumentu IEC 61312-1 | ks | 0 | 2 | 0 | 2 | 0
B.021 | B.021 | Skříň vč. krytí pro osazení přepš´tových ochran, vč. montážního příslušenství | ks | 0 | 2 | 0 | 2 | 0
B.022 | B.022 | Zakončovací odpor 75 ohm ,odd. napájení | ks | 0 | 2 | 1 | 1 | 0
B.023 | B.023 | Požární ucpávky vč. požárního nátěru a popisu | m2 | 0 | 0.5 | 0.3 | 0.2 | 0
B.024 | B.024 |  |  |  | 0 |  |  | 0
B.025 | B.025 | Koaxiální kabel [ např.technický standard KH 21D či rovnocenné řešení],vnější průměr 6,8 mm, PVC,impedance 75 ohm,vnitřní vodič 1,1 mm Cu,útlum stínění 95 dB class A,činitel zkrácení 0,80, min ohyb 70 mm, pro přenosy na velké vzdálenosti | m | 0 | 142 | 110 | 32 | 0
B.026 | B.026 | Koaxiální kabel s pěnovým dielektrikem, dvojitým stíněním, určen pro venkovní montáž, pro svody od antén, kabel s pěnovým dielektrikem a dvojitým stíněním, 6,38mm | m | 0 | 76 | 64 | 12 | 0
B.027 | B.027 | PVC elektroinstalační chránička/trubka 16mm, ohebná | m | 0 | 60 | 40 | 20 | 0
B.028 | B.028 | PVC elektroinstalační chránička/trubka 23mm,ohebná | m | 0 | 142 | 110 | 32 | 0
B.029 | B.029 | PVC trubka pevná hladká 23mm, montáž po povrchu | m | 0 | 20 | 0 | 20 | 0
B.030 | B.030 | PVC Chránička/trubka 36mm,ohebná pod omítku | m | 0 | 50 | 40 | 10 | 0
B.031 | B.031 | PVC trubka UV stabilní 32mm, venkovní montáž po povrchu, na střeše | m | 0 | 10 | 0 | 10 | 0
B.032 | B.032 | Protahovací drát AY2,5 | m | 0 | 272 | 190 | 82 | 0
B.033 | B.033 | Krabice přístrojová KP 68/xx montáž pod omítku | ks | 0 | 6 | 4 | 2 | 0
B.034 | B.034 | [6 empty] | 0
B.035 | B.035 | Instalační materiál | ks | 0 | 17 | 15 | 2 | 0
B.036 | B.036 | Kabelové trasy-instalace kabelů do trubek/ lišt, žlabů apod | m | 0 | 218 | 174 | 44 | 0
B.037 | B.037 | Kabelové trasy-instalace chrániček, kabelů do zdi, na příchytky apod. | m | 0 | 282 | 190 | 92 | 0
B.038 | B.038 | Demontáž stávajících tras a zařízení STA | hod | 0 | 0 | 0 | 0 | 0
B.039 | B.039 | Montáž zásuvky rozvodu STA, montáž na přístrojovou krabic vč. příslušenství | ks | 0 | 6 | 4 | 2 | 0
B.040 | B.040 | Montáž rozbočovače | ks | 0 | 3 | 3 | 0 | 0
B.041 | B.041 | Montáž odbočovače | ks | 0 | 1 | 1 | 0 | 0
B.042 | B.042 | Montáž zesilovače , montáž na mont. desku/rozváděč,osazení rozvodnice | ks | 0 | 1 | 1 | 0 | 0
B.043 | B.043 | Měření signálu na zásuvce STA | ks | 0 | 6 | 4 | 2 | 0
B.044 | B.044 | Montáž rozváděče, zapravení osazení pod omítku, zasekání | ks | 0 | 2 | 2 | 0 | 0
B.045 | B.045 | Montáž rozváděče, na omítku | ks | 0 | 0 | 0 | 0 | 0
B.046 | B.046 | Montáž anténního předzesilovač | ks | 0 | 2 | 0 | 2 | 0
B.047 | B.047 | Montáž ochranné bleskojistky na venkovní rozvody systému STA | ks | 0 | 2 | 0 | 2 | 0
B.048 | B.048 | Motnáž rozváděče nástěnného pro technologii rozvodu STA | ks | 0 | 1 | 0 | 1 | 0
B.049 | B.049 | Motnáž výložníků pro uchycení antén televizního příjmu na stožár STA, vč. montážnho příslušenství | ks | 0 | 4 | 0 | 4 | 0
B.050 | B.050 | Montáž antén pozemní příjem | ks | 0 | 2 | 0 | 2 | 0
B.051 | B.051 | Motnáž anténního stožáru s uchycením do střechy, vč. výložníků | ks | 0 | 1 | 0 | 1 | 0
B.052 | B.052 | Montáž kanálové zesilovací vložky do zesilovacích hlavních stanic, montáž na mont. desku, osazení do rozvodnice | ks | 0 | 5 | 5 | 0 | 0
B.053 | B.053 | Montáž napájecího zdroje systému zesilovačů a aktivních prvků hlavní stanice STA | ks | 0 | 1 | 1 | 0 | 0
B.054 | B.054 | Měření síly signálu před montáží a umístěnním anténního stožáru, venkovní měření v místě instalace stožáru, na střeše | ks | 0 | 1 | 0 | 1 | 0
B.055 | B.055 | Průraz ve zdivu betonovém tl. 20cm, plochy do 0,025m2, vč. začištění | ks | 0 | 6 | 6 | 0 | 0
B.056 | B.056 | Průraz ve zdivu betonovém tl. 30cm, plochy do 0,025m2, vč. začištění | ks | 0 | 2 | 2 | 0 | 0
B.057 | B.057 | Průraz ve zdivu betonovém tl. Obvodové zdivo, plochy do 0,025m2, vč. začištění | ks | 0 | 0 | 0 | 0 | 0
B.058 | B.058 | Průraz přes strop, vč. začištění | ks | 0 | 2 | 1 | 1 | 0
B.059 | B.059 | Oživení systému, zkušební testy nastavení televizního sytému STA, uvedení do provozu | ks | 0 | 1 | 0 | 0 | 0
B.060 | B.060 | Zapojení na stávající konektovitu providera kabelové televize, vč. uvedení do provozu | ks | 0 | 0 | 0 | 0 | 0
B.061 | B.061 | Vypracování skutečné dokumentace stavby - obsaženo v celkovém rekapitulaci stavby | ks | 0 | 1 | 1 | 0 | 0
B.062 | B.062 | Pomocné stavební práce | ks | 0 | 16 | 12 | 4 | 0
B.063 | B.063 | Hrubá výplň rýh ve stěnách do 5x5 cm maltou ze SMS | m | 0 | 0 | 0 | 0 | 0
B.064 | B.064 | Oprava vápen.omítek stěn do 10 % pl. - štukových | m2 | 0 | 0 | 0 | 0 | 0
B.065 | B.065 | Omítka rýh stěn vápenná šířky do 15 cm, štuková | m3 | 0 | 0 | 0 | 0 | 0
B.066 | B.066 | Zazdívka otvorů pl. 0,25 m2 cihlami, tl. zdi 30 cm, po rozváděči ENN | ks | 0 | 0 | 0 | 0 | 0
B.067 | B.067 | Vybourání stávající ENN rozváděče, demontáž rozvodnice | ks | 0 | 0 | 0 | 0 | 0
B.068 | B.068 | Včetně pomocného pracovního lešení o výšce podlahy do 1900 mm a pro zatížení do 1,5 kPa. |  | 0 | 0 |  |  | 0
B.069 | B.069 | Hodinová zúčtovací sazba - technik odborný rozvodu TV, součinnost při osazování technologie STA spojení stávající a nového rozvodu | h | 0 | 8 | 8 | 0 | 0
B.070 | B.070 | Revize vč. revizní zprávy | ks | 0 | 1 | 0 | 0 | 0
B.071 | B.071 | PPV 6% (podružné pracovní výkony) | ks | 0 | 1 | 0 | 0 | 0
B.072 | B.072 | Mimostav. doprava 3,6% z dodávky | ks | 0 | 1 | 0 | 0 | 0
Poznámka:

## D.1.4f PZTS
Číslo položky | Číselné zatřídění | Popis položky | Měrná jednotka | Jednotková cena v Kč | Počet celkem | Z toho v 1.NP | Z toho v 2.NP | Celková cena v Kč
C |  | PZTS - Poplachový a tísňový zabezpečovací systém | [5 empty] | 0
C.001 | C.001 | Sestava ústředny 2 linky, 96zón, včetně klávesnice s dotykovým displejem,s pokročilým ovládacím menu a vestavěným Wi-Fi a LAN modulem | ks | 0 | 1 | 1 | 0 | 0
C.002 | C.002 | Systémový Ethernet (TCP/IP) komunikátor bez krytu | ks | 0 | 1 | 1 | 0 | 0
C.003 | C.003 | Systémový GSM modul v kovovém krytu pro posílání SMS a volání uživateli, počet SIM karet 1, počet tel.čísel 8, počet tel. Čísel SMS 8 | ks | 0 | 1 | 1 | 0 | 0
C.004 | C.004 | Bezúdržbový akumulátor 12V/17 Ah pro ústřednu | ks | 0 | 1 | 1 | 0 | 0
C.005 | C.005 | Komunikační interface pro objektové vysílače FAUTOR s protokolem SPELL2,řeší připojení a přenos informací na PCO prostřednictvím objektových vysílačů FAUTOR, protokolem SPELL-2, přenosové kódy nastaveny, zařízení v krytu | ks | 0 | 1 | 1 | 0 | 0
C.006 | C.006 | Paměťový klíč s naprogramovaným firmwerem | ks | 0 | 1 | 1 | 0 | 0
C.007 | C.007 | SW program vč. HW klíče uživatele/správce, program je kompatibilní s operačním systémem Windows 7. Umožňuje správci systému mimo jiné zadávat nové karty či uživatele, vyhodnocovat historii událostí v objektu případně provádět obsluhu. | ks | 0 | 1 | 1 | 0 | 0
C.008 | C.008 | Zálohovaná plastová siréna venkovní 110dB/1m s majákem a akumulátorem AKU 12V/2,1Ah | ks | 0 | 1 | 1 | 0 | 0
C.009 | C.009 | Bezúdržbový akumulátor 12V/2,1 Ah pro venkovní sirénu | ks | 0 | 1 | 1 | 0 | 0
C.010 | C.010 | Vnitřní nezálohovaná siréna s hlasitostí 100 dB/m, proudový odběr vklidu je 30mA, při poplachu 160mA. | ks | 0 | 0 | 0 |  | 0
C.011 | C.011 | Koncentrátor 8 zón a 4 tranzistorové PGM výstupy, montáž do elektroinstalační kovové krabice | ks | 0 | 0 |  |  | 0
C.012 | C.012 | LCD klávesnice pro ústředny, dvouřádkový displej LCD, 32 znaků, programovatelné podsvícení, vestavěná čtečka EM bezkontaktních karet a přívěsků | ks | 0 | 2 | 2 | 0 | 0
C.013 | C.013 | Ochranná montážní skříň pro klávesnice EZS, uzamykatelná | ks | 0 | 1 | 1 | 0 | 0
C.014 | C.014 | Koncentrátor v kovovém krytu, slouží k rozšíření počtu zón ústředen o dalších 8 zón a 4 tranzistorové PGM výstupy. | ks | 0 | 3 | 3 | 0 | 0
C.015 | C.015 | Společný modul systémového posilovacího zdroje 2,75 A/12VDC v kovovém krytu a koncentrátoru | ks | 0 | 2 | 2 | 0 | 0
C.016 | C.016 | Bezúdržbový akumulátor 12V/ 17 Ah pro systémový záložní zdroj EZ | ks | 0 | 0 | 0 | 0 | 0
C.017 | C.017 | Bezúdržbový akumulátor 12V/18 Ah pro systémový záložní zdroj | ks | 0 | 2 | 2 | 0 | 0
C.018 | C.018 | Detektor drátový technologie QUAD PIR, 15m/85°, 117x68x50mm, -30 až +70 °C, stojánek na stěnu a strop, vyvažovací rezistory, digital | ks | 0 | 10 | 7 | 3 | 0
C.019 | C.019 | Venkovní PIR detektor, det. char. 12 m / 120°, mont. výška 2,5 m / 1,2 - 1,5 m | ks | 0 | 0 | 0 |  | 0
C.020 | C.020 | DUAL PIR+MW, dosah 12x12 m, 2.stupeň zabezpečení, signalizace pohybu modrou LED (lze i vypnout), volitelně ochrana proti podplížení,ukrytí elektroniky v plastovém krytu-zabránění vniknutí nečistot a následným provozním problémům,dynamická teplotní kompenzace, automatická úprava citlivosti,adaptivní zpracování šumu mikrovlnné technologie–snížení falešných poplachů, pokrytí od zdi ke zdi 12x12m, flexibilní montážní výška bez žádných úprav | ks | 0 | 3 | 3 | 0 | 0
C.021 | C.021 | Stropní PIR detektor dosahem 360°x12 m, 2.stupeň zabezpečení,podrobná specifikace v technické zprávě | ks | 0 | 1 | 1 | 0 | 0
C.022 | C.022 | PIR detektor pro dlouhé chodby s dosahem 30m, podrobná specifikace v technické zprávě | ks | 0 | 1 | 1 | 0 | 0
C.023 | C.023 | Detektor tříštění skla s dosahem až 7,6m i pro skla s fóliemi | ks | 0 | 11 | 5 | 6 | 0
C.024 | C.024 | Magnetický kontakt na max. 25 mm, kabel 3m | ks | 0 | 33 | 15 | 18 | 0
C.025 | C.025 | Sada k MK pro vnitřní montáž do kovu | ks | 0 | 33 | 15 | 18 | 0
C.026 | C.026 | Instalační plastová krabice povrchová, 24šroubovacích svorek, tamper | ks | 0 | 31 | 13 | 18 | 0
C.027 | C.027 | Optickokouřový hlásič se samoresetovací reléovou paticí 12 V - optický detektor kouře s automatickým dorovnáváním citlivosti a paticí s automatickou resetací. | ks | 0 | 0 | 0 | 0 | 0
C.028 | C.028 | Kombinovaný optický a tepelný detektor 58°C s paticí s automatickou resetací a dorovnáváním citlivosti optického senzoru. | ks | 0 | 0 | 0 | 0 | 0
C.029 | C.029 | Tísňový plastový hlásič s výklopnou páčkou. Vyklopením páčky dojde k tiché aktivaci poplachu. Paměť poplachu. | ks | 0 | 1 | 1 | 0 | 0
C.030 | C.030 | Nouzové tlačítko a táhlo, určeno pro přivolání pomoci pro WC invalidní, vč. montážního příslušenství | ks | 0 | 1 | 1 | 0 | 0
C.031 | C.031 | Jumbo LED doplňková signalizace červená, nástěnná montáž,světelná s akustickou složkou | ks | 0 | 1 | 1 | 0 | 0
C.032 | C.032 | Požární ucpávky, včetně nátěru a instalace | m2 | 0 | 1.1 | 0.9 | 0.2 | 0
C.033 | C.033
C.034 | C.034 | Sběrnicový kabel stíněný U/FTP Cat5e | m | 0 | 190 | 190 | 0 | 0
C.035 | C.035 | Měděný vodič plný, PVC izolace, PVC plášť CYKY 2x1,5, pro pevné uložení, vnitřní instalace i pod omítkou | m | 0 | 120 | 120 | 0 | 0
C.036 | C.036 | Stíněný kabel 6x Cu drát Ø 0,5 mm, PVC plášť (SYFK 6x0,5) stíněný šestižilový kabel pro EZS | m | 0 | 1060 | 780 | 280 | 0
C.037 | C.037 | Stíněný kabel 6x Cu drát Ø 0,5 mm, 2x Cu drát Ø 0,8 mm, PVC plášť, kabel pro EZS siréna | m | 0 | 52 | 52 | 0 | 0
C.038 | C.038 | Elektroinstalační chránička trubka 23mm,ohebná | m | 0 | 242 | 242 | 0 | 0
C.039 | C.039 | Elektroinstalační PVC chránička/trubka 16mm, ohebná | m | 0 | 1060 | 780 | 280 | 0
C.040 | C.040 | PVC Chránička/trubka 29mm,ohebná | m | 0 | 100 | 40 | 60 | 0
C.041 | C.041 | Protahovací drát AY2,5 | m | 0 | 1302 | 1022 | 280 | 0
C.042 | C.042 |  |  | 0 | 0
C.043 | C.043 | Instalační materiál | ks | 0 | 97 | 52 | 45 | 0
C.044 | C.044 | Kabelové trasy-instalace kabelů do trubek, žlabů apod | m | 0 | 1422 | 1142 | 280 | 0
C.045 | C.045 | Kabelové trasy-instalace chrániček, kabelů do zdi, na příchytky apod. | m | 0 | 1402 | 1062 | 340 | 0
C.046 | C.046 | Montáž ústředny-včetně oživení uvedení do provozu | ks | 0 | 1 | 1 | 0 | 0
C.047 | C.047 | Montáž klávesnice, montáž ná stěnu vč. příslušenství | ks | 0 | 2 | 2 | 0 | 0
C.048 | C.048 | Montáž dotykové klávesnice, montáž ná stěnu vč. příslušenství | ks | 0 | 1 | 1 | 0 | 0
C.049 | C.049 | Montáž expandéru | ks | 0 | 5 | 5 | 0 | 0
C.050 | C.050 | Montáž detektoru PIR a duálních detektorů | ks | 0 | 15 | 12 | 3 | 0
C.051 | C.051 | Montáž detektrou tříštění skla | ks | 0 | 11 | 5 | 6 | 0
C.052 | C.052 | Montáž signalizace Jumbo LED, majáku | ks | 0 | 1 | 1 | , | 0
C.053 | C.053 | Montáž sirény vnitřní/venkovní | ks | 0 | 1 | 1 | , | 0
C.054 | C.054 | Montáž magnetických kontaktů | ks | 0 | 33 | 15 | 18 | 0
C.055 | C.055 | Montáž tísňového tlačítka, montáž do stolu, nábytku | ks | 0 | 1 | 1 | 0 | 0
C.056 | C.056 | Montáž tísňového tlačítka tahového, tlačítka nástěnného | ks | 0 | 1 | 1 | , | 0
C.057 | C.057 | Montáž detektoru prostředí/ hlásič požáru | ks | 0 | 0 | 0 | 0 | 0
C.058 | C.058 | Montáž instalační plastová krabice povrchová | ks | 0 | 31 | 13 | 18 | 0
C.059 | C.059 | Montáž podružného napájecího zdroje | ks | 0 | 2 | 2 | 0 | 0
C.060 | C.060 | Montáž akumulátoru | ks | 0 | 3 | 3 | 0 | 0
C.061 | C.061 | Demontáž stávajících koncových zařízení/čidel instalovaných v objektu | ks | 0 | 0 | 0 | 0 | 0
C.062 | C.062 | Průraz ve zdivu betonovém tl. 20cm, plochy do 0,025m2, vč. začištění | ks | 0 | 26 | 26 | 0 | 0
C.063 | C.063 | Průraz přes obvodové zdivo , vč. začištění | ks | 0 | 0 | 0 | 0 | 0
C.064 | C.064 | Průraz přes strop, vč. začištění | ks | 0 | 0 | 0 | 0 | 0
C.065 | C.065 | Průraz přes strop, vč. začištění | ks | 0 | 2 | 2 | 0 | 0
C.066 | C.066 | Programování ústředny | h | 0 | 16 | 16 | 0 | 0
C.067 | C.067 | Oživení, zkušební provoz systému PZTS | ks | 0 | 16 | 16 | 0 | 0
C.068 | C.068 | Oživení, zkušební testy stávající systém a nový systém | ks | 0 | 0 | 0 |  | 0
C.069 | C.069 | Zapojení stávající přenosu na PCO soukromé agentury, vč. uvedení do provozu a oživení | ks | 0 | 1 | 1 | 0 | 0
C.070 | C.070 | Zapojení výstupu PZTS do rozhlasové ústředny, pro spuštění evak. Hlášení, vč. uvedení do provozu | ks | 0 | 0 | 0 | 0 | 0
C.071 | C.071 | Revize | ks | 0 | 1 | 0 | 0 | 0
C.072 | C.072 | Vypracování skutečné dokumentace stavby | ks | 0 | 1 | 0 | 0 | 0
C.073 | C.073 | Pomocné stavební práce | ks | 0 | 14 | 10 | 4 | 0
C.074 | C.074 | Hrubá výplň rýh ve stěnách do 5x5 cm maltou ze SMS | m | 59.7 | 0 | 0 |  | 0
C.075 | C.075 | Oprava vápen.omítek stěn do 10 % pl. - štukových | m2 | 70.6 | 0 | 0 |  | 0
C.076 | C.076 | Omítka rýh stěn vápenná šířky do 15 cm, štuková | m3 | 847 | 0 | 0 |  | 0
C.077 | C.077 | Oprava váp.omítek stropů do 10% plochy - štukových | m2 | 87 | 0 | 0 |  | 0
C.078 | C.078 | Včetně pomocného pracovního lešení o výšce podlahy do 1900 mm a pro zatížení do 1,5 kPa. | [5 empty] | 0
C.079 | C.079 | PPV 6% (podružné pracovní výkony) | ks | 0 | 1 | 0 | 0 | 0
C.080 | C.080 | Mimostav. doprava 3,6% z dodávky | ks | 0 | 1 | 0 | 0 | 0
Poznámka: |  | Podrobnější specifikace hlavních zařízení, detektorů PZTS viz. Technická zpráva
Demontáže stávajících páteřních tras telefonních a datových rozvodů

## D.1.4f CCTV
Číslo položky | Číselné zatřídění | Popis položky | Měrná jednotka | Jednotková cena v Kč | Počet celkem | Z toho v 1.NP | Z toho v 2.NP | Celková cena v Kč
D | D | IP CCTV - IP Kamerový systém | [5 empty] | 0
D.001 | B.001 | Kompaktní síťový videorekordér (NVR) pro záznam až 16 IP kamer. Rekordér má integrovaný switch a je vybaven 16x PoE vstupy pro IP kamery. K NVR lze připojit monitor přes VGA nebo HDMI výstup. Rekordér má 4 poplachové vstupy, 2 reléove výstupy a podporu audia. Lze do něj nainstalovat 2x HDD s kapacitou až 2x 6TB. podrobnější popis viz technická zpráva | ks | 0 | 1 | 1 | 0 | 0
D.002 | D.002 | HDD 4TB určený pro záznam IP CCTV kamerových systémů (DVR, NVR) provoz 24/7, kompatibilní s technologií dodávaného NVR rekordéru | ks | 0 | 1 | 1 | 0 | 0
D.003 | D.003 | Venkovní IP bullet kamera s rozlišením HD 1080p.Automatické ostření, WDR 120dB, IR až 60m, záznam na microSD kartu, corridor format, I/O, krytí IP67,odolnost IK10,do venkovních aplikací. Napájení PoE+ (802.3at) nebo 12VDC, 24VAC | ks | 0 | 2 | 2 | 0 | 0
D.004 | D.004 | Držák pro montáž venkovní kamer, montáž na zeď, vč. montážního příslušenství | ks | 0 | 2 | 2 | 0 | 0
D.005 | D.005 | Vnitřní IP bullet kamera, 2MP, TD/N, MZVF 2.7-12mm, WDR 120dB, IR až 60m, IP66, PoE 802.3af přesnější popis viz technická zpráva | ks | 0 | 8 | 6 | 2 | 0
|  | Držák pro montáž vnirních kamer, montáž na zeď, vč. montážního příslušenství | ks | 0 | 8 | 6 | 2 | 0
D.006 | D.006 | PC-U-1m-C6, PatchCord | ks | 0 | 11 | 9 | 2 | 0
D.007 | D.007 | Pomocné příslušenství pro montáž kamer | ks | 0 | 10 | 8 | 2 | 0
D.008 | D.008 | Přepěťová ochrana 10/100M Ethernet + PoE A/B nebo Hi PoE(max.70W), dvoustupňové provedení, galvanicky izolovaná svorka PE, montáž na rovný podklad do rozváděče DR 1.0 | ks | 0 | 2 | 2 | 0 | 0
D.009 | D.009 | Skříňka pro montáž přepěť. Ochrany | ks | 0 | 2 | 2 | 0 | 0
D.010 | D.010 | Gigabitový PoE injektor pro napájení koncových zařízení dle standardu IEEE 802.3af/at. Napájení 230V AC, montáž do racku | ks | 0 | 2 | 2 | 0 | 0
D.011 | D.011 | LCD LED monitor s úhlopříčkou 22" a HD rozlišením 1920x1080. Monitor pro kamerové systémy a obsahuje 1x HDMI, 2x BNC, 1x VGA vstup a audio vstup. Je vhodný zejména pro IP megapixelové systémy. Odolné provedení s ochranným sklem | ks | 0 | 1 | 1 | 0 | 0
D.012 | D.012 | Dohledová PC stanice (kamerový llient) vč. grafické karty i7, 8GB, HDD 500GB,DVI+VGA a příslušenství (myš, kl., Win 8/10) | ks | 0 | 1 | 1 | 0 | 0
D.013 | D.013 | Instalační materiál | kplt | 0 | 11 | 9 | 2 | 0
D.014 | D.014 | Montážní CCTV serveru/NVR, nastavení CCTV serveru vč. záznamového zařízení | ks | 0 | 1 | 1 | 0 | 0
D.015 | D.015 | Montáž kamery vnitřní/venkovní | ks | 0 | 10 | 8 | 2 | 0
D.016 | D.016 | Montáž držáku kamer, nástěnné provedení vč. příslušenství | ks | 0 | 10 | 8 | 2 | 0
D.017 | D.017 | Montáž přepěťových ochran | ks | 0 | 2 | 2 | 0 | 0
D.018 | D.018 | Montáž napájecího injektoru PoE+, do skříně rack | ks | 0 | 2 | 2 | 0 | 0
D.019 | D.019 | Kamerová zkouška - před instalací kamer | ks | 0 | 1 | 1 | 0 | 0
D.020 | D.020 | Montáž a uvedení do provozu - dohledový monitor, včetně příslušenství | ks | 0 | 1 | 1 | 0 | 0
D.021 | D.021 | Oživení, zkušební testy, uvedení systému do provozu | h | 0 | 16 | 16 | 0 | 0
D.022 | D.022 | Vypracování skutečné dokumentace stavby | kplt | 0 | 1 | 0 | 0 | 0
D.023 | D.023 | Pomocné stavební práce | kplt | 0 | 12 | 12 | 0 | 0
D.024 | D.024 | Revize | kplt | 0 | 1 | 0 | 0 | 0
D.025 | D.025 | PPV 6% (podružné pracovní výkony) | ks | 0 | 1 | 0 | 0 | 0
D.026 | D.026 | Mimostav. doprava 3,6% z dodávky | ks | 0 | 1 | 0 | 0 | 0

## D.1.4g SOZ
Výkaz výměr
Nabídka č. |  | N-2017-021
Objekt |  | Sportovní hala Český Těšín
JKSO |  | 802 23 71
Datum |  | 2017-06-16
Kontakt |  | Ing. Tereza Klokanová tel.: +420 739 443 149
pořadí |  | název položky | jednotka | počet | cena |  | cenová soustava
č.pol. |  |  |  | jednotek | jednotková | celkem
1 | M24-01 | klapka SOZ - typ Venturismoke | ks | 6 |  | 0 | Vlastní
hliníková odvětrací klapka certifikovaná podle EN 12101-2
výplň poklopů hliník, klapka včetně podsady
světlý rozměr šířka x délka: 1,2 x 2,0 m
příruba 150 mm, včetně teplotního čidla
2 | M24-02 | ovládací rozvaděč AK CO2 pro SOZ pro 1 skupinu | ks | 1 |  | 0 | Vlastní
Kromě ručního ovládání lze rozvaděč napojit na zařízení EPS:
spouštění při požáru pomocí EPS 24V/0,16A
v rozvaděči SOZ je k dispozici pro EPS kontakt při otevření
Odvětrací klapky lze z rozvaděče zpětně uzavřít.
3 | M24-03 | Ovládací Cu pneumatické rozvody 2x 8/1 mm | m | 250 |  | 0 | Vlastní
dvojitý rozvod, umožňuje uzavření klapek v případě planého
poplachu bez nutnosti lézt na střechu
4 | M24-04 | Doprava materiálu na stavbu | kpl | 1 |  | 0 | Vlastní
5 | M24-05 | Montážní práce | kpl | 1 |  | 0 | Vlastní
2lidi, 5dní
6 | M24-06 | Doprava motnážníků na stavbu | kpl | 1 |  | 0 | Vlastní
7 | M24-07 | Plošina kloubová | kpl | 1 |  | 0 | Vlastní
doprava, pronájem 2dny
8 | M24-08 | Zprovoznění | kpl | 1 |  | 0 | Vlastní
zaškolení pracovníků, předávací dokumentace,
výchozí kontrola provozuschopnosti
|  | Celkem bez DPH |  |  |  | 0
Tvorba ceny:
udaná cena se rozumí cena včetně, dopravy a montáže. K této ceně bude připočítána zákonně platná DPH
Dodací lhůta:
cca. 5-6 týdnů po uzavření smlouvy
Garance: 60 měsíců od předání
Platební podmínky: dle dohody
Platnost nabídky: Nabídka platí 6 týdnů od data vypracování.
Požadavky na profese:
EPS: impulz do rozvaděče SOZ 24V DC 0,16A pro otevření
monitorování stavu SOZ, zpětná vazba
230V do místa rozvaděče
zajištění otevření přívodních otvorů současně s SOZ
zajištění nosného olemovaného otvoru pro osazení klapky do střechy
izolace dle skladby střechy, zaizolování podsad klapek a přetažení střešní fólií.
pod zařízením jsou ovládací pohony, nutno dodržet odstup minimálně 1000mm,
pohybu nesmí pod zařízením bránit žádná konstrukce, kab. žlaby, SHZ
stavební konstrukce dotěsněné až po střešní plášť
RODA spol. s r.o.
Ovčí hájek 2154/4
158 00 Praha 5 - N. Butovice
TEL.: 251 61 20 41
FAX: 251 61 20 42
E-MAIL: roda@iol.cz
www.rodapraha.cz

## D.1.4h záchyt systém
KALKULACE - záchytný systém
Objekt: |  | Sportovní hala Svojsíková
Práce: |  | Zámečnické
DODÁVKA A MONTÁŽ SYSTÉMU - základní činnosti vč. nákladů na dopravu a ubytování
| Pol. | Popis prací | Jednotka | Kč/Jednotka | Počet jednotek | Koef | Cena celkem (Kč) | cen. Soustava
| 1 | Kotevní sloupky v celonerezové úpravě do železobetónu (dl. max. 600 mm) | ks | 0 | 11 | 1 | 0 | Vlastní
| 2 | Kotevní sloupky v celonerezové úpravě do železobetónu (dl. max. 900 mm) | ks | 3500 | 0 | 1 | 0
| 3 | Kotevní sloupky v celonerezové úpravě do OSB nebo dřevěného bednění (dl. max. 600 mm) | ks | 3200 | 0 | 1 | 0
| 2 | Kotevní sloupky v celonerezové úpravě do trapézového plechu (dl. max. 600 mm) | ks | 0 | 19 | 1 | 0 | Vlastní
| 5 | Kotevní sloupky v celonerezové úpravě do sendvičového panelu (dl. max. 600 mm) | ks | 3500 | 0 | 1 | 0
| 6 | Kotevní body do ocelové konstrukce (22 kN) | ks | 1800 | 0 | 1 | 0
| 7 | Kotevní body do betonové konstrukce v celonerezové úpravě (22 kN) | ks | 1900 | 0 | 1 | 0
| 8 | Kotevní body umožňující horolezecké použití | ks | 2900 | 0 | 1 | 0
| 9 | Lano včetně spojovacích prostředků pro trvale natažení. Nerezové lano o průměru 6 mm. | bm | 150 | 0 | 1 | 0
| 3 | Montážní lano | ks | 0 | 1 | 1 | 0 | Vlastní
| 11 | Montáž kotevního bodu | ks | 480 | 0 | 1 | 0
| 12 | Montáž kotevního bodu do betonové nebo ocelové konstrukce | ks | 280 | 0 | 1 | 0
| 13 | Montáž kotevního bodu umožňujícího horolezecké použití | ks | 580 | 0 | 1 | 0
| 14 | Montáž lana | bm | 22 | 0 | 1 | 0
| 15 | Nerezový napínák lana | ks | 400 | 0 | 1 | 0
| 16 | Izolace kotevních bodů | ks | 950 | 0 | 1 | 0
| 4 | Zpracování průvodní dokumentace | kpl | 0 | 1 | 1 | 0 | Vlastní
| 5 | Výchozí revize | ks | 0 | 30 | 1 | 0 | Vlastní
| 6 | Zpracování, oprava nebo doplnění návrhu rozmístění kotvícího systému do PD | ks | 0 | 1 | 1 | 0 | Vlastní
| CENA CELKEM BEZ DPH | [5 empty] | 0
|  | kotevní bod kotevní oko | lano |  |  | izolace kotevních bodů
DOPLŇUJÍCÍ SLUŽBY
| Pol. | Popis prací | Jednotka | Kč/Jednotka | Počet jednotek | Koef | Cena celkem (Kč)
| 7 | Kompletní OOPP stanovené návodem k použití (celotělový postroj, zatahovací zachycovač pádu určený pro horizontální použití, karabiny, spojovací prostředky) | sada | 0 | 2 | 1 | 0 | Vlastní
| CENA CELKEM bez DPH | [5 empty] | 0