## Uchazeč
Vyplňte následující údaje o Vaší společnosti
Obchodní název
Ulice a č.p.
Místo
PSČ
IČO
DIČ
Kontaktní osoba
telefon, fax
e-mail
Poznámka :
Ve všech listech tohoto souboru můžete měnit pouze buňky s modrým pozadím. Jedná se o tyto údaje : - údaje o firmě - jednotkové ceny položek zadané na maximálně dvě desetinná místa

## Stavba
-1
Soupis stavebních prací, dodávek a služeb
| Stavba : |  | 15_032
Sportovní hala Svojsíková - Český Těšín
| Zadavatel : |  |  |  | IČO :
DIČ :
| Projektant : |  |  |  | IČO :
DIČ :
Rekapitulace stavebních objektů a provozních souborů
| Číslo a název objektu / provozního souboru |  |  |  | JKSO | Počet | Cena
| Stavební objekt |  |  |  |  | 1
| SO-04 | Vodovodní řád vč. přípojky |  |  |  | 1 | 0 | = | =
| Celkem za stavbu | [5 empty] | 0
Rekapitulace dílů
| Číslo | Název |  |  |  |  | Celkem
| 1 | Zemní práce |  |  |  |  | 0
| 38 | Kompletní konstrukce |  |  |  |  | 0
| 4 | Vodorovné konstrukce |  |  |  |  | 0
| 8 | Trubní vedení |  |  |  |  | 0
| 85 | Potrubí z trub litinových |  |  |  |  | 0
| 89 | Ostatní konstrukce na trubním vedení |  |  |  |  | 0
| 91 | Doplňující práce na komunikaci |  |  |  |  | 0
| 721 | Vnitřní kanalizace |  |  |  |  | 0
| 722 | Vnitřní vodovod |  |  |  |  | 0
| Cena celkem | [5 empty] | 0

## VzorObjekt (hidden)
Stavba : | 15_032 | Sportovní hala Svojsíková - Český Těšín
Objekt : |  |  | JKSO :
Rekapitulace stavebního objektu
Zákl. údaje | 0
0
Třídník stavebních objektů:

## VzorPolozky (hidden)
Položkový rozpočet
S:
O:
R:
P.č. | Číslo položky | Název položky | MJ | množství | cena / MJ | celkem

## Rekapitulace Objekt SO-04
Stavba : | 15_032 | Sportovní hala Svojsíková - Český Těšín
Objekt : | SO-04 | Vodovodní řád vč. přípojky |  |  | JKSO : |  | STA
Rekapitulace stavebního objektu
Zákl. údaje | SO-04
Vodovodní řád vč. přípojky
Třídník stavebních objektů:
Rozsah:
Rekapitulace soupisů náležejících k objektu
Soupis | [5 empty] | Cena (Kč)
SO-04.2b | Venkovní rozvody vody vč. hydrantu |  |  |  |  | 0 | 0 | 0
| Celkem objekt |  | SO-04 |  |  | 0
Rekapitulace soupisu |  |  | SO-04.2b | Venkovní rozvody vody vč. hydrantu |  |  |  |  | Venkovní rozvody vody vč. hydrantu
Stavební díl | [5 empty] | Cena (Kč)
1 | Zemní práce |  |  |  |  | 0
38 | Kompletní konstrukce |  |  |  |  | 0
4 | Vodorovné konstrukce |  |  |  |  | 0
8 | Trubní vedení |  |  |  |  | 0
85 | Potrubí z trub litinových |  |  |  |  | 0
89 | Ostatní konstrukce na trubním vedení |  |  |  |  | 0
91 | Doplňující práce na komunikaci |  |  |  |  | 0
721 | Vnitřní kanalizace |  |  |  |  | 0
722 | Vnitřní vodovod |  |  |  |  | 0
| Celkem soupis |  | SO-04.2b |  |  | 0

## SO-04 SO-04.2b Pol
Položkový soupis prací a dodávek | [8 empty] | #LevelZatrideniCeniku#
S: | 15_032 | Sportovní hala Svojsíková - Český Těšín
O: | SO-04 | Vodovodní řád vč. přípojky | [6 empty] | STA
R: | SO-04.2b | Venkovní rozvody vody vč. hydrantu
[13 empty] | 15 | 21
P.č. | Číslo položky | Název položky | MJ | množství | cena / MJ | celkem | Ceník | Cen. soustava |  |  |  |  | 0 | 0
| Ceník, kapitola | Poznámka uchazeče
Díl: | 1 | Zemní práce |  |  | 0 |  |  |  |  | DIL
| 115 10-12 Čerpání vody | [7 empty] | 0
| na vzdálenost (výšku) od hladiny vody v jímce po výšku roviny proložené osou nejvyššího bodu výtlačného potrubí, odpadní potrubí v délce do 20 m, | [8 empty] | SPX |  |  |  |  | na vzdálenost (výšku) od hladiny vody v jímce po výšku roviny proložené osou nejvyššího bodu výtlačného potrubí, odpadní potrubí v délce do 20 m,
| 115 10-121 na dopravní výšku do 10 m | [7 empty] | 1
1 | 115101201R00 | ...s uvažovaným průměrným přítokem do 500 l/min | h | 240 |  | 0 | 800-1 | RTS 16/ II |  | POL |  | 21
|  | 10*24 |  | 240
| 115 10-13 Pohotovost záložní čerpací soupravy | [7 empty] | 0
| na vzdálenost (výšku) od hladiny vody v jímce po výšku roviny proložené osou nejvyššího bodu výtlačného potrubí, včetně sacího a výtlačného potrubí, příp. odpadní žlaby a lešení pod čerpadlo a pod potrubí nebo pod odpadní žlaby, | [8 empty] | SPX |  |  |  |  | na vzdálenost (výšku) od hladiny vody v jímce po výšku roviny proložené osou nejvyššího bodu výtlačného potrubí, včetně sacího a výtlačného potrubí, příp. odpadní žlaby a lešení pod čerpadlo a pod potrubí nebo pod odpadní žlaby,
| 115 10-131 na dopravní výšku do 10 m | [7 empty] | 1
2 | 115101301R00 | ...s uvažovaným průměrným přítokem do 500 l/min | den | 10 |  | 0 | 800-1 | RTS 16/ II |  | POL |  | 21
| 119 00-14 Dočasné zajištění podzemního potrubí nebo vedení | [7 empty] | 0
| ve výkopišti ve stavu a poloze, ve kterých byla na začátku zemních prací, a to podepřením, vzepřením nebo vyvěšením, případně s ochranným bedněním, se zřízením a odstraněním zajišťovací konstrukce a včetně opotřebení použitých materiálů, | [8 empty] | SPX |  |  |  |  | ve výkopišti ve stavu a poloze, ve kterých byla na začátku zemních prací, a to podepřením, vzepřením nebo vyvěšením, případně s ochranným bedněním, se zřízením a odstraněním zajišťovací konstrukce a včetně opotřebení použitých materiálů,
| 119 00-141 ocelového potrubí | [7 empty] | 1
3 | 119001401R00 | ...DN do 200 mm | m | 2.5 |  | 0 | 800-1 | RTS 16/ II |  | POL |  | 21
| 119 00-14 Dočasné zajištění podzemního potrubí nebo vedení | [7 empty] | 0
| ve výkopišti ve stavu a poloze, ve kterých byla na začátku zemních prací, a to podepřením, vzepřením nebo vyvěšením, případně s ochranným bedněním, se zřízením a odstraněním zajišťovací konstrukce a včetně opotřebení použitých materiálů, | [8 empty] | SPX |  |  |  |  | ve výkopišti ve stavu a poloze, ve kterých byla na začátku zemních prací, a to podepřením, vzepřením nebo vyvěšením, případně s ochranným bedněním, se zřízením a odstraněním zajišťovací konstrukce a včetně opotřebení použitých materiálů,
| 119 00-143 kabelů | [7 empty] | 1
4 | 119001421R00 | ...do 3 kabelů | m | 2.5 |  | 0 | 800-1 | RTS 16/ II |  | POL |  | 21
| 132 20 Hloubení rýh šířky přes 60 do 200 cm | [7 empty] | 0
| zapažených i nezapažených, s urovnáním dna do předepsaného profilu a spádu, s případně nutným přehozením výkopku na vzdálenost do 3 m ve výkopišti, s přehozením výkopku na přilehlém terénu na vzdálenost do 5 m od podélné osy rýhy nebo s naložením výkopku na dopravní prostředek. | [8 empty] | SPX |  |  |  |  | zapažených i nezapažených, s urovnáním dna do předepsaného profilu a spádu, s případně nutným přehozením výkopku na vzdálenost do 3 m ve výkopišti, s přehozením výkopku na přilehlém terénu na vzdálenost do 5 m od podélné osy rýhy nebo s naložením výkopku na dopravní prostředek.
5 | 132201211R00 | ...do 100 m3, v hornině 3, hloubení strojně | m3 | 42 |  | 0 | 800-1 | RTS 16/ II |  | POL |  | 21
|  | Výkop pro potrubí : (15+15)*1,75*0,8 |  | 42
| 132 20-12 Hloubení rýh šířky do 200 cm v hornině 3 | [7 empty] | 0
| Hloubení rýh šířka přes 60 do 200 cm zapažených i nezapažených, s urovnáním dna do předepsaného profilu a spádu, s případně nutným přehozením výkopku na vzdálenost do 3 m ve výkopišti, s přehozením výkopku na přilehlém terénu na vzdálenost do 5 m od podélné osy rýhy nebo s naložením výkopku na dopravní prostředek. | [8 empty] | SPX |  |  |  |  | Hloubení rýh šířka přes 60 do 200 cm zapažených i nezapažených, s urovnáním dna do předepsaného profilu a spádu, s případně nutným přehozením výkopku na vzdálenost do 3 m ve výkopišti, s přehozením výkopku na přilehlém terénu na vzdálenost do 5 m od podélné osy rýhy nebo s naložením výkopku na dopravní prostředek.
6 | 132201209R00 | Příplatek za lepivost - hloubení rýh 200cm v hor.3 | m3 | 42 |  | 0 | 800-1 | RTS 16/ II |  | POL |  | 21
|  | Výkop pro potrubí : (15+15)*1,75*0,8 |  | 42
| 151 10 Zřízení pažení a rozepření stěn rýh | [7 empty] | 0
| pro podzemní vedení pro všechny šířky rýhy, | [8 empty] | SPX
7 | 151101101R00 | ...příložné pro jakoukoliv mezerovitost, hloubky do 2 m | m2 | 105 |  | 0 | 800-1 | RTS 16/ II |  | POL |  | 21
|  | Výkop pro potrubí : (15+15)*1,75*2 |  | 105
| 151 11 Odstranění pažení a rozepření rýh | [7 empty] | 0
| pro podzemní vedení s uložením materiálu na vzdálenost do 3 m od kraje výkopu, | [8 empty] | SPX
8 | 151101111R00 | ...příložné , hloubky do 2 m | m2 | 105 |  | 0 | 800-1 | RTS 16/ II |  | POL |  | 21
|  | Výkop pro potrubí : (15+15)*1,75*2 |  | 105
| 161 10-11 Svislé přemístění výkopku | [7 empty] | 0
| bez naložení do dopravní nádoby, ale s vyprázdněním dopravní nádoby na hromadu nebo na dopravní prostředek, | [8 empty] | SPX
9 | 161101101R00 | ...z horniny 1 až 4, při hloubce výkopu přes 1 do 2,5 m | m3 | 42 |  | 0 | 800-1 | RTS 16/ II |  | POL |  | 21
|  | Výkop pro potrubí : (15+15)*1,75*0,8 |  | 42
| 162 10 Vodorovné přemístění výkopku | [7 empty] | 0
| po suchu, bez ohledu na druh dopravního prostředku, bez naložení výkopku, avšak se složením bez rozhrnutí, | [8 empty] | SPX
10 | 162701105R00 | ...z horniny 1 až 4, na vzdálenost přes 9 000 do 10 000 m | m3 | 42 |  | 0 | 800-1 | RTS 16/ II |  | POL |  | 21
| 167 10 Nakládání, skládání, překládání neulehlého výkopku | [7 empty] | 0
| 167 10-1 nakládání výkopku | [7 empty] | 1
11 | 167101101R00 | ...do 100 m3, z horniny 1 až 4 | m3 | 42 |  | 0 | 800-1 | RTS 16/ II |  | POL |  | 21
| 171 20 Uložení sypaniny | [7 empty] | 0
12 | 171201201R00 | ...na dočasnou skládku tak, že na 1 m2 plochy připadá přes 2 m3 výkopku nebo ornice | m3 | 42 |  | 0 | 800-1 | RTS 16/ II |  | POL |  | 21
| 174 10-11 Zásyp sypaninou se zhutněním | [7 empty] | 0
| z jakékoliv horniny s uložením výkopku po vrstvách, | [8 empty] | SPX
13 | 174101101R00 | ...jam, šachet, rýh nebo kolem objektů v těchto vykopávkách | m3 | 29 |  | 0 | 800-1 | RTS 16/ II |  | POL |  | 21
|  | Štěrkodrť 0-63 A - zásyp : 29,0 |  | 29
| 175 10-11 Obsyp potrubí | [7 empty] | 0
| sypaninou z vhodných hornin tř. 1 - 4 nebo materiálem připraveným podél výkopu ve vzdálenosti do 3 m od jeho kraje, pro jakoukoliv hloubku výkopu a jakoukoliv míru zhutnění, | [8 empty] | SPX |  |  |  |  | sypaninou z vhodných hornin tř. 1 - 4 nebo materiálem připraveným podél výkopu ve vzdálenosti do 3 m od jeho kraje, pro jakoukoliv hloubku výkopu a jakoukoliv míru zhutnění,
14 | 175101101RT2 | ...bez prohození sypaniny | m3 | 9 |  | 0 | 800-1 | RTS 16/ II |  | POL |  | 21
|  | Rozvody vody - obsyp : 9,0 |  | 9
| 175 10-119 příplatek k ceně | [7 empty] | 1
15 | 175101109R00 | ...za prohození sypaniny | m3 | 9 |  | 0 | 800-1 | RTS 16/ II |  | POL |  | 21
16 | 171201211U00 | Skládkovné zemina | t | 54.6 |  | 0 |  | Vlastní |  | POL_NEZ | 1_1 | 21
|  | 1,3*42,0 |  | 54.6
17 | 58344197R | štěrkodrť frakce 0,0 až 63,0 mm; třída A | T | 43.5 |  | 0 | SPCM | RTS 16/ II |  | POL |  | 21
|  | 29,0*1,5 |  | 43.5
Díl: | 38 | Kompletní konstrukce |  |  | 0 |  |  |  |  | DIL
18 | R1 | Doprava | komple | 1 |  | 0 |  | Vlastní |  | POL_NEZ | 1_1 | 21
19 | R2 | Hydrant EURO DN150, Dodávka + montáž | komple | 1 |  | 0 |  | Vlastní |  | POL_NEZ | 1_1 | 21
Díl: | 4 | Vodorovné konstrukce |  |  | 0 |  |  |  |  | DIL
| 451 Lože pod potrubí, stoky a drobné objekty | [7 empty] | 0
| v otevřeném výkopu, | [8 empty] | SPX
20 | 451572111RK6 | ...z kameniva drobného těženého 0÷4 mm | m3 | 4 |  | 0 | 827-1 | RTS 16/ II |  | POL |  | 21
|  | Rozvody vody - lože : 4,0 |  | 4
Díl: | 8 | Trubní vedení |  |  | 0 |  |  |  |  | DIL
| 899 40 Osazení poklopů litinových | [7 empty] | 0
| včetně podezdění | [8 empty] | SPX
21 | 899401111R00 | ...ventilových | kus | 1 |  | 0 | 827-1 | RTS 16/ II |  | POL |  | 21
22 | 42291402R | poklop ventilový šedá litina; použití pro vodu, pro plyn; h = 210,0 mm; vnitř.pr.D = 125 mm; D = 195,0 mm | kus | 1 |  | 0 | SPCM | RTS 16/ II |  | POL |  | 21
Díl: | 85 | Potrubí z trub litinových |  |  | 0 |  |  |  |  | DIL
| 722 12 Potrubí z litinových tlakových trub hrdlových | [7 empty] | 0
| včetně tvarovek a zednických výpomocí, | [8 empty] | SPX
23 | 722120128R00 | ...DN 200 | m | 26 |  | 0 | 800-721 | RTS 16/ II |  | POL |  | 21
|  | 10,0+16,0 |  | 26
Díl: | 89 | Ostatní konstrukce na trubním vedení |  |  | 0 |  |  |  |  | DIL
24 | R | F-kus DN 125 TL epoxid přírubová tvarovka s hladký, Dodávka+montáž | kus | 2 |  | 0 |  | Vlastní |  | POL_NEZ | 1_1 | 21
25 | R | zemní souprava pro DN125, Dodávka+montáž | ks | 1 |  | 0 |  | Vlastní |  | POL_NEZ | 12_0 | 21
26 | R | Podklad.deska pod poklop šoupátka, Dodávka+montáž | ks | 1 |  | 0 |  | Vlastní |  | POL_NEZ | 12_0 | 21
Díl: | 91 | Doplňující práce na komunikaci |  |  | 0 |  |  |  |  | DIL
27 | R | FF kus DN150, Dodávka+montáž | kus | 1 |  | 0 |  | Vlastní |  | POL_NEZ | 12_0 | 21
28 | R | MMA T kus 125/125, Dodávka+montáž | kus | 1 |  | 0 |  | Vlastní |  | POL_NEZ | 12_0 | 21
29 | R | MMR redukce 125/80, Dodávka+montáž | kus | 1 |  | 0 |  | Vlastní |  | POL_NEZ | 3_ | 21
30 | R | EU-kus DN 125, Dodávka+montáž | kus | 1 |  | 0 |  | Vlastní |  | POL_NEZ | 12_1 | 21
31 | R | N-kus DN 125, Dodávka+montáž | kus | 1 |  | 0 |  | Vlastní |  | POL_NEZ | 12_1 | 21
Díl: | 721 | Vnitřní kanalizace |  |  | 0 |  |  |  |  | DIL
| 9 Hodinové zúčtovací sazby | [7 empty] | 0
32 | 909 R00 | Hzs-nezmeritelne stavebni prace | h | 50 |  | 0 | Přir.M | RTS 16/ II |  | POL |  | 21
Díl: | 722 | Vnitřní vodovod |  |  | 0 |  |  |  |  | DIL
| 722 17-1 Potrubí z plastických hmot | [7 empty] | 0
33 | 722172318R00 | ...polypropylenové potrubí PP-R, D 90 mm, s 12,3 mm, PN 16, polyfúzně svařované, včetně zednických výpomocí | m | 10 |  | 0 | 800-721 | RTS 16/ II |  | POL |  | 21
|  | Vodorovné : 5,5 |  | 5.5
|  | Stoupací : 4,5 |  | 4.5
| 722 21-1 Armatury přírubové včetně dodávky materiálu | [7 empty] | 0
34 | 722215221R00 | ...šoupátko, DN 125, PN 16, litina, spoj s navařením přírub | ks | 1 |  | 0 | 800-721 | RTS 16/ II |  | POL |  | 21
| 722 28 Tlakové zkoušky vodovodního potrubí | [7 empty] | 0
35 | 722280109R00 | ...přes DN 50 do DN 65 | m | 14.5 |  | 0 | 800-721 | RTS 16/ II |  | POL |  | 21
|  | 14,5 |  | 14.5
| 722 29-021 Dílčí tlakové zkoušky vodovodního potrubí | [7 empty] | 0
36 | 722290218R00 | ...přírubového nebo hrdlového, přes DN 100 do DN 200 | m | 26 |  | 0 | 800-721 | RTS 16/ II |  | POL |  | 21
| 722 29-023 Proplach a dezinfekce vodovodního potrubí | [7 empty] | 0
37 | 722290234R00 | ...do DN 80 | m | 10 |  | 0 | 800-721 | RTS 16/ II |  | POL |  | 21
38 | 722290237R00 | ...přes DN 80 do DN 200 | m | 26 |  | 0 | 800-721 | RTS 16/ II |  | POL |  | 21
| 998 72-2 Přesun hmot pro vnitřní vodovod | [7 empty] | 0
| vodorovně do 50 m | [8 empty] | SPX
39 | 998722101R00 | ...v objektech výšky do 6 m | t | 0.14372 |  | 0 | 800-721 | RTS 16/ II |  | POL |  | 21
| Celkem za objekt |  |  |  |  | 0