## Uchazeč
Vyplňte následující údaje o Vaší společnosti
Obchodní název
Ulice a č.p.
Místo
PSČ
IČO
DIČ
Kontaktní osoba
telefon, fax
e-mail
Poznámka :
Ve všech listech tohoto souboru můžete měnit pouze buňky s modrým pozadím. Jedná se o tyto údaje : - údaje o firmě - jednotkové ceny položek zadané na maximálně dvě desetinná místa

## Stavba
-1
Soupis stavebních prací, dodávek a služeb
| Stavba : |  | 15-032
ČESKÝ TĚŠÍN HALA SVOJSÍKOVÁ
| Zadavatel : |  |  |  | IČO :
DIČ :
| Projektant : |  |  |  | IČO :
DIČ :
Rekapitulace stavebních objektů a provozních souborů
| Číslo a název objektu / provozního souboru |  |  |  | JKSO | Počet | Cena
| Stavební objekt |  |  |  |  | 1
| SO10 | STL přípojka plynu |  |  |  | 1 | 0 | = | =
| Celkem za stavbu | [5 empty] | 0
Rekapitulace dílů
| Číslo | Název |  |  |  |  | Celkem
| 1 | Zemní práce |  |  |  |  | 0
| 2 | Základy a zvláštní zakládání |  |  |  |  | 0
| 4 | Vodorovné konstrukce |  |  |  |  | 0
| 8 | Trubní vedení |  |  |  |  | 0
| 99 | Staveništní přesun hmot |  |  |  |  | 0
| M21 | Elektromontáže |  |  |  |  | 0
| M23 | Montáže potrubí |  |  |  |  | 0
| Cena celkem | [5 empty] | 0

## VzorObjekt (hidden)
Stavba : | 15-032 | ČESKÝ TĚŠÍN HALA SVOJSÍKOVÁ
Objekt : |  |  | JKSO :
Rekapitulace stavebního objektu
Zákl. údaje | 0
0
Třídník stavebních objektů:

## VzorPolozky (hidden)
Položkový rozpočet
S:
O:
R:
P.č. | Číslo položky | Název položky | MJ | množství | cena / MJ | celkem

## Rekapitulace Objekt SO10
Stavba : | 15-032 | ČESKÝ TĚŠÍN HALA SVOJSÍKOVÁ
Objekt : | SO10 | STL přípojka plynu |  |  | JKSO : |  | STA
Rekapitulace stavebního objektu
Zákl. údaje | SO10
STL přípojka plynu
Třídník stavebních objektů:
Rozsah:
Rekapitulace soupisů náležejících k objektu
Soupis | [5 empty] | Cena (Kč)
SO10 | STL přípojka plynu |  |  |  |  | 0 | 0 | 0
| Celkem objekt |  | SO10 |  |  | 0
Rekapitulace soupisu |  |  | SO10 | STL přípojka plynu |  |  |  |  | STL přípojka plynu
Stavební díl | [5 empty] | Cena (Kč)
1 | Zemní práce |  |  |  |  | 0
2 | Základy a zvláštní zakládání |  |  |  |  | 0
4 | Vodorovné konstrukce |  |  |  |  | 0
8 | Trubní vedení |  |  |  |  | 0
99 | Staveništní přesun hmot |  |  |  |  | 0
M21 | Elektromontáže |  |  |  |  | 0
M23 | Montáže potrubí |  |  |  |  | 0
| Celkem soupis |  | SO10 |  |  | 0

## SO10 SO10 Pol
Položkový soupis prací a dodávek | [8 empty] | #LevelZatrideniCeniku#
S: | 15-032 | ČESKÝ TĚŠÍN HALA SVOJSÍKOVÁ
O: | SO10 | STL přípojka plynu | [6 empty] | STA
R: | SO10 | STL přípojka plynu
[13 empty] | 15 | 21
P.č. | Číslo položky | Název položky | MJ | množství | cena / MJ | celkem | Ceník | Cen. soustava |  |  |  |  | 0 | 0
| Ceník, kapitola | Poznámka uchazeče
Díl: | 1 | Zemní práce |  |  | 0 |  |  |  |  | DIL
| 132 20 Hloubení rýh šířky přes 60 do 200 cm | [7 empty] | 0
| zapažených i nezapažených, s urovnáním dna do předepsaného profilu a spádu, s případně nutným přehozením výkopku na vzdálenost do 3 m ve výkopišti, s přehozením výkopku na přilehlém terénu na vzdálenost do 5 m od podélné osy rýhy nebo s naložením výkopku na dopravní prostředek. | [8 empty] | SPX |  |  |  |  | zapažených i nezapažených, s urovnáním dna do předepsaného profilu a spádu, s případně nutným přehozením výkopku na vzdálenost do 3 m ve výkopišti, s přehozením výkopku na přilehlém terénu na vzdálenost do 5 m od podélné osy rýhy nebo s naložením výkopku na dopravní prostředek.
1 | 132201210R00 | ...do 50 m3, v hornině 3, hloubení strojně | m3 | 21.627 |  | 0 | 800-1 | RTS 16/ II |  | POL |  | 21
|  | Výkop : 12,00*1,20*1,50 |  | 21.6
|  | Výkop pro pracovní drenáž : 0,30*0,30*0,30 |  | 0.027
2 | 132201219R00 | ...příplatek za lepivost, v hornině 3, | m3 | 8.6535 |  | 0 | 800-1 | RTS 16/ II |  | POL |  | 21
|  | 50% lepivost : 17,307*0,5 |  | 8.6535
| 151 10 Zřízení pažení a rozepření stěn rýh | [7 empty] | 0
| pro podzemní vedení pro všechny šířky rýhy, | [8 empty] | SPX
3 | 151101102R00 | ...příložné pro jakoukoliv mezerovitost, hloubky do 4 m | m2 | 52.8 |  | 0 | 800-1 | RTS 16/ II |  | POL |  | 21
|  | 2*12,00*2,20 |  | 52.8
| 151 11 Odstranění pažení a rozepření rýh | [7 empty] | 0
| pro podzemní vedení s uložením materiálu na vzdálenost do 3 m od kraje výkopu, | [8 empty] | SPX
4 | 151101112R00 | ...příložné , hloubky do 4 m | m2 | 52.8 |  | 0 | 800-1 | RTS 16/ II |  | POL |  | 21
| 162 10 Vodorovné přemístění výkopku | [7 empty] | 0
| po suchu, bez ohledu na druh dopravního prostředku, bez naložení výkopku, avšak se složením bez rozhrnutí, | [8 empty] | SPX
5 | 162401102RT6 | ...z horniny 1 až 4, na vzdálenost přes 1 500 do 2 000 m | m3 | 4.52 |  | 0 | 800-1 | RTS 16/ II |  | POL |  | 21
|  | 21,627-17,107 |  | 4.52
| 162 10-9 příplatek k ceně za každých dalších i započatých 1 000 m přes 10 000 m | [7 empty] | 1
6 | 162701109RT6 | ...z horniny 1 až 4 | m3 | 36.16 |  | 0 | 800-1 | RTS 16/ II |  | POL |  | 21
|  | Odvoz do 10 Km : 8*4,52 |  | 36.16
| 174 10-11 Zásyp sypaninou se zhutněním | [7 empty] | 0
| z jakékoliv horniny s uložením výkopku po vrstvách, | [8 empty] | SPX
7 | 174101101R00 | ...jam, šachet, rýh nebo kolem objektů v těchto vykopávkách | m3 | 17.1072 |  | 0 | 800-1 | RTS 16/ II |  | POL |  | 21
|  | včetně strojního přemístění materiálu pro zásyp ze vzdálenosti do 10 m od okraje zásypu | [13 empty] | včetně strojního přemístění materiálu pro zásyp ze vzdálenosti do 10 m od okraje zásypu
|  | Zásyp původní zeminou : 12,00*1,20*1,10*1,08 |  | 17.1072
| 175 10-11 Obsyp potrubí | [7 empty] | 0
| sypaninou z vhodných hornin tř. 1 - 4 nebo materiálem připraveným podél výkopu ve vzdálenosti do 3 m od jeho kraje, pro jakoukoliv hloubku výkopu a jakoukoliv míru zhutnění, | [8 empty] | SPX |  |  |  |  | sypaninou z vhodných hornin tř. 1 - 4 nebo materiálem připraveným podél výkopu ve vzdálenosti do 3 m od jeho kraje, pro jakoukoliv hloubku výkopu a jakoukoliv míru zhutnění,
8 | 175101101RT2 | ...bez prohození sypaniny | m3 | 10.368 |  | 0 | 800-1 | RTS 16/ II |  | POL |  | 21
|  | 20,00*1,20*0,40*1,08 |  | 10.368
| 199 Poplatky za skládku | [7 empty] | 0
9 | 199000002R00 | ...horniny 1- 4 | m3 | 4.52 |  | 0 | 800-1 | RTS 16/ II |  | POL |  | 21
Díl: | 2 | Základy a zvláštní zakládání |  |  | 0 |  |  |  |  | DIL
| 212 75-5 Trativody z drenážních trubek bez lože | [7 empty] | 0
10 | 212755112R00 | Trativody z drenážních trubek DN 6,5 cm bez lože | m | 12 |  | 0 | 800-2 | RTS 16/ II |  | POL |  | 21
Díl: | 4 | Vodorovné konstrukce |  |  | 0 |  |  |  |  | DIL
| 451 Lože pod potrubí, stoky a drobné objekty | [7 empty] | 0
| v otevřeném výkopu, | [8 empty] | SPX
11 | 451572111RK6 | ...z kameniva drobného těženého 0÷4 mm | m3 | 1.5844 |  | 0 | 827-1 | RTS 16/ II |  | POL |  | 21
|  | (12,00*1,20*0,10+0,30*0,30*0,30)*1,08 |  | 1.5844
Díl: | 8 | Trubní vedení |  |  | 0 |  |  |  |  | DIL
| 871 81 Pokládka potrubí pluhem | [7 empty] | 0
| 871 81-2 Příplatek | [7 empty] | 1
12 | 871812112R00 | ...za položení signalizačního vodiče | m | 13.1 |  | 0 | 827-1 | RTS 16/ II |  | POL |  | 21
| 891 Montáž vodovodních armatur na potrubí | [7 empty] | 0
13 | 891183431R00 | ...ventilů regulačních plovákových v objektech, DN 40 mm | kus | 1 |  | 0 | 827-1 | RTS 16/ II |  | POL |  | 21
14 | 891249111R00 | ...navrtávacích pasů s ventilem Jt 1 Mpa na potrubí z trub osinkocementových, litinových, ocelových nebo plastických hmot, DN 80 mm | kus | 1 |  | 0 | 827-1 | RTS 16/ II |  | POL |  | 21
| 899 10 Osazení poklopů litinových a ocelových | [7 empty] | 0
15 | 899101111R00 | ...o hmotnost jednotlivě do 50 kg | kus | 2 |  | 0 | 827-1 | RTS 16/ II |  | POL |  | 21
| 899 72 Výstražné fólie | [7 empty] | 0
16 | 899721112R00 | ...výstražná fólie pro vodovod, šířka 30 cm | m | 13.2 |  | 0 | 827-1 | RTS 16/ II |  | POL |  | 21
| 899 73 Signalizační vodič | [7 empty] | 0
17 | 899731112R00 | ...CYY, 2,5 mm2 | m | 13.2 |  | 0 | 827-1 | RTS 16/ II |  | POL |  | 21
18 | 28613065.MR | T-kus PE 100; odbočkový, navrtávací, sedlový; otočný vývod 360 °; SDR 11,0; D = 90,0 mm; D2 = 32 mm; spoj elektrosvařovaný | kus | 1 |  | 0 | SPCM | RTS 16/ II |  | POL |  | 21
19 | 405623x25R | Regulátor tlaku membránový 0,5 až 5 kPa | kus | 1 |  | 0 |  | Vlastní |  | POL_NEZ | 3_ | 21
|  | regulátor tlaku membránový regulační rozsah 0,5 až 5,0 kPa; P2=20 mBar; Q=14,1 m3/hod | [13 empty] | regulátor tlaku membránový regulační rozsah 0,5 až 5,0 kPa; P2=20 mBar; Q=14,1 m3/hod
20 | 42200x750R | Poklop uliční šoupátkový - plyn | kus | 1 |  | 0 |  | Vlastní |  | POL_NEZ | 3_ | 21
21 | 42200x751R | Poklop uliční teleskopický šoupátkový - plyn | kus | 1 |  | 0 |  | Vlastní |  | POL_NEZ | 3_ | 21
Díl: | 99 | Staveništní přesun hmot |  |  | 0 |  |  |  |  | DIL
| 998 27-61 Přesun hmot pro trubní vedení z trub plastových nebo sklolaminátových | [7 empty] | 0
| vodovodu nebo kanalizace ražené nebo hloubené (827 1.1, 827 1.9, 827 2.1, 827 2.9), drobných objektů | [8 empty] | SPX
22 | 998276101R00 | ...v otevřeném výkopu | t | 20.7516 |  | 0 | 827-1 | RTS 16/ II |  | POL |  | 21
|  | na vzdálenost 15 m od hrany výkopu nebo od okraje šachty | [13 empty] | na vzdálenost 15 m od hrany výkopu nebo od okraje šachty
Hmotnosti z položek s pořadovými čísly: :
3,8,10,11,13,15,17,19,20,21, :
|  | Součet: : 20,75162 |  | 20.7516
Díl: | M21 | Elektromontáže |  |  | 0 |  |  |  |  | DIL
| 210 22 Vedení uzemňovací | [7 empty] | 0
23 | 210220321RT1 | ...svorky hromosvodové, svorka na potrubí "Bernard" včetně pásku (bez vodiče a připoj. vod.), včetně materiálu - svorka uzemňovací ZSA 16 | kus | 1 |  | 0 | M21 | RTS 16/ II |  | POL |  | 21
Díl: | M23 | Montáže potrubí |  |  | 0 |  |  |  |  | DIL
| 230 12 Ostatní práce na potrubí | [7 empty] | 0
| 230 12-004 čištění potrubí | [7 empty] | 1
24 | 230120041R00 | Čištění potrubí profukováním nebo proplach. DN 32 | m | 13.1 |  | 0 | M23 | RTS 16/ II |  | POL |  | 21
| 230 18 Potrubí z plastických hmot | [7 empty] | 0
25 | 230180066R00 | Montáž trubních dílů PE, PP, D 32 | kus | 18 |  | 0 | M23 | RTS 16/ II |  | POL |  | 21
| 230 20 Plynovody a plynovodní přípojky tř. 11 - 13 | [7 empty] | 0
| Položky pro oceňování montáží plynovodů a plynovodních přípojek do PN 63. | [8 empty] | SPX
26 | 230200004R00 | Montáž plynovod.přípojek svařováním DN 1 1/4" /32/ | m | 13.1 |  | 0 | M23 | RTS 16/ II |  | POL |  | 21
| 230 22 Příslušenství plynovodů | [7 empty] | 0
27 | 230220001R00 | Montáž zemní soupravy pro šoupátka, DN 13 6580 | kus | 1 |  | 0 | M23 | RTS 16/ II |  | POL |  | 21
| 230 23 Tlakové zkoušky a čištění | [7 empty] | 0
28 | 230230001R00 | Předběžná tlaková zkouška vodou, DN 50 | m | 13.1 |  | 0 | M23 | RTS 16/ II |  | POL |  | 21
29 | 230230016R00 | Hlavní tlaková zkouška vzduchem 0,6 MPa, DN 50 | m | 13.1 |  | 0 | M23 | RTS 16/ II |  | POL |  | 21
30 | 2301930x02R00 | Nasunutí potrubní sekce do chráničky DN 63 | m | 4.5 |  | 0 |  | Vlastní |  | POL_NEZ | 1_ | 21
|  | 3,00+1,50 |  | 4.5
31 | 23020x1111 | Plynoměrná rozpěrka | ks | 1 |  | 0 |  | Vlastní |  | POL_NEZ | 1_ | 21
32 | 230220x017R00 | Montáž čichačky na plynovod, DN 63 | kus | 1 |  | 0 |  | Vlastní |  | POL_NEZ | 1_ | 21
33 | 23022x1111 | Betonový žlab pro vedení kabelů v zemi, včetně dopravy a montáže | m | 3 |  | 0 |  | Vlastní |  | POL_NEZ | 1_ | 21
34 | 27344380R | manžeta těsnicí na chráničky; EPDM; D trubky = 32 mm; D chráničky = 63 mm; DN 25; DN chráničky 50 | kus | 2 |  | 0 | SPCM | RTS 16/ II |  | POL |  | 21
35 | 28613045.MR | koleno PE 100; 90,0 °; SDR 11,0; D = 32,0 mm; hladké; spoj svařovaný | kus | 1 |  | 0 | SPCM | RTS 16/ II |  | POL |  | 21
36 | 28613102.MR | spojka/nátrubek PE 100; SDR 11,0; D = 32,0 mm; spoj elektrosvařovaný | kus | 1 |  | 0 | SPCM | RTS 16/ II |  | POL |  | 21
37 | 28613142.MR | víčko/záslepka PE 100; SDR 11,0; D = 32,0 mm; spoj elektrosvařovaný | kus | 2 |  | 0 | SPCM | RTS 16/ II |  | POL |  | 21
38 | 286138223R | trubka plastová plynovodní hladká; PE 100; SDR 11,0; D = 32,0 mm; s = 3,00 mm | m | 14.41 |  | 0 | SPCM | RTS 16/ II |  | POL |  | 21
|  | 13,10*1,1 |  | 14.41
39 | 28653501R | objímka distanční PE HD; d potrubí = 32 až 48 mm; h lamely = 34 mm; š = 110 mm | kus | 7 |  | 0 | SPCM | RTS 16/ II |  | POL |  | 21
|  | 7 |  | 7
40 | 286x11111 | Čichačka na plynovou přípojku DN63 | ks | 1 |  | 0 |  | Vlastní |  | POL_NEZ | 3_ | 21
41 | 4229x1020R | HAWLE souprava zemní teleskopická 9500 DN 50-65 | kus | 1 |  | 0 |  | Vlastní |  | POL_NEZ | 3_ | 21
42 | 5513101575R | kohout kulový pro plyn; PN 5; s integrovanou tlakovou zátkou; 1 " | kus | 1 |  | 0 | SPCM | RTS 16/ II |  | POL |  | 21
| Celkem za objekt |  |  |  |  | 0